## ЦТП-74
Приложение №2 к информационной карте.
СОГЛАСОВАНО: | [9 empty] | УТВЕРЖДАЮ:
Генеральный директор | [9 empty] | Генеральный директор ОАО "ВК и ЭХ"
______________ (ФИО) | [9 empty] | ______________И.Н.Нуртдинов
"___" ___________ 201__ г. | [9 empty] | "___" ___________ 200_ г.
(наименование стройки)
ЛОКАЛЬНЫЙ СМЕТНЫЙ РАСЧЕТ №
(локальная смета)
| на | Капитальный ремонт сетей тепловодоснабжения от ЦТП-74
Основание: Дефектная ведомость
|  | Сметная стоимость строительных работ _______________________________________________________________________________________________ |  |  | ___________________________10731,952 |  | тыс. руб. без НДС
Составлен(а) в текущих (прогнозных) ценах по состоянию на _______2012 г.
№ пп | Обосно- вание | Наименование работ и затрат | Ед. изм. | Кол. | Стоимость единицы в базисных ценах, руб. |  |  | Общая стоимость в базисных ценах, руб. |  |  |  | Затр.тр.раб-х не занятых обслуж.машин |  | Обосно- вание, индекс | Всего в текущих ценах, руб.
[5 empty] | Всего | Экспл. маш. | Мат-ы | Всего | в т.ч. оплата труда | Экспл. маш. | Мат-ы | Обслуж-х машины
[5 empty] | оплата труда | в т.ч. оплата труда |  |  |  | в т.ч. оплата труда |  | на ед-цу | всего
1 | 2 | 3 | 4 | 5 | 6 | 7 | 8 | 9 | 10 | 11 | 12 | 13 | 14 | 15 | 16
Раздел 1. Наружные трубопроводы отопления
1 | ТЕРр68-12-4 | Разборка покрытий и оснований асфальтобетонных с помощью молотков отбойных | 100 м3 конструкций | 0.149 | 4720.45 | 2824.75 |  | 703.35 | 282.46 | 420.89 |  | 243.35 | 36.26 | 1 Раздел 1 СМР=4,2 | 6995.44
[5 empty] | 1895.7 | 379.96 |  |  |  | 56.61 |  | 41.39 | 6.17
2 | СЦП1-1-27 | Погрузочные работы при автомобильных перевозках: Мусор строительный | т | 26.82 | 3.17 |  |  | 85.02 | [5 empty] | 1 Раздел 1 СМР=4,2 | 357.08
3 | СЦП3-3-10-1 | Перевозка грузов автомобилями-самосвалами (работающими вне карьеров), расстояние перевозки 10 км: класс груза 1 | 1 т | 26.82 | 13.57 | 13.57 |  | 363.95 |  | 363.95 |  |  |  | 1 Раздел 1 СМР=4,2 | 2021.54
4 | ТЕР01-01-013-14 | Разработка грунта с погрузкой на автомобили-самосвалы экскаваторами с ковшом вместимостью: 0,5 (0,5-0,63) м3, группа грунтов 2 | 1000 м3 грунта | 3.58 | 6061.14 | 5944.62 | 6.29 | 21698.88 | 394.62 | 21281.74 | 22.52 | 15.08 | 53.99 | 1 Раздел 1 СМР=4,2 | 170410.17
[5 empty] | 110.23 | 528.24 |  |  |  | 1891.1 |  | 43.62 | 156.16
5 | ТЕР01-01-003-14 | Разработка грунта в отвал экскавато-рами «драглайн» или «обратная лопата» с ковшом вместимостью 0,5 (0,5-0,63) м3, группа грунтов 2 | 1000 м3 грунта | 0.66 | 4306.79 | 4207.59 |  | 2842.48 | 65.47 | 2777.01 |  | 13.57 | 8.96 | 1 Раздел 1 СМР=4,2 | 22330.1
[5 empty] | 99.2 | 357.25 |  |  |  | 235.79 |  | 29.5 | 19.47
6 | СЦП3-3-10-1 | Перевозка грузов автомобилями-самосвалами (работающими вне карьеров), расстояние перевозки 10 км: класс груза 1 | 1 т | 6265 | 13.57 | 13.57 |  | 85016.05 |  | 85016.05 |  |  |  | 1 Раздел 1 СМР=4,2 | 472221.67
7 | ТЕР01-02-057-02 | Разработка грунта вручную в траншеях глубиной до 2 м без креплений с откосами, группа грунтов 2 | 100 м3 грунта | 1.26 | 1350.89 |  |  | 1702.12 | 1702.12 |  |  | 184.8 | 232.85 | 1 Раздел 1 СМР=4,2 | 22859.72
1350.89
8 | ТЕРр66-26-2 | Демонтаж задвижек диаметром до 100 мм | 1 задвижка | 20 | 19.06 | 9.84 |  | 381.2 | 184.4 | 196.8 |  | 1.14 | 22.8 | 1 Раздел 1 СМР=4,2 | 3387.47
9.22
9 | ТЕРр66-26-3 | Демонтаж задвижек диаметром до 150 мм | 1 задвижка | 6 | 24.89 | 9.84 |  | 149.34 | 90.3 | 59.04 |  | 1.86 | 11.16 | 1 Раздел 1 СМР=4,2 | 1451.6
15.05
10 | ТЕРр66-26-1 | Демонтаж задвижек диаметром до 50 мм | 1 задвижка | 4 | 14.77 | 9.84 |  | 59.08 | 19.72 | 39.36 |  | 0.61 | 2.44 | 1 Раздел 1 СМР=4,2 | 463.97
4.93
11 | ТЕРр66-24-2 | Разборка тепловой изоляции из ваты минеральной | 100 м2 наружной площади разобранной изоляции | 26.45 | 148.79 |  |  | 3935.5 | 3935.5 |  |  | 19.1 | 505.2 | 1 Раздел 1 СМР=4,2 | 48965.83
148.79
12 | ТЕР22-03-014-02 | Приварка фланцев к стальным трубопроводам диаметром 80 мм | 1 фланец | 16 | 30.6 | 27.29 |  | 489.6 | 52.96 | 436.64 |  | 0.32 | 5.12 | 1 Раздел 1 СМР=4,2 | 4428.4
[5 empty] | 3.31 | 1.9 |  |  |  | 30.4 |  | 0.21 | 3.36
13 | ТЕР22-03-014-05 | Приварка фланцев к стальным трубопроводам диаметром 150 мм | 1 фланец | 12 | 51.52 | 45.03 |  | 618.24 | 77.88 | 540.36 |  | 0.62 | 7.44 | 1 Раздел 1 СМР=4,2 | 5701.96
[5 empty] | 6.49 | 3.08 |  |  |  | 36.96 |  | 0.34 | 4.08
14 | ТЕР22-03-014-03 | Приварка фланцев к стальным трубопроводам диаметром 100 мм | 1 фланец | 24 | 34.77 | 30.41 |  | 834.48 | 104.64 | 729.84 |  | 0.42 | 10.08 | 1 Раздел 1 СМР=4,2 | 7700.95
[5 empty] | 4.36 | 2.11 |  |  |  | 50.64 |  | 0.23 | 5.52
15 | ТЕР22-03-014-01 | Приварка фланцев к стальным трубопроводам диаметром 50 мм | 1 фланец | 4 | 21.8 | 19.5 |  | 87.2 | 9.2 | 78 |  | 0.22 | 0.88 | 1 Раздел 1 СМР=4,2 | 786.41
[5 empty] | 2.3 | 1.36 |  |  |  | 5.44 |  | 0.15 | 0.6
16 | ТЕРр66-16-1 | Демонтаж трубопроводов в непроходных каналах краном диаметром труб до 50 мм | 100 м трубопровода | 3.632 | 443.57 | 256.12 | 8.47 | 1611.05 | 650.06 | 930.23 | 30.76 | 22.4 | 81.36 | 1 Раздел 1 СМР=4,2 | 15979.87
[5 empty] | 178.98 | 20.22 |  |  |  | 73.44 |  | 1.67 | 6.07
17 | ТЕРр66-16-2 | Демонтаж трубопроводов в непроходных каналах краном диаметром труб до 80 мм | 100 м трубопровода | 13.631 | 577.51 | 294.35 | 13.1 | 7872.04 | 3681.19 | 4012.28 | 178.57 | 33.8 | 460.73 | 1 Раздел 1 СМР=4,2 | 82600.6
[5 empty] | 270.06 | 23.49 |  |  |  | 320.19 |  | 1.94 | 26.44
18 | ТЕРр66-16-3 | Демонтаж трубопроводов в непроходных каналах краном диаметром труб до 100 мм | 100 м трубопровода | 14.42 | 590.68 | 294.35 | 15.88 | 8517.61 | 4044.09 | 4244.53 | 228.99 | 35.1 | 506.14 | 1 Раздел 1 СМР=4,2 | 89846.99
[5 empty] | 280.45 | 23.49 |  |  |  | 338.73 |  | 1.94 | 27.97
19 | ТЕРр66-16-4 | Демонтаж трубопроводов в непроходных каналах краном диаметром труб до 150 мм | 100 м трубопровода | 13.588 | 665.23 | 333.98 | 29.23 | 9039.15 | 4103.85 | 4538.12 | 397.18 | 37.8 | 513.63 | 1 Раздел 1 СМР=4,2 | 93359.62
[5 empty] | 302.02 | 26.88 |  |  |  | 365.25 |  | 2.22 | 30.17
181 | ТЕРр66-19-1 | Демонтаж П-образных компенсаторов диаметром труб до 100 мм | 1 компенсатор | 4 | 212.16 | 165.07 | 1.16 | 848.64 | 183.72 | 660.28 | 4.64 | 5.95 | 23.8 | 1 Раздел 1 СМР=4,2 | 6991.07
[5 empty] | 45.93 | 12.47 |  |  |  | 49.88 |  | 1.03 | 4.12
182 | ТЕРр66-19-2 | Демонтаж П-образных компенсаторов диаметром труб до 200 мм | 1 компенсатор | 6 | 295.89 | 221.46 | 1.71 | 1775.34 | 436.32 | 1328.76 | 10.26 | 9.42 | 56.52 | 1 Раздел 1 СМР=4,2 | 15128.69
[5 empty] | 72.72 | 17.32 |  |  |  | 103.92 |  | 1.43 | 8.58
20 | ТЕР07-06-002-07 | Устройство плит перекрытий каналов площадью до 5 м2 | 100 шт. сборных конструкций | 4.69 | 5587.49 | 4741.9 |  | 26205.33 | 3965.82 | 22239.51 |  | 95.87 | 449.63 | 1 Раздел 1 СМР=4,2 | 262468.46
[5 empty] | 845.59 | 564.42 |  |  |  | 2647.13 |  | 46.61 | 218.6
21 | ТЕРр66-12-5 | Очистка непроходных каналов от мокрого ила и грязи при снятых трубах, глубина очистки до 2 м | 1 м3 ила, грязи | 95.87 | 31.36 |  |  | 3006.48 | 3006.48 |  |  | 4.32 | 414.16 | 1 Раздел 1 СМР=4,2 | 37406.88
31.36
22 | ТЕР01-02-068-01 | Водоотлив из траншей | 100 м3 мокрого грунта | 1.2 | 1740.97 | 1740.97 |  | 2089.16 |  | 2089.16 |  |  |  | 1 Раздел 1 СМР=4,2 | 21023.86
[6 empty] | 709.63 |  |  |  | 851.56 |  | 97.21 | 116.65
23 | ТЕР24-01-002-01 | Прокладка трубопроводов в непроходном канале при условном давлении 1,6 МПа, температуре 150°С, диаметр труб 50 мм | 1 км трубопровода | 0.018 | 18318.52 | 10343.27 | 3930.95 | 329.73 | 72.8 | 186.18 | 70.75 | 442 | 7.96 | 1 Раздел 1 СМР=4,2 | 3110.65
[5 empty] | 4044.3 | 664.01 |  |  |  | 11.95 |  | 75.37 | 1.36
24 | Пр.№82/01-02 от16.05.2012г. | Трубы ст. Д57*6мм 18м*7,55кг цена 44928,08/4,2*1,03 | т | 0.1359 | 11018.08 |  | 11018.08 | 1497.36 |  |  | 1497.36 |  |  | 1 Раздел 1 СМР=4,2 | 6288.91
25 | ТЕР24-01-002-02 | Прокладка трубопроводов в непроходном канале при условном давлении 1,6 МПа, температуре 150°С, диаметр труб 70 мм | 1 км трубопровода | 0.118 | 18691.07 | 10445.12 | 4000.35 | 2205.55 | 500.98 | 1232.52 | 472.05 | 464 | 54.75 | 1 Раздел 1 СМР=4,2 | 20972.28
[5 empty] | 4245.6 | 676.04 |  |  |  | 79.77 |  | 76.91 | 9.08
26 | Пр.№82/01-02 от16.05.2012г. | Трубы ст. Д76*6мм 118м*10,36кг цена 44769,38/4,2*1,03 | т | 1.2225 | 10979.16 |  | 10979.16 | 13421.8 |  |  | 13421.8 |  |  | 1 Раздел 1 СМР=4,2 | 56371.56
27 | ТЕР24-01-002-03 | Прокладка трубопроводов в непроходном канале при условном давлении 1,6 МПа, температуре 150°С, диаметр труб 80 мм | 1 км трубопровода | 0.354 | 19290.58 | 10678.52 | 4284.11 | 6828.87 | 1532.09 | 3780.2 | 1516.58 | 473 | 167.44 | 1 Раздел 1 СМР=4,2 | 64488.35
[5 empty] | 4327.95 | 682.56 |  |  |  | 241.63 |  | 77.74 | 27.52
28 | Пр.№82/01-02 от16.05.2012г. | Трубы ст. Д89*6мм 354м*12,23кг цена 42601,05/4,2*1,03 | т | 4.3294 | 10447.4 |  | 10447.4 | 45231.18 |  |  | 45231.18 |  |  | 1 Раздел 1 СМР=4,2 | 189970.96
29 | ТЕР24-01-002-04 | Прокладка трубопроводов в непроходном канале при условном давлении 1,6 МПа, температуре 150°С, диаметр труб 100 мм | 1 км трубопровода | 0.4951 | 21342.27 | 11665.79 | 4892.13 | 10566.56 | 2368.73 | 5775.73 | 2422.1 | 515 | 254.98 | 1 Раздел 1 СМР=4,2 | 99165.91
[5 empty] | 4784.35 | 696.34 |  |  |  | 344.76 |  | 79.4 | 39.31
30 | Пр.№82/01-02 от16.05.2012г. | Трубы ст. 108*6мм 495,1м*15,09кг цена 49500/4,2*1,03 | т | 7.4711 | 12139.29 |  | 12139.29 | 90693.35 |  |  | 90693.35 |  |  | 1 Раздел 1 СМР=4,2 | 380912.07
31 | ТЕР24-01-002-06 | Прокладка трубопроводов в непроходном канале при условном давлении 1,6 МПа, температуре 150°С, диаметр труб 150 мм | 1 км трубопровода | 0.593 | 30804.04 | 17850.64 | 6551.07 | 18266.8 | 3796.58 | 10585.43 | 3884.79 | 669 | 396.72 | 1 Раздел 1 СМР=4,2 | 168839.83
[5 empty] | 6402.33 | 1015.67 |  |  |  | 602.29 |  | 113.23 | 67.15
32 | Пр.№82/01-02 от16.05.2012г. | Трубы ст. 159*8мм 593м*29,79кг цена 47242,78/4,2*1,03 | т | 17.6655 | 11585.73 |  | 11585.73 | 204667.37 |  |  | 204667.37 |  |  | 1 Раздел 1 СМР=4,2 | 859602.95
178 | ТЕР24-01-028-03 | Установка П-образных компенсаторов диаметром труб 80 мм | 1 компенсатор | 2 | 512.31 | 36.05 | 446.5 | 1024.62 | 59.52 | 72.1 | 893 | 3.11 | 6.22 | 1 Раздел 1 СМР=4,2 | 5466.72
[5 empty] | 29.76 | 3.84 |  |  |  | 7.68 |  | 0.48 | 0.96
179 | ТЕР24-01-028-04 | Установка П-образных компенсаторов диаметром труб 100 мм | 1 компенсатор | 2 | 769.55 | 138.69 | 599.28 | 1539.1 | 63.16 | 277.38 | 1198.56 | 3.3 | 6.6 | 1 Раздел 1 СМР=4,2 | 8450.57
[5 empty] | 31.58 | 11.59 |  |  |  | 23.18 |  | 1.25 | 2.5
180 | ТЕР24-01-028-06 | Установка П-образных компенсаторов диаметром труб 150 мм | 1 компенсатор | 6 | 1811.96 | 261.3 | 1477.11 | 10871.76 | 441.3 | 1567.8 | 8862.66 | 7.37 | 44.22 | 1 Раздел 1 СМР=4,2 | 57840.55
[5 empty] | 73.55 | 18.47 |  |  |  | 110.82 |  | 1.98 | 11.88
33 | ТЕР22-03-001-05 | Установка фасонных частей стальных сварных диаметром 100-250 мм | 1 т фасонных частей | 0.78 | 18050.25 | 13622.21 | 752.06 | 14079.2 | 2867.26 | 10625.32 | 586.62 | 353.8 | 275.96 | 1 Раздел 1 СМР=4,2 | 139544.12
[5 empty] | 3675.98 | 930.5 |  |  |  | 725.79 |  | 103.16 | 80.46
34 | Пр.№82/01-02 от16.05.2012г. | Отвод ст. ф-57 Цена 65,23/4,2*1,03 | шт | 6 | 16 |  | 16 | 96 |  |  | 96 |  |  | 1 Раздел 1 СМР=4,2 | 403.2
35 | Пр.№82/01-02 от16.05.2012г. | Отвод ст. ф-89 Цена 235/4,2*1,03 | шт | 26 | 57.63 |  | 57.63 | 1498.38 |  |  | 1498.38 |  |  | 1 Раздел 1 СМР=4,2 | 6293.2
36 | Пр.№82/01-02 от16.05.2012г. | Отвод ст. ф-76 Цена 206,12/4,2*1,03 | шт | 12 | 50.55 |  | 50.55 | 606.6 |  |  | 606.6 |  |  | 1 Раздел 1 СМР=4,2 | 2547.72
37 | Пр.№82/01-02 от16.05.2012г. | Отвод ст. ф-108 Цена 368,1/4,2*1,03 | шт | 26 | 90.27 |  | 90.27 | 2347.02 |  |  | 2347.02 |  |  | 1 Раздел 1 СМР=4,2 | 9857.48
38 | Пр.№82/01-02 от16.05.2012г. | Отвод ст. ф-159 Цена 1097,19/4,2*1,03 | шт | 48 | 269.07 |  | 269.07 | 12915.36 |  |  | 12915.36 |  |  | 1 Раздел 1 СМР=4,2 | 54244.51
39 | Пр.№82/01-02 от16.05.2012г. | Переход ст. ф-159х76 Цена 319,24/4,2*1,03 | шт | 2 | 100.59 |  | 100.59 | 201.18 |  |  | 201.18 |  |  | 1 Раздел 1 СМР=4,2 | 844.96
40 | Пр.№82/01-02 от16.05.2012г. | Переход ст. ф-89х76 Цена 319,24/4,2*1,03 | шт | 4 | 78.29 |  | 78.29 | 313.16 |  |  | 313.16 |  |  | 1 Раздел 1 СМР=4,2 | 1315.27
41 | ТЕР13-03-002-15 | Огрунтовка металлических поверхностей за один раз лаком БТ-577 | 100 м2 окрашиваемой поверхности | 5.81 | 412.14 | 23.68 | 300.2 | 2394.53 | 512.79 | 137.58 | 1744.16 | 8.6 | 49.97 | 1 Раздел 1 СМР=4,2 | 16167.56
[5 empty] | 88.26 | 0.16 |  |  |  | 0.93 |  | 0.02 | 0.12
42 | ТЕР26-01-005-04 | Изоляция плоских и криволинейных поверхностей плитами | 1 м3 | 88.23 | 448.45 | 67.91 | 207.62 | 39566.74 | 15256.73 | 5991.7 | 18318.31 | 22 | 1941.06 | 1 Раздел 1 СМР=4,2 | 361688.33
172.92
43 | Пр.№82/01-02 от16.05.2012г. | Маты прошивные | м3 | 90.88 | 688.43 |  | 688.43 | 62564.52 |  |  | 62564.52 |  |  | 1 Раздел 1 СМР=4,2 | 262770.98
44 | ТЕР26-01-054-01 | Обертывание поверхности изоляции рулонными материалами насухо с проклейкой швов | 100 м2 поверх.покр. Изол. | 21.82 | 504.33 | 57.79 | 187.82 | 11004.48 | 5645.27 | 1260.98 | 4098.23 | 31.98 | 697.8 | 1 Раздел 1 СМР=4,2 | 115937.81
258.72
45 | Пр.№82/01-02 от16.05.2012г. | Стеклопластик цена 48,07/4,2*1,03 | м2 | 2509 | 11.79 |  | 11.79 | 29581.11 |  |  | 29581.11 |  |  | 1 Раздел 1 СМР=4,2 | 124240.66
46 | Пр.№82/01-02 от16.05.2012г. | Пряжки цена 2,03/4,2*1,03 | шт | 7113 | 0.5 |  | 0.5 | 3556.5 |  |  | 3556.5 |  |  | 1 Раздел 1 СМР=4,2 | 14937.3
47 | Пр.№82/01-02 от16.05.2012г. | Лента упаковочная цена 1,88/4,2*1,03 | м | 6681 | 0.46 |  | 0.46 | 3073.26 |  |  | 3073.26 |  |  | 1 Раздел 1 СМР=4,2 | 12907.69
48 | ТЕР07-06-002-07 | Устройство плит перекрытий каналов площадью до 5 м2 | 100 шт. сб. констр. | 4.26 | 7201.74 | 5927.37 | 217.38 | 30679.41 | 4502.78 | 25250.6 | 926.03 | 119.84 | 510.52 | 1 Раздел 1 СМР=4,2 | 301894.99
[5 empty] | 1056.99 | 705.53 |  |  |  | 3005.56 |  | 58.26 | 248.19
49 | СЦМ-402-0002 | Раствор готовый кладочный цементный марки 50 | м3 | -2.173 | 426.24 |  | 426.24 | -926.22 |  |  | -926.22 |  |  | 1 Раздел 1 СМР=4,2 | -3890.12
50 | Пр.№82/01-02 от16.05.2012г. | Плита П11-8/2 Цена 1897,88/4,2*1,03 | шт | 128 | 465.43 |  | 465.43 | 59575.04 |  |  | 59575.04 |  |  | 1 Раздел 1 СМР=4,2 | 250215.17
51 | ТЕР08-02-001-01 | Кладка стен кирпичных наружных простых при высоте этажа до 4 м | 1 м3 кладки | 3 | 85.76 | 42.08 | 1.61 | 257.28 | 126.21 | 126.24 | 4.83 | 5.4 | 16.2 | 1 Раздел 1 СМР=4,2 | 3290.41
[5 empty] | 42.07 | 4.16 |  |  |  | 12.48 |  | 0.4 | 1.2
52 | Пр.№82/01-02 от16.05.2012г. | Кирпич красный | шт | 1182 | 1.6 |  | 1.6 | 1891.2 |  |  | 1891.2 |  |  | 1 Раздел 1 СМР=4,2 | 7943.04
53 | ТЕР08-01-003-01 | Гидроизоляция стен, фундаментов горизонтальная цементная с жидким стеклом | 100 м2 изолируемой поверхности | 0.96 | 486.24 | 39.37 | 141.65 | 466.79 | 293.01 | 37.8 | 135.98 | 38.2 | 36.67 | 1 Раздел 1 СМР=4,2 | 6033.01
305.22
54 | ТЕР06-01-082-18 | Приготовление тяжелых кладочных растворов цементных марки 100 | 100 м3 раствора | 0.05869 | 28512.35 | 1748.05 | 25089.29 | 1673.39 | 98.31 | 102.59 | 1472.49 | 229.14 | 13.45 | 1 Раздел 1 СМР=4,2 | 8022.63
[5 empty] | 1675.01 | 414.84 |  |  |  | 24.35 |  | 51.92 | 3.05
55 | СЦМ-101-1324 | Шлакопортландцемент общестроительного и специального назначения марки 400 | т | -1.784 | 406.81 |  | 406.81 | -725.75 |  |  | -725.75 |  |  | 1 Раздел 1 СМР=4,2 | -3048.15
56 | Пр.№82/01-02 от16.05.2012г. | Цемент Цена 6,2/4,2*1,03 | кг | 1.784 | 1.52 |  | 1.52 | 2.71 |  |  | 2.71 |  |  | 1 Раздел 1 СМР=4,2 | 11.38
57 | ТЕР26-01-055-01 | Установка пароизоляционного слоя из пленки полиэтиленовой | 100 м2 поверх. Покр.изол. | 11.5 | 3334.08 | 24.61 | 2522.76 | 38341.92 | 9047.17 | 283.02 | 29011.73 | 95.94 | 1103.31 | 1 Раздел 1 СМР=4,2 | 268001.41
786.71
58 | Пр.№82/01-02 от16.05.2012г. | Пленка полиэтиленовая цена 52,62/4,2*1,03 | кг | 264.5 | 12.9 |  | 12.9 | 3412.05 |  |  | 3412.05 |  |  | 1 Раздел 1 СМР=4,2 | 14330.61
59 | ТЕР24-01-032-02 | Установка задвижек или клапанов стальных для горячей воды и пара диаметром 80 мм | 1 компл. задвижек или клапана | 4 | 1082.96 | 118.02 | 936.7 | 4331.84 | 112.96 | 472.08 | 3746.8 | 3.04 | 12.16 | 1 Раздел 1 СМР=4,2 | 21533.65
[5 empty] | 28.24 | 7.62 |  |  |  | 30.48 |  | 0.76 | 3.04
60 | Пр.№82/01-02 от16.05.2012г. | Задвижка ст. Ду 80 Цена 5763,73/4,2*1,03 | шт | 4 | 1413.49 |  | 1413.49 | 5653.96 |  |  | 5653.96 |  |  | 1 Раздел 1 СМР=4,2 | 23746.63
61 | Пр.№82/01-02 от16.05.2012г. | Фланцы ст. Ду 80 Цена 372,53/4,2*1,03 | шт | 8 | 90.97 |  | 90.97 | 727.76 |  |  | 727.76 |  |  | 1 Раздел 1 СМР=4,2 | 3056.59
62 | Пр.№82/01-02 от16.05.2012г. | Шпилька №16 Цена 20,33/4,2*1,03 | шт | 32 | 4.99 |  | 4.99 | 159.68 |  |  | 159.68 |  |  | 1 Раздел 1 СМР=4,2 | 670.66
63 | Пр.№82/01-02 от16.05.2012г. | Гайки №16 Цена 4,39/4,2*1,03 | шт | 64 | 1.08 |  | 1.08 | 69.12 |  |  | 69.12 |  |  | 1 Раздел 1 СМР=4,2 | 290.3
64 | ТЕР24-01-032-03 | Установка задвижек или клапанов стальных для горячей воды и пара диаметром 100 мм | 1 компл. задвижек или клапана | 2 | 159.17 | 122.7 | 5.63 | 318.34 | 61.68 | 245.4 | 11.26 | 3.32 | 6.64 | 1 Раздел 1 СМР=4,2 | 3114.68
[5 empty] | 30.84 | 7.87 |  |  |  | 15.74 |  | 0.79 | 1.58
65 | Пр.№82/01-02 от16.05.2012г. | Задвижка ст. Ду100 Цена 6294,6/4,2*1,03 | шт | 2 | 1543.68 |  | 1543.68 | 3087.36 |  |  | 3087.36 |  |  | 1 Раздел 1 СМР=4,2 | 12966.91
66 | Пр.№82/01-02 от16.05.2012г. | Фланцы ст. Ду 100 Цена 488,73/4,2*1,03 | шт | 4 | 119.86 |  | 119.86 | 479.44 |  |  | 479.44 |  |  | 1 Раздел 1 СМР=4,2 | 2013.65
67 | Пр.№82/01-02 от16.05.2012г. | Шпилька №16 Цена 20,33/4,2*1,03 | шт | 32 | 4.99 |  | 4.99 | 159.68 |  |  | 159.68 |  |  | 1 Раздел 1 СМР=4,2 | 670.66
68 | Пр.№82/01-02 от16.05.2012г. | Гайки №16 Цена 4,39/4,2*1,03 | шт | 64 | 1.08 |  | 1.08 | 69.12 |  |  | 69.12 |  |  | 1 Раздел 1 СМР=4,2 | 290.3
69 | ТЕР24-01-032-04 | Установка задвижек или клапанов стальных для горячей воды и пара диаметром 150 мм | 1 компл. задвижек или клапана | 2 | 237.05 | 177.47 | 6.68 | 474.1 | 105.8 | 354.94 | 13.36 | 5.61 | 11.22 | 1 Раздел 1 СМР=4,2 | 4787.5
[5 empty] | 52.9 | 10.81 |  |  |  | 21.62 |  | 1.09 | 2.18
70 | Пр.№82/01-02 от16.05.2012г. | Задвижка ст. Ду150 Цена 16902,87/4,2*1,03 | шт | 2 | 4145.23 |  | 4145.23 | 8290.46 |  |  | 8290.46 |  |  | 1 Раздел 1 СМР=4,2 | 34819.93
71 | Пр.№82/01-02 от16.05.2012г. | Фланцы ст. Ду 150 Цена 813,05/4,2*1,03 | шт | 4 | 199.39 |  | 199.39 | 797.56 |  |  | 797.56 |  |  | 1 Раздел 1 СМР=4,2 | 3349.75
72 | Пр.№82/01-02 от16.05.2012г. | Шпилька №20 Цена 29,04/4,2*1,03 | шт | 32 | 7.12 |  | 7.12 | 227.84 |  |  | 227.84 |  |  | 1 Раздел 1 СМР=4,2 | 956.93
73 | Пр.№82/01-02 от16.05.2012г. | Гайки №20 Цена 5,53/4,2*1,03 | шт | 64 | 1.36 |  | 1.36 | 87.04 |  |  | 87.04 |  |  | 1 Раздел 1 СМР=4,2 | 365.57
74 | ТЕР22-03-014-01 | Приварка фланцев к стальным трубопроводам диаметром 50 мм | 1 фланец | 20 | 37.18 | 32.49 | 0.85 | 743.6 | 76.8 | 649.8 | 17 | 0.37 | 7.4 | 1 Раздел 1 СМР=4,2 | 6623.44
[5 empty] | 3.84 | 2.26 |  |  |  | 45.2 |  | 0.25 | 5
75 | Пр.№82/01-02 от16.05.2012г. | Фланцы ст. Ду 50 Цена 228,69/4,2*1,03 | шт | 20 | 56.08 |  | 56.08 | 1121.6 |  |  | 1121.6 |  |  | 1 Раздел 1 СМР=4,2 | 4710.72
76 | Пр.№82/01-02 от16.05.2012г. | Шпилька №16 Цена 20,33/4,2*1,03 | шт | 80 | 4.99 |  | 4.99 | 399.2 |  |  | 399.2 |  |  | 1 Раздел 1 СМР=4,2 | 1676.64
77 | Пр.№82/01-02 от16.05.2012г. | Гайки №16 Цена 4,39/4,2*1,03 | шт | 160 | 1.08 |  | 1.08 | 172.8 |  |  | 172.8 |  |  | 1 Раздел 1 СМР=4,2 | 725.76
78 | ТЕР22-03-014-02 | Приварка фланцев к стальным трубопроводам диаметром 80 мм | 1 фланец | 18 | 52.87 | 45.49 | 1.87 | 951.66 | 99.18 | 818.82 | 33.66 | 0.53 | 9.54 | 1 Раздел 1 СМР=4,2 | 8441.62
[5 empty] | 5.51 | 3.16 |  |  |  | 56.88 |  | 0.35 | 6.3
79 | Пр.№82/01-02 от16.05.2012г. | Фланцы ст. Ду 80 Цена 490,12/4,2*1,03 | шт | 18 | 120.2 |  | 120.2 | 2163.6 |  |  | 2163.6 |  |  | 1 Раздел 1 СМР=4,2 | 9087.12
80 | Пр.№82/01-02 от16.05.2012г. | Шпилька №16 Цена 20,33/4,2*1,03 | шт | 36 | 4.99 |  | 4.99 | 179.64 |  |  | 179.64 |  |  | 1 Раздел 1 СМР=4,2 | 754.49
81 | Пр.№82/01-02 от16.05.2012г. | Гайки №16 Цена 4,39/4,2*1,03 | шт | 72 | 1.08 |  | 1.08 | 77.76 |  |  | 77.76 |  |  | 1 Раздел 1 СМР=4,2 | 326.59
82 | ТЕР22-03-014-03 | Приварка фланцев к стальным трубопроводам диаметром 100 мм | 1 фланец | 22 | 60.41 | 50.68 | 2.46 | 1329.02 | 159.94 | 1114.96 | 54.12 | 0.7 | 15.4 | 1 Раздел 1 СМР=4,2 | 11994.36
[5 empty] | 7.27 | 3.52 |  |  |  | 77.44 |  | 0.39 | 8.58
83 | Пр.№82/01-02 от16.05.2012г. | Фланцы ст. Ду 100 Цена 488,73/4,2*1,03 | шт | 22 | 119.86 |  | 119.86 | 2636.92 |  |  | 2636.92 |  |  | 1 Раздел 1 СМР=4,2 | 11075.06
84 | Пр.№82/01-02 от16.05.2012г. | Шпилька №16 Цена 20,33/4,2*1,03 | шт | 44 | 4.99 |  | 4.99 | 219.56 |  |  | 219.56 |  |  | 1 Раздел 1 СМР=4,2 | 922.15
85 | Пр.№82/01-02 от16.05.2012г. | Гайки №16 Цена 4,39/4,2*1,03 | шт | 88 | 1.08 |  | 1.08 | 95.04 |  |  | 95.04 |  |  | 1 Раздел 1 СМР=4,2 | 399.17
86 | ТЕР22-03-014-05 | Приварка фланцев к стальным трубопроводам диаметром 150 мм | 1 фланец | 2 | 89.6 | 75.06 | 3.73 | 179.2 | 21.62 | 150.12 | 7.46 | 1.04 | 2.08 | 1 Раздел 1 СМР=4,2 | 1615.32
[5 empty] | 10.81 | 5.14 |  |  |  | 10.28 |  | 0.57 | 1.14
87 | Пр.№82/01-02 от16.05.2012г. | Фланцы ст. Ду 150 Цена 813,05/4,2*1,03 | шт | 2 | 199.39 |  | 199.39 | 398.78 |  |  | 398.78 |  |  | 1 Раздел 1 СМР=4,2 | 1674.88
88 | Пр.№82/01-02 от16.05.2012г. | Шпилька №20 Цена 29,04/4,2*1,03 | шт | 4 | 7.12 |  | 7.12 | 28.48 |  |  | 28.48 |  |  | 1 Раздел 1 СМР=4,2 | 119.62
89 | Пр.№82/01-02 от16.05.2012г. | Гайки №20 Цена 5,53/4,2*1,03 | шт | 8 | 1.36 |  | 1.36 | 10.88 |  |  | 10.88 |  |  | 1 Раздел 1 СМР=4,2 | 45.7
90 | ТЕР01-01-013-14 | Разработка грунта с погрузкой на автомобили-самосвалы экскаваторами с ковшом вместимостью: 0,5 (0,5-0,63) м3, группа грунтов 2 | 1000 м3 грунта | 3.58 | 6061.14 | 5944.62 | 6.29 | 21698.88 | 394.62 | 21281.74 | 22.52 | 15.08 | 53.99 | 1 Раздел 1 СМР=4,2 | 170410.17
[5 empty] | 110.23 | 528.24 |  |  |  | 1891.1 |  | 43.62 | 156.16
91 | СЦП3-3-10-1 | Перевозка грузов автомобилями-самосвалами (работающими вне карьеров), расстояние перевозки 10 км: класс груза 1 | 1 т | 6265 | 13.57 | 13.57 |  | 85016.05 |  | 85016.05 |  |  |  | 1 Раздел 1 СМР=4,2 | 472221.67
92 | ТЕР01-01-087-02 | Засыпка траншей и котлованов с перемещением грунта до 5 м бульдозерами мощностью 303 кВт (410 л.с.), группа грунтов 2 | 1000 м3 грунта | 4.24 | 650.97 | 650.97 |  | 2760.11 |  | 2760.11 |  |  |  | 1 Раздел 1 СМР=4,2 | 19665.74
[6 empty] | 13.32 |  |  |  | 56.48 |  | 1.1 | 4.66
93 | ТЕР01-02-061-02 | Засыпка вручную траншей, пазух котлованов и ям, группа грунтов 2 | 100 м3 грунта | 1.15 | 683.32 |  |  | 785.82 | 785.82 |  |  | 97.2 | 111.78 | 1 Раздел 1 СМР=4,2 | 10553.59
683.32
Раздел 2. Наружные трубопроводы гор.водоснабжения из полипропиленовых труб
94 | ТЕР46-03-001-01 | Сверление кольцевыми алмазными сверлами в железобетонных конструк-циях с применением охлаждающей жидкости (воды) вертикальных отвер-стий глубиной 200 мм диаметром 20 мм | 100 отверстий | 20.07 | 1993.9 | 696.54 | 1141.31 | 40017.57 | 3131.92 | 13979.56 | 22906.09 | 17.3 | 347.21 | 2 Раздел 2 СМР=4,42 | 261894.81
[5 empty] | 156.05 | 131.04 |  |  |  | 2629.97 |  | 16.4 | 329.15
95 | Пр.№82/01-02 от16.05.2012г. | Хомут металлический п/п Д90мм цена 52,74/4,42*1,03 | шт | 390 | 12.29 |  | 12.29 | 4793.1 |  |  | 4793.1 |  |  | 2 Раздел 2 СМР=4,42 | 21185.5
96 | Пр.№82/01-02 от16.05.2012г. | Хомут металлический п/п Д110мм цена 52,74/4,42*1,03 | шт | 825 | 11.7 |  | 11.7 | 9652.5 |  |  | 9652.5 |  |  | 2 Раздел 2 СМР=4,42 | 42664.05
97 | Пр.№82/01-02 от16.05.2012г. | Хомут металлический п/п Д75мм цена 43,07/4,42*1,03 | шт | 374 | 11.92 |  | 11.92 | 4458.08 |  |  | 4458.08 |  |  | 2 Раздел 2 СМР=4,42 | 19704.71
98 | Пр.№82/01-02 от16.05.2012г. | Хомут металлический п/п Д63мм цена 34,97/4,42*1,03 | шт | 632 | 8.15 |  | 8.15 | 5150.8 |  |  | 5150.8 |  |  | 2 Раздел 2 СМР=4,42 | 22766.54
99 | Пр.№82/01-02 от16.05.2012г. | Шпилька-шуруп М14*120 цена 28,02/4,42*4,03 | шт | 825 | 6.53 |  | 6.53 | 5387.25 |  |  | 5387.25 |  |  | 2 Раздел 2 СМР=4,42 | 23811.65
100 | Пр.№82/01-02 от16.05.2012г. | Шпилька-шуруп М12*120 цена 20,5/4,42*4,03 | шт | 390 | 4.78 |  | 4.78 | 1864.2 |  |  | 1864.2 |  |  | 2 Раздел 2 СМР=4,42 | 8239.76
101 | Пр.№82/01-02 от16.05.2012г. | Шпилька-шуруп М10*100 цена 11,3/4,42*1,03 | шт | 374 | 2.63 |  | 2.63 | 983.62 |  |  | 983.62 |  |  | 2 Раздел 2 СМР=4,42 | 4347.6
102 | Пр.№82/01-02 от16.05.2012г. | Шпилька-шуруп М8*100 цена 6,27/4,42*1,03 | шт | 632 | 1.46 |  | 1.46 | 922.72 |  |  | 922.72 |  |  | 2 Раздел 2 СМР=4,42 | 4078.42
103 | Пр.№82/01-02 от16.05.2012г. | Дюбель распорный п/п 14 цена 2,5/4,42*1,03 | шт | 825 | 0.58 |  | 0.58 | 478.5 |  |  | 478.5 |  |  | 2 Раздел 2 СМР=4,42 | 2114.97
104 | Пр.№82/01-02 от16.05.2012г. | Дюбель распорный п/п 12 цена 1,8/4,42*1,03 | шт | 390 | 0.42 |  | 0.42 | 163.8 |  |  | 163.8 |  |  | 2 Раздел 2 СМР=4,42 | 724
105 | Пр.№82/01-02 от16.05.2012г. | Дюбель распорный п/п 10 цена 1,5/4,42*1,03 | шт | 374 | 0.35 |  | 0.35 | 130.9 |  |  | 130.9 |  |  | 2 Раздел 2 СМР=4,42 | 578.58
106 | Пр.№82/01-02 от16.05.2012г. | Дюбель распорный п/п 8 цена 1,0/4,42*1,03 | шт | 632 | 0.23 |  | 0.23 | 145.36 |  |  | 145.36 |  |  | 2 Раздел 2 СМР=4,42 | 642.49
107 | ТЕР22-01-021-02 | Укладка трубопроводов из полиэтиленовых труб диаметром 65 мм | 1 км трубопровода | 0.4365 | 5101.53 | 3268.72 | 24.27 | 2226.82 | 789.43 | 1426.8 | 10.59 | 207.64 | 90.63 | 2 Раздел 2 СМР=4,42 | 27330.63
[5 empty] | 1808.54 | 216.18 |  |  |  | 94.36 |  | 24.02 | 10.48
108 | Пр.№82/01-02 от16.05.2012г. | Труба п/п Ду 63 Цена 175,81/4,42*1,03 | м | 436.5 | 40.97 |  | 40.97 | 17883.41 |  |  | 17883.41 |  |  | 2 Раздел 2 СМР=4,42 | 79044.67
109 | Пр.№82/01-02 от16.05.2012г. | Муфта соединительная Д63мм цена 73,27/4,42*1,03 | шт | 109 | 17.07 |  | 17.07 | 1860.63 |  |  | 1860.63 |  |  | 2 Раздел 2 СМР=4,42 | 8223.98
110 | ТЕР22-01-021-03 | Укладка трубопроводов из полиэти-леновых труб диаметром 100 мм | 1 км трубопровода | 1.5795 | 6208.33 | 4193.98 | 54.25 | 9806.06 | 3095.98 | 6624.39 | 85.69 | 225.04 | 355.45 | 2 Раздел 2 СМР=4,42 | 115754.32
[5 empty] | 1960.1 | 272.82 |  |  |  | 430.92 |  | 30.28 | 47.83
111 | Пр.№82/01-02 от16.05.2012г. | Трубы полипропиленовые Д110 цена 628,74/4,42*1,03 | м | 780 | 146.52 |  | 146.52 | 114285.6 |  |  | 114285.6 |  |  | 2 Раздел 2 СМР=4,42 | 505142.35
112 | Пр.№82/01-02 от16.05.2012г. | Муфта соединительная Д110мм цена 367/4,42*1,03 | шт | 137 | 85.52 |  | 85.52 | 11716.24 |  |  | 11716.24 |  |  | 2 Раздел 2 СМР=4,42 | 51785.78
113 | Пр.№82/01-02 от16.05.2012г. | Трубы полипропиленовые Д90 цена 359,52/4,42*1,03 | м | 531.5 | 83.78 |  | 83.78 | 44529.07 |  |  | 44529.07 |  |  | 2 Раздел 2 СМР=4,42 | 196818.49
114 | Пр.№82/01-02 от16.05.2012г. | Муфта соединительная Д90мм цена 268,34/4,42*1,03 | шт | 133 | 62.53 |  | 62.53 | 8316.49 |  |  | 8316.49 |  |  | 2 Раздел 2 СМР=4,42 | 36758.89
115 | Пр.№82/01-02 от16.05.2012г. | Трубы полипропиленовые Д 75 цена 266,97/4,42*1,03 | м | 268 | 62.21 |  | 62.21 | 16672.28 |  |  | 16672.28 |  |  | 2 Раздел 2 СМР=4,42 | 73691.48
116 | Пр.№82/01-02 от16.05.2012г. | Муфта соединительная Д75мм цена 121,45/4,42*1,03 | шт | 66 | 28.3 |  | 28.3 | 1867.8 |  |  | 1867.8 |  |  | 2 Раздел 2 СМР=4,42 | 8255.68
117 | ТЕР22-03-002-01 | Установка полиэтиленовых фасонных частей отводов, колен, патрубков, переходов | 10 фасонных частей | 44.4 | 376.82 | 335.97 |  | 16730.81 | 1813.74 | 14917.07 |  | 4.8 | 213.12 | 2 Раздел 2 СМР=4,42 | 159408.67
[5 empty] | 40.85 | 23.57 |  |  |  | 1046.51 |  | 2.61 | 115.88
118 | Пр.№82/01-02 от16.05.2012г. | Угольник п/п Ду 110 Цена 304,07/4,42*1,03 | шт | 111 | 67.26 |  | 67.26 | 7465.86 |  |  | 7465.86 |  |  | 2 Раздел 2 СМР=4,42 | 32999.1
119 | Пр.№82/01-02 от16.05.2012г. | Угольник п/п Ду 90 Цена 304,07/4,42*1,03 | шт | 123 | 55.93 |  | 55.93 | 6879.39 |  |  | 6879.39 |  |  | 2 Раздел 2 СМР=4,42 | 30406.9
120 | Пр.№82/01-02 от16.05.2012г. | Угольник п/п Ду 75 Цена 304,07/4,42*1,03 | шт | 66 | 22.59 |  | 22.59 | 1490.94 |  |  | 1490.94 |  |  | 2 Раздел 2 СМР=4,42 | 6589.95
121 | Пр.№82/01-02 от16.05.2012г. | Угольник п/п Ду 63 Цена 304,07/4,42*1,03 | шт | 50 | 10.78 |  | 10.78 | 539 |  |  | 539 |  |  | 2 Раздел 2 СМР=4,42 | 2382.38
122 | Пр.№82/01-02 от16.05.2012г. | Тройник п/п Д90х63х90мм цена 501,14/4,42*1,03 | шт | 9 | 116.48 |  | 116.48 | 1048.32 |  |  | 1048.32 |  |  | 2 Раздел 2 СМР=4,42 | 4633.57
123 | Пр.№82/01-02 от16.05.2012г. | Тройник п/п Д110х75х110мм цена 387,91/4,42*1,03 | шт | 2 | 90.4 |  | 90.4 | 180.8 |  |  | 180.8 |  |  | 2 Раздел 2 СМР=4,42 | 799.14
124 | Пр.№82/01-02 от16.05.2012г. | Тройник п/п Д110х90х110мм цена 556,62/4,42*1,03 | шт | 5 | 129.71 |  | 129.71 | 648.55 |  |  | 648.55 |  |  | 2 Раздел 2 СМР=4,42 | 2866.59
125 | Пр.№82/01-02 от16.05.2012г. | Тройник п/п Д110мм цена 501,14/4,42*1,03 | шт | 3 | 116.78 |  | 116.78 | 350.34 |  |  | 350.34 |  |  | 2 Раздел 2 СМР=4,42 | 1548.5
126 | Пр.№82/01-02 от16.05.2012г. | Тройник п/п Д63мм цена 79,39/4,42*1,03 | шт | 3 | 18.52 |  | 18.52 | 55.56 |  |  | 55.56 |  |  | 2 Раздел 2 СМР=4,42 | 245.58
127 | Пр.№82/01-02 от16.05.2012г. | Тройник п/п Д75х63х75 мм цена 263,81/4,42*1,03 | шт | 3 | 61.48 |  | 61.48 | 184.44 |  |  | 184.44 |  |  | 2 Раздел 2 СМР=4,42 | 815.22
128 | Пр.№82/01-02 от16.05.2012г. | Муфта переходная Д90х75мм цена 107,14/4,42*1,03 | шт | 1 | 24.97 |  | 24.97 | 24.97 |  |  | 24.97 |  |  | 2 Раздел 2 СМР=4,42 | 110.37
129 | Пр.№82/01-02 от16.05.2012г. | Муфта переходная Д75х63мм цена 49,34/4,42*1,03 | шт | 1 | 11.5 |  | 11.5 | 11.5 |  |  | 11.5 |  |  | 2 Раздел 2 СМР=4,42 | 50.83
130 | Пр.№82/01-02 от16.05.2012г. | Муфта переходная Д110х63мм цена 142,97/4,42*1,03 | шт | 3 | 33.32 |  | 33.32 | 99.96 |  |  | 99.96 |  |  | 2 Раздел 2 СМР=4,42 | 441.82
131 | Пр.№82/01-02 от16.05.2012г. | Муфта переходная Д110х75мм цена 113,74/4,42*1,03 | шт | 2 | 26.51 |  | 26.51 | 53.02 |  |  | 53.02 |  |  | 2 Раздел 2 СМР=4,42 | 234.35
132 | Пр.№82/01-02 от16.05.2012г. | Бурт под фланец п/п Ду110 Цена195,27/4,42*1,03 | шт | 5 | 45.5 |  | 45.5 | 227.5 |  |  | 227.5 |  |  | 2 Раздел 2 СМР=4,42 | 1005.55
133 | Пр.№82/01-02 от16.05.2012г. | Бурт под фланец п/п Ду90Цена109,75/4,42*1,03 | шт | 5 | 25.58 |  | 25.58 | 127.9 |  |  | 127.9 |  |  | 2 Раздел 2 СМР=4,42 | 565.32
134 | Пр.№82/01-02 от16.05.2012г. | Бурт под фланец п/п Ду75Цена109,75/4,42*1,03 | шт | 6 | 25.58 |  | 25.58 | 153.48 |  |  | 153.48 |  |  | 2 Раздел 2 СМР=4,42 | 678.38
135 | Пр.№82/01-02 от16.05.2012г. | Бурт под фланец п/п Ду63 Цена 56,76/4,42*1,03 | шт | 14 | 13.23 |  | 13.23 | 185.22 |  |  | 185.22 |  |  | 2 Раздел 2 СМР=4,42 | 818.67
136 | Пр.№82/01-02 от16.05.2012г. | Кран шаровой Д63мм цена 811,75/4,42*1,03 | шт | 17 | 189.16 |  | 189.16 | 3215.72 |  |  | 3215.72 |  |  | 2 Раздел 2 СМР=4,42 | 14213.48
137 | Пр.№82/01-02 от16.05.2012г. | Кран шаровой Д75мм цена 2164,53/4,42*1,03 | шт | 6 | 504.4 |  | 504.4 | 3026.4 |  |  | 3026.4 |  |  | 2 Раздел 2 СМР=4,42 | 13376.69
138 | Пр.№82/01-02 от16.05.2012г. | Кран шаровой Д90мм цена 3527,52/4,42*1,03 | шт | 10 | 824.03 |  | 824.03 | 8240.3 |  |  | 8240.3 |  |  | 2 Раздел 2 СМР=4,42 | 36422.13
139 | Пр.№82/01-02 от16.05.2012г. | Кран шаровой Д110мм цена 5358,54/4,42*1,03 | шт | 6 | 1248.71 |  | 1248.71 | 7492.26 |  |  | 7492.26 |  |  | 2 Раздел 2 СМР=4,42 | 33115.79
Раздел 3. Внутренние трубопроводы отопления
140 | ТЕР16-02-004-03 | Прокладка трубопроводов отопления и газоснабжения из стальных бесшовных труб диаметром 80 мм | 100 м трубопровода | 2.16 | 1035.2 | 230.85 | 74.64 | 2236.03 | 1576.17 | 498.64 | 161.22 | 79.75 | 172.26 | 3 Раздел 3 СМР=5,55 | 43634.27
[5 empty] | 729.71 | 4.01 |  |  |  | 8.66 |  | 0.37 | 0.8
141 | Пр.№82/01-02 от16.05.2012г. | Труба стальная Ду 76*6мм 12м* 10,36 цена: 44769,33/5,55*1,03 | т | 0.12432 | 8308.54 |  | 8308.54 | 1032.92 |  |  | 1032.92 |  |  | 3 Раздел 3 СМР=5,55 | 5732.71
142 | Пр.№82/01-02 от16.05.2012г. | Трубы ст. Д89*6мм 204м*12,23кг цена 42601,05/5,55*1,03 | т | 2.4949 | 7906.14 |  | 7906.14 | 19725.19 |  |  | 19725.19 |  |  | 3 Раздел 3 СМР=5,55 | 109474.8
143 | ТЕР16-02-004-04 | Прокладка трубопроводов отопления и газоснабжения из стальных бесшовных труб диаметром 100 мм | 100 м трубопровода | 4.02 | 1046.55 | 230.85 | 85.99 | 4207.13 | 2933.43 | 928.02 | 345.68 | 79.75 | 320.6 | 3 Раздел 3 СМР=5,55 | 81461.29
[5 empty] | 729.71 | 4.01 |  |  |  | 16.12 |  | 0.37 | 1.49
144 | Пр.№82/01-02 от16.05.2012г. | Трубы ст. 108*6мм 402м*15,09кг цена 49500/5,55*1,03 | т | 6.0662 | 9186.49 |  | 9186.49 | 55726.9 |  |  | 55726.9 |  |  | 3 Раздел 3 СМР=5,55 | 309284.3
145 | ТЕР16-02-004-06 | Прокладка трубопроводов отопления и газоснабжения из стальных бесшовных труб диаметром 150 мм | 100 м трубопровода | 3.52 | 1525.91 | 298.84 | 197.35 | 5371.2 | 3624.61 | 1051.92 | 694.67 | 115.44 | 406.35 | 3 Раздел 3 СМР=5,55 | 101351.94
[5 empty] | 1029.72 | 7.01 |  |  |  | 24.68 |  | 0.65 | 2.29
146 | Пр.№82/01-02 от16.05.2012г. | Трубы ст. 159*8мм 352м*29,79кг цена 47242,78/5,55*1,03 | т | 10.4861 | 8767.58 |  | 8767.58 | 91937.55 |  |  | 91937.55 |  |  | 3 Раздел 3 СМР=5,55 | 510253.4
147 | ТЕР13-03-002-04 | Огрунтовка металлических поверх-ностей за один раз грунтовкой ГФ-021 | 100 м2 окрашиваемой поверхности | 3.72 | 329.39 | 9.87 | 261.23 | 1225.33 | 216.84 | 36.72 | 971.77 | 5.84 | 21.72 | 3 Раздел 3 СМР=5,55 | 10136.3
[5 empty] | 58.29 | 0.08 |  |  |  | 0.3 |  | 0.01 | 0.04
148 | ТЕР22-03-001-05 | Установка фасонных частей стальных сварных диаметром 100-250 мм | 1 т фас. частей | 1.149 | 18050.25 | 13622.21 | 752.06 | 20739.74 | 4223.7 | 15651.92 | 864.12 | 353.8 | 406.52 | 3 Раздел 3 СМР=5,55 | 271631.99
[5 empty] | 3675.98 | 930.5 |  |  |  | 1069.14 |  | 103.16 | 118.53
149 | Пр.№82/01-02 от16.05.2012г. | Отвод ст. ф-76 Цена 206,12/5,55*1,03 | шт | 14 | 38.25 |  | 38.25 | 535.5 |  |  | 535.5 |  |  | 3 Раздел 3 СМР=5,55 | 2972.03
150 | Пр.№82/01-02 от16.05.2012г. | Отвод ст. ф-89 Цена 235/5,55*1,03 | шт | 42 | 43.61 |  | 43.61 | 1831.62 |  |  | 1831.62 |  |  | 3 Раздел 3 СМР=5,55 | 10165.49
151 | Пр.№82/01-02 от16.05.2012г. | Отвод ст. ф-108 Цена 368,1/5,55*1,03 | шт | 94 | 68.31 |  | 68.31 | 6421.14 |  |  | 6421.14 |  |  | 3 Раздел 3 СМР=5,55 | 35637.33
152 | Пр.№82/01-02 от16.05.2012г. | Отвод ст. ф-159 Цена1097,19/5,55*1,03 | шт | 52 | 203.62 |  | 203.62 | 10588.24 |  |  | 10588.24 |  |  | 3 Раздел 3 СМР=5,55 | 58764.73
153 | Пр.№82/01-02 от16.05.2012г. | Переход ст. Ду159*108 Цена 915,02/5,55*1,03 | шт | 2 | 169.81 |  | 169.81 | 339.62 |  |  | 339.62 |  |  | 3 Раздел 3 СМР=5,55 | 1884.89
154 | Пр.№82/01-02 от16.05.2012г. | Переход ст. Ду108*89 Цена 417,48/5,55*1,03 | шт | 4 | 77.48 |  | 77.48 | 309.92 |  |  | 309.92 |  |  | 3 Раздел 3 СМР=5,55 | 1720.06
155 | ТЕР16-05-001-03 | Установка вентилей, задвижек, затворов, клапанов обратных, кранов проходных на трубопроводах из стальных труб диаметром до 100 мм | 1 шт. | 14 | 70.35 | 9.34 | 36.25 | 984.9 | 346.64 | 130.76 | 507.5 | 2.91 | 40.74 | 3 Раздел 3 СМР=5,55 | 12432.28
[5 empty] | 24.76 | 0.23 |  |  |  | 3.22 |  | 0.02 | 0.28
156 | Пр.№82/01-02 от16.05.2012г. | Задвижка ст. Ду 80 Цена 5763,73/5,55*1,03 | шт | 4 | 1069.67 |  | 1069.67 | 4278.68 |  |  | 4278.68 |  |  | 3 Раздел 3 СМР=5,55 | 23746.67
157 | Пр.№82/01-02 от16.05.2012г. | Задвижка ст. Ду100 Цена 6294,6/5,55*1,03 | шт | 10 | 1168.19 |  | 1168.19 | 11681.9 |  |  | 11681.9 |  |  | 3 Раздел 3 СМР=5,55 | 64834.55
158 | Пр.№82/01-02 от16.05.2012г. | Фланцы ст. Ду 80 Цена 372,53/5,55*1,03 | шт | 8 | 69.14 |  | 69.14 | 553.12 |  |  | 553.12 |  |  | 3 Раздел 3 СМР=5,55 | 3069.82
159 | Пр.№82/01-02 от16.05.2012г. | Фланцы ст. Ду 100 Цена 488,73/5,55*1,03 | шт | 20 | 90.7 |  | 90.7 | 1814 |  |  | 1814 |  |  | 3 Раздел 3 СМР=5,55 | 10067.7
160 | ТЕР16-05-001-05 | Установка вентилей, задвижек, затворов, клапанов обратных, кранов проходных на трубопроводах из стальных труб диаметром до 150 мм | 1 шт. | 4 | 151.31 | 16.55 | 77.57 | 605.24 | 228.76 | 66.2 | 310.28 | 6.72 | 26.88 | 3 Раздел 3 СМР=5,55 | 7877.67
[5 empty] | 57.19 | 0.45 |  |  |  | 1.8 |  | 0.04 | 0.16
161 | Пр.№82/01-02 от16.05.2012г. | Задвижка ст. Ду 150 Цена 15466,1/5,55*1,03 | к-т | 4 | 2870.29 |  | 2870.29 | 11481.16 |  |  | 11481.16 |  |  | 3 Раздел 3 СМР=5,55 | 63720.44
Раздел 4. Внутренние трубопроводы полипропиленовые
162 | ТЕР16-04-002-09 | Прокладка трубопроводов водоснаб-жения из напорных полиэтиленовых труб низкого давления среднего типа наружным диаметром 110 мм | 100 м трубопровода | 3.1 | 3053.35 | 1904.81 |  | 9465.39 | 3560.47 | 5904.92 |  | 128.76 | 399.16 | 4 Раздел 4 СМР=3,79 | 100361.85
[5 empty] | 1148.54 | 130.86 |  |  |  | 405.67 |  | 14.46 | 44.83
163 | Пр.№82/01-02 от16.05.2012г. | Трубы полипропиленовые Д110 цена 628,74/3,79*1,03 | м | 310 | 170.87 |  | 170.87 | 52969.7 |  |  | 52969.7 |  |  | 4 Раздел 4 СМР=3,79 | 200755.16
164 | Пр.№82/01-02 от16.05.2012г. | Муфта соединительная Д110мм цена 367/3,79*1,03 | шт | 75 | 85.52 |  | 85.52 | 6414 |  |  | 6414 |  |  | 4 Раздел 4 СМР=3,79 | 24309.06
165 | ТЕР16-04-002-08 | Прокладка трубопроводов водоснаб-жения из напорных полиэтиленовых труб низкого давления среднего типа наружным диаметром 90 мм | 100 м трубопровода | 3.85 | 3190.84 | 1897.44 |  | 12284.73 | 4979.59 | 7305.14 |  | 145 | 558.25 | 4 Раздел 4 СМР=3,79 | 133636.88
[5 empty] | 1293.4 | 130.54 |  |  |  | 502.58 |  | 14.44 | 55.59
166 | Пр.№82/01-02 от16.05.2012г. | Труба п/п Ду 90 цена: 359,52:3,79*1,03 | м | 385 | 97.71 |  | 97.71 | 37618.35 |  |  | 37618.35 |  |  | 4 Раздел 4 СМР=3,79 | 142573.55
167 | Пр.№82/01-02 от16.05.2012г. | Муфта соединительная Д90мм цена 268,34/3,79*1,03 | шт | 95 | 72.93 |  | 72.93 | 6928.35 |  |  | 6928.35 |  |  | 4 Раздел 4 СМР=3,79 | 26258.45
168 | ТЕР16-04-002-07 | Прокладка трубопроводов водоснаб-жения из напорных полиэтиленовых труб низкого давления среднего типа наружным диаметром 75 мм | 100 м трубопровода | 2.2 | 3663.23 | 2214.62 |  | 8059.11 | 3186.94 | 4872.17 |  | 162.4 | 357.28 | 4 Раздел 4 СМР=3,79 | 86945.59
[5 empty] | 1448.61 | 153.41 |  |  |  | 337.5 |  | 16.97 | 37.33
169 | Пр.№82/01-02 от16.05.2012г. | Трубы полипропиленовые Д 75 цена 266,97/3,79*1,03 | м | 220 | 72.55 |  | 72.55 | 15961 |  |  | 15961 |  |  | 4 Раздел 4 СМР=3,79 | 60492.19
170 | Пр.№82/01-02 от16.05.2012г. | Муфта соединительная Д75мм цена 121,45/3,79*1,03 | шт | 51 | 33.01 |  | 33.01 | 1683.51 |  |  | 1683.51 |  |  | 4 Раздел 4 СМР=3,79 | 6380.5
171 | ТЕР16-04-002-06 | Прокладка трубопроводов водоснаб-жения из напорных полиэтиленовых труб низкого давления среднего типа наружным диаметром 63 мм | 100 м трубопровода | 3.27 | 3103.96 | 1759.36 | 82.24 | 10149.95 | 4127.92 | 5753.11 | 268.92 | 141.52 | 462.77 | 4 Раздел 4 СМР=3,79 | 109685.86
[5 empty] | 1262.36 | 121.68 |  |  |  | 397.89 |  | 13.46 | 44.01
172 | Пр.№82/01-02 от16.05.2012г. | Труба п/п Ду 63 цена: 175,81:3,79*1,03 | м | 327 | 47.78 |  | 47.78 | 15624.06 |  |  | 15624.06 |  |  | 4 Раздел 4 СМР=3,79 | 59215.19
173 | Пр.№82/01-02 от16.05.2012г. | Муфта соединительная Д63мм цена 73,27/3,79*1,03 | шт | 78 | 19.91 |  | 19.91 | 1552.98 |  |  | 1552.98 |  |  | 4 Раздел 4 СМР=3,79 | 5885.79
174 | Пр.№82/01-02 от16.05.2012г. | Кран шаровой Д63мм цена 811,75/3,79*1,03 | шт | 6 | 220.61 |  | 220.61 | 1323.66 |  |  | 1323.66 |  |  | 4 Раздел 4 СМР=3,79 | 5016.67
175 | Пр.№82/01-02 от16.05.2012г. | Кран шаровой Д75мм цена 2164,53/3,79*1,03 | шт | 4 | 588.25 |  | 588.25 | 2353 |  |  | 2353 |  |  | 4 Раздел 4 СМР=3,79 | 8917.87
176 | Пр.№82/01-02 от16.05.2012г. | Кран шаровой Д90мм цена 3527,52/3,79*1,03 | шт | 2 | 958.68 |  | 958.68 | 1917.36 |  |  | 1917.36 |  |  | 4 Раздел 4 СМР=3,79 | 7266.79
177 | Пр.№82/01-02 от16.05.2012г. | Кран шаровой Д110мм цена 5358,54/3,79*1,03 | шт | 3 | 1456.28 |  | 1456.28 | 4368.84 |  |  | 4368.84 |  |  | 4 Раздел 4 СМР=3,79 | 16557.9
Итого прямые затраты по смете в ценах 2001г. | [7 empty] | 1855469.16 | 113830.05 | 411287.08 | 1330267.01 |  | 13396.13
[10 empty] | 21422.77 |  |  | 2124.07
Итого прямые затраты по смете с учетом коэффициентов к итогам | [7 empty] | 2112226.1 | 168390.42 | 613483.65 | 1330267.01 |  | 19779.74
[10 empty] | 34104.5 |  |  | 3365.32
Накладные расходы | [7 empty] | 212085.14
Сметная прибыль | [7 empty] | 133726.63
Итоги по смете:
Итого Поз. 1-19, 181-182, 20-32, 178-180, 33-93 "Раздел 1 СМР=4,2" | [7 empty] | 6138550.45 |  |  |  |  | 13492.98
2137.28
Итого Поз. 94-139 "Раздел 2 СМР=4,42" | [7 empty] | 1859288.2 |  |  |  |  | 1461.74
723.26
Итого Поз. 140-161 "Раздел 3 СМР=5,55" | [7 empty] | 1739854.4 |  |  |  |  | 2121.73
204.31
Итого Поз. 162-177 "Раздел 4 СМР=3,79" | [7 empty] | 994259.2 |  |  |  |  | 2703.29
300.47
Итого | [7 empty] | 10731952.25 |  |  |  |  | 19779.74
3365.32
Справочно, в ценах 2001г.:
Материалы | [7 empty] | 1330267.01
Машины и механизмы | [7 empty] | 613483.65
ФОТ | [7 empty] | 202494.92
Накладные расходы | [7 empty] | 212085.14
Сметная прибыль | [7 empty] | 133726.63
Итого | [7 empty] | 10731952.25
НДС 18% | [7 empty] | 1931751.405
ВСЕГО по смете | [7 empty] | 12663703.655 |  |  |  |  | 19779.74
3365.32
Проверил:: Начальник ОППР ___________________________И.Д.Атланов
(должность, подпись, расшифровка)
Составил: Инженер ОППР ___________________________Н.Р.Кадыргулова
(должность, подпись, расшифровка)

## ЦТП-36
Приложение №2 к информационной карте.
СОГЛАСОВАНО: | [9 empty] | УТВЕРЖДАЮ:
Генеральный директор | [9 empty] | Генеральный директор ОАО "ВК и ЭХ"
______________ (ФИО) | [9 empty] | ______________И.Н.Нуртдинов
"___" ___________ 201__ г. | [9 empty] | "___" ___________ 200_ г.
ЛОКАЛЬНЫЙ СМЕТНЫЙ РАСЧЕТ №
(локальная смета)
| на | Капитальный ремонт сетей тепловодоснабжения от ЦТП-36 к ж/д Гагарина-16,16а, 18,20,22
Основание: НВ-3-1
|  | Сметная стоимость строительных работ _______________________________________________________________________________________________ |  |  | ___________________________3723,435 |  | тыс. руб.
|  | Сметная трудоемкость _______________________________________________________________________________________________ |  |  | _______________________________________________________________________________________________6239,95 |  | чел.час
Составлен(а) в текущих (прогнозных) ценах по состоянию на ______________
№ пп | Обосно- вание | Наименование работ и затрат | Ед. изм. | Кол. | Стоимость единицы в базисных ценах, руб. |  |  | Общая стоимость в базисных ценах, руб. |  |  |  | Затр.тр.раб-х не занятых обслуж.машин |  | Обосно- вание, индекс | Всего в текущих ценах, руб.
[5 empty] | Всего | Экспл. маш. | Мат-ы | Всего | в т.ч. оплата труда | Экспл. маш. | Мат-ы | Обслуж-х машины
[5 empty] | оплата труда | в т.ч. оплата труда |  |  |  | в т.ч. оплата труда |  | на ед-цу | всего
1 | 2 | 3 | 4 | 5 | 6 | 7 | 8 | 9 | 10 | 11 | 12 | 13 | 14 | 15 | 16
Раздел 1. Трубы стальные наружные
1 | ТЕРр68-12-4 | Разборка покрытий и оснований: асфальтобетонных с помощью молотков отбойных | 100 м3 конструкций | 0.63 | 4720.45 | 2824.75 |  | 2974 | 1194 | 1780 |  | 243.35 | 153.31 | 1 Раздел 1 СМР=4,2 | 25717
[5 empty] | 1895.7 | 379.96 |  |  |  | 239 |  | 41.39 | 26.08
2 | ТЕРр68-14-1 | Разборка бортовых камней: на бетонном основании | 100 м | 1.2 | 1138.97 | 586.75 |  | 1367 | 663 | 704 |  | 68.26 | 81.91 | 1 Раздел 1 СМР=4,2 | 12655
[5 empty] | 552.22 | 84.79 |  |  |  | 102 |  | 9.4 | 11.28
3 | СЦП1-1-27 | Погрузочные работы при автомобильных перевозках: Мусор строительный | т | 113.4 | 3.17 |  |  | 359 | [5 empty] | 1 Раздел 1 СМР=4,2 | 1508
4 | СЦП3-3-10-1 | Перевозка грузов автомобилями-самосвалами (работающими вне карьеров), расстояние перевозки 10 км: класс груза 1 | 1 т | 113.4 | 13.57 | 13.57 |  | 1539 |  | 1539 |  |  |  | 1 Раздел 1 СМР=4,2 | 7434
5 | ТЕР01-01-003-14 | Разработка грунта в отвал экскаваторами "драглайн" или "обратная лопата" с ковшом вместимостью: 0,5 (0,5-0,63) м3, группа грунтов 2 | 1000 м3 грунта | 2.496 | 4306.79 | 4207.59 |  | 10750 | 248 | 10502 |  | 13.57 | 33.87 | 1 Раздел 1 СМР=4,2 | 73441
[5 empty] | 99.2 | 357.25 |  |  |  | 892 |  | 29.5 | 73.63
6 | ТЕР01-02-057-02 | Разработка грунта вручную в траншеях глубиной до 2 м без креплений с откосами, группа грунтов: 2 | 100 м3 грунта | 0.75 | 1125.74 |  |  | 844 | 844 |  |  | 154 | 115.5 | 1 Раздел 1 СМР=4,2 | 9862
1125.74
7 | ТЕР22-03-014-01 | Демонтаж фланцев к стальным трубопроводам диаметром: 50 мм | 1 фланец | 18 | 21.8 | 19.5 |  | 392 | 41 | 351 |  | 0.222 | 4 | 1 Раздел 1 СМР=4,2 | 2503
[5 empty] | 2.3 | 1.36 |  |  |  | 24 |  | 0.15 | 2.7
8 | ТЕР22-03-014-02 | Демонтаж фланцев к стальным трубопроводам диаметром: 80 мм | 1 фланец | 22 | 30.6 | 27.29 |  | 673 | 73 | 600 |  | 0.318 | 7 | 1 Раздел 1 СМР=4,2 | 4318
[5 empty] | 3.31 | 1.9 |  |  |  | 42 |  | 0.21 | 4.62
9 | ТЕР22-03-014-03 | Демонтаж фланцев к стальным трубопроводам диаметром: 100 мм | 1 фланец | 8 | 34.77 | 30.41 |  | 278 | 35 | 243 |  | 0.42 | 3.36 | 1 Раздел 1 СМР=4,2 | 1823
[5 empty] | 4.36 | 2.11 |  |  |  | 17 |  | 0.234 | 1.87
10 | ТЕРр66-26-1 | Демонтаж задвижек диаметром: до 50 мм | 1 задвижка | 9 | 14.77 | 9.84 |  | 133 | 44 | 89 |  | 0.61 | 5.49 | 1 Раздел 1 СМР=4,2 | 911
4.93
11 | ТЕРр66-26-2 | Демонтаж задвижек диаметром: до 100 мм | 1 задвижка | 15 | 19.06 | 9.84 |  | 286 | 138 | 148 |  | 1.14 | 17.1 | 1 Раздел 1 СМР=4,2 | 2213
9.22
12 | ТЕРр66-24-2 | Разборка тепловой изоляции: из ваты минеральной | 100 м2 наружной площади разобранной изоляции | 0.3 | 148.79 |  |  | 45 | 45 |  |  | 19.1 | 5.73 | 1 Раздел 1 СМР=4,2 | 487
148.79
13 | ТЕРр66-16-1 | Демонтаж трубопроводов в непроходных каналах краном диаметром труб: до 50 мм | 100 м трубопровода | 3.15 | 443.57 | 256.12 | 8.47 | 1397 | 564 | 807 | 26 | 22.4 | 70.56 | 1 Раздел 1 СМР=4,2 | 12079
[5 empty] | 178.98 | 20.22 |  |  |  | 64 |  | 1.67 | 5.26
14 | ТЕРр66-16-2 | Демонтаж трубопроводов в непроходных каналах краном диаметром труб: до 80 мм | 100 м трубопровода | 6.85 | 577.51 | 294.35 | 13.1 | 3956 | 1850 | 2016 | 90 | 33.8 | 231.53 | 1 Раздел 1 СМР=4,2 | 36149
[5 empty] | 270.06 | 23.49 |  |  |  | 161 |  | 1.94 | 13.29
15 | ТЕРр66-16-3 | Демонтаж трубопроводов в непроходных каналах краном диаметром труб: до 100 мм | 100 м трубопровода | 4.97 | 590.68 | 294.35 | 15.88 | 2936 | 1394 | 1463 | 79 | 35.1 | 174.45 | 1 Раздел 1 СМР=4,2 | 26977
[5 empty] | 280.45 | 23.49 |  |  |  | 117 |  | 1.94 | 9.64
16 | ТЕРр66-16-4 | Демонтаж трубопроводов в непроходных каналах краном диаметром труб: до 150 мм | 100 м трубопровода | 1.67 | 665.23 | 333.98 | 29.23 | 1111 | 504 | 558 | 49 | 37.8 | 63.13 | 1 Раздел 1 СМР=4,2 | 10013
[5 empty] | 302.02 | 26.88 |  |  |  | 45 |  | 2.22 | 3.71
17 | ТЕР01-02-068-01 | Водоотлив: из траншей | 100 м3 мокрого грунта | 0.47 | 1740.97 | 1740.97 |  | 818 |  | 818 |  |  |  | 1 Раздел 1 СМР=4,2 | 7165
[6 empty] | 709.63 |  |  |  | 334 |  | 97.21 | 45.69
18 | ТЕРр66-12-1 | Очистка непроходных каналов: от сухого ила и грязи при снятых трубах, глубина очистки до 2 м | 1 м3 ила, грязи | 47.4 | 25.34 |  |  | 1201 | 1201 |  |  | 3.49 | 165.43 | 1 Раздел 1 СМР=4,2 | 12995
25.34
19 | ТЕР08-02-001-09 | Кладка стен приямков и каналов | 1 м3 кладки | 0.8 | 198.45 | 37.88 | 105.42 | 159 | 44 | 30 | 85 | 7.08 | 5.66 | 1 Раздел 1 СМР=4,2 | 1260
|  | 198,45 = 635,37 - 0,4 x 1 092,30 |  |  | 55.15 | 3.74 |  |  |  | 3 |  | 0.36 | 0.29
20 | ОАО "ВК и ЭХ" | Кирпич цена 6,46руб./4,2*1,03 | шт | 320 | 1.58 |  | 1.58 | 506 |  |  | 506 |  |  | 1 Раздел 1 СМР=4,2 | 2125
21 | ТЕР24-01-002-06 | Прокладка трубопроводов в непроходном канале при условном давлении 1,6 МПа, температуре 150 °С, диаметр труб: 150 мм | 1 км трубопровода | 0.16 | 30804.04 | 17850.64 | 6551.07 | 4929 | 1024 | 2856 | 1049 | 669 | 107.04 | 1 Раздел 1 СМР=4,2 | 40194
|  | 30 804,04 = 185 664,04 - 1000 x 154,86 |  |  | 6402.33 | 1015.67 |  |  |  | 163 |  | 113.23 | 18.12
22 | ОАО "ВК и ЭХ" | Трубы ст Д159*8 29,79кг*160м цена 47242,78руб./4,2*1,03 | т | 4.766 | 11585.73 |  | 11585.73 | 55218 |  |  | 55218 |  |  | 1 Раздел 1 СМР=4,2 | 231916
23 | ТЕР24-01-002-04 | Прокладка трубопроводов в непроходном канале при условном давлении 1,6 МПа, температуре 150 °С, диаметр труб: 100 мм | 1 км трубопровода | 0.36 | 21342.27 | 11665.79 | 4892.13 | 7683 | 1722 | 4200 | 1761 | 515 | 185.4 | 1 Раздел 1 СМР=4,2 | 63664
|  | 21 342,27 = 109 032,27 - 1000 x 87,69 |  |  | 4784.35 | 696.34 |  |  |  | 251 |  | 79.4 | 28.58
24 | ОАО "ВК и ЭХ" | Трубы ст Д108*6 15,09кг*360м цена 49500руб./4,2*1,03 | т | 5.432 | 12139.29 |  | 12139.29 | 65941 |  |  | 65941 |  |  | 1 Раздел 1 СМР=4,2 | 276952
25 | ТЕР24-01-002-03 | Прокладка трубопроводов в непроходном канале при условном давлении 1,6 МПа, температуре 150 °С, диаметр труб: 80 мм | 1 км трубопровода | 0.134 | 19290.58 | 10678.52 | 4284.11 | 2585 | 580 | 1431 | 574 | 473 | 63.38 | 1 Раздел 1 СМР=4,2 | 21542
|  | 19 290,58 = 86 142,48 - 1010 x 66,19 |  |  | 4327.95 | 682.56 |  |  |  | 91 |  | 77.74 | 10.42
26 | ОАО "ВК и ЭХ" | Трубы ст. Д89*6мм 12,28кг*135,3м цена 42601,05руб./4,2*1,03 | т | 1.661 | 10447.4 |  | 10447.4 | 17353 |  |  | 17353 |  |  | 1 Раздел 1 СМР=4,2 | 72883
27 | ТЕР24-01-002-02 | Прокладка трубопроводов в непроходном канале при условном давлении 1,6 МПа, температуре 150 °С, диаметр труб: 70 мм | 1 км трубопровода | 0.084 | 18691.07 | 10445.12 | 4000.35 | 1570 | 357 | 877 | 336 | 464 | 38.98 | 1 Раздел 1 СМР=4,2 | 13196
|  | 18 691,07 = 76 422,67 - 1010 x 57,16 |  |  | 4245.6 | 676.04 |  |  |  | 57 |  | 76.91 | 6.46
28 | ОАО "ВК и ЭХ" | Трубы ст. Д76*6мм 10,36кг*84,84м цена 44769,38руб./4,2*1,03 | т | 0.879 | 10979.16 |  | 10979.16 | 9651 |  |  | 9651 |  |  | 1 Раздел 1 СМР=4,2 | 40534
29 | ТЕР24-01-002-01 | Прокладка трубопроводов в непроходном канале при условном давлении 1,6 МПа, температуре 150 °С, диаметр труб: 50 мм | 1 км трубопровода | 0.094 | 18318.52 | 10343.27 | 3930.95 | 1722 | 380 | 972 | 370 | 442 | 41.55 | 1 Раздел 1 СМР=4,2 | 14330
|  | 18 318,52 = 62 970,62 - 1010 x 44,21 |  |  | 4044.3 | 664.01 |  |  |  | 62 |  | 75.37 | 7.08
30 | ОАО "ВК и ЭХ" | Трубы ст. Д57*4 5,23кг*94,94м цена 47500руб./4,2*1,03 | т | 0.497 | 11469.07 |  | 11469.07 | 5700 |  |  | 5700 |  |  | 1 Раздел 1 СМР=4,2 | 23940
31 | ТЕР46-03-007-02 | Пробивка проемов в конструкциях: из бетона | 1 м3 | 0.6 | 938.29 | 706.37 |  | 563 | 139 | 424 |  | 27.61 | 16.57 | 1 Раздел 1 СМР=4,2 | 4469
[5 empty] | 231.92 | 103.1 |  |  |  | 62 |  | 11.43 | 6.86
32 | ТЕР46-03-017-04 | Заделка отверстий, гнезд и борозд: в стенах и перегородках железобетонных площадью до 0,2 м2 | 1 м3 заделки | 0.6 | 1838.13 | 43.01 | 1331.91 | 1103 | 278 | 26 | 799 | 61.11 | 36.67 | 1 Раздел 1 СМР=4,2 | 7245
463.21
33 | ТЕР22-03-014-02 | Приварка фланцев к стальным трубопроводам диаметром: 80 мм | 1 фланец | 8 | 52.87 | 45.49 | 1.87 | 423 | 44 | 364 | 15 | 0.53 | 4.24 | 1 Раздел 1 СМР=4,2 | 3280
|  | 52,87 = 107,03 - 1 x 54,16 |  |  | 5.51 | 3.16 |  |  |  | 25 |  | 0.35 | 2.8
34 | ОАО "ВК и ЭХ" | Фланцы ст Д80мм цена 370,61руб./4,2*1,03 | шт | 8 | 90.89 |  | 90.89 | 727 |  |  | 727 |  |  | 1 Раздел 1 СМР=4,2 | 3053
35 | ТЕР22-03-014-03 | Приварка фланцев к стальным трубопроводам диаметром: 100 мм | 1 фланец | 12 | 60.41 | 50.68 | 2.46 | 725 | 87 | 608 | 30 | 0.7 | 8.4 | 1 Раздел 1 СМР=4,2 | 5695
|  | 60,41 = 130,66 - 1 x 70,25 |  |  | 7.27 | 3.52 |  |  |  | 42 |  | 0.39 | 4.68
36 | ОАО "ВК и ЭХ" | Фланцы ст Д100мм цена 488,73руб./4,2*1,03 | шт | 12 | 119.86 |  | 119.86 | 1438 |  |  | 1438 |  |  | 1 Раздел 1 СМР=4,2 | 6040
37 | ТЕР22-03-014-01 | Приварка фланцев к стальным трубопроводам диаметром: 50 мм | 1 фланец | 8 | 37.18 | 32.49 | 0.85 | 297 | 31 | 260 | 6 | 0.37 | 2.96 | 1 Раздел 1 СМР=4,2 | 2310
|  | 37,18 = 78,05 - 1 x 40,87 |  |  | 3.84 | 2.26 |  |  |  | 18 |  | 0.25 | 2
38 | ОАО "ВК и ЭХ" | Фланцы ст Д50мм цена 228,69руб./4,2*1,03 | шт | 8 | 56.08 |  | 56.08 | 449 |  |  | 449 |  |  | 1 Раздел 1 СМР=4,2 | 1886
39 | ТЕР24-01-032-03 | Установка задвижек или клапанов стальных для горячей воды и пара диаметром: 100 мм | 1 компл. задвижек или клапана | 6 | 159.17 | 122.7 | 5.63 | 955 | 185 | 736 | 34 | 3.32 | 19.92 | 1 Раздел 1 СМР=4,2 | 8148
|  | 159,17 = 1 327,28 - 1 x 1 168,11 |  |  | 30.84 | 7.87 |  |  |  | 47 |  | 0.79 | 4.74
40 | ОАО "ВК и ЭХ" | Задвижки ст. Д100мм цена 6294,6руб./4,2*1,03 | шт | 6 | 1543.68 |  | 1543.68 | 9262 |  |  | 9262 |  |  | 1 Раздел 1 СМР=4,2 | 38900
41 | ОАО "ВК и ЭХ" | Шпильки М16 цена 20,33руб./4,2*1,03 | шт | 96 | 4.99 |  | 4.99 | 479 |  |  | 479 |  |  | 1 Раздел 1 СМР=4,2 | 2012
42 | ОАО "ВК и ЭХ" | Гайки М16 цена 4,55руб./4,2*1,03 | шт | 192 | 1.12 |  | 1.12 | 215 |  |  | 215 |  |  | 1 Раздел 1 СМР=4,2 | 903
43 | ОАО "ВК и ЭХ" | Паронит 114,41руб./4,2*1,03 | кг | 1.68 | 28.06 |  | 28.06 | 47 |  |  | 47 |  |  | 1 Раздел 1 СМР=4,2 | 197
44 | ТЕР24-01-032-02 | Установка задвижек или клапанов стальных для горячей воды и пара диаметром: 80 мм | 1 компл. задвижек или клапана | 4 | 150.01 | 118.02 | 3.75 | 600 | 113 | 472 | 15 | 3.04 | 12.16 | 1 Раздел 1 СМР=4,2 | 5116
|  | 150,01 = 1 084,49 - 1 x 934,48 |  |  | 28.24 | 7.62 |  |  |  | 30 |  | 0.76 | 3.04
45 | ОАО "ВК и ЭХ" | Задвижки ст. Д80мм цена 5763,73руб./4,2*1,03 | шт | 4 | 1413.49 |  | 1413.49 | 5654 |  |  | 5654 |  |  | 1 Раздел 1 СМР=4,2 | 23747
46 | ОАО "ВК и ЭХ" | Шпильки М16 цена 20,33руб./4,2*1,03 | шт | 32 | 4.99 |  | 4.99 | 160 |  |  | 160 |  |  | 1 Раздел 1 СМР=4,2 | 672
47 | ОАО "ВК и ЭХ" | Гайки М16 цена 4,55руб./4,2*1,03 | шт | 64 | 1.12 |  | 1.12 | 72 |  |  | 72 |  |  | 1 Раздел 1 СМР=4,2 | 302
48 | ОАО "ВК и ЭХ" | Паронит 114,41руб./4,2*1,03 | кг | 0.864 | 28.06 |  | 28.06 | 24 |  |  | 24 |  |  | 1 Раздел 1 СМР=4,2 | 101
49 | ТЕР24-01-032-01 | Установка задвижек или клапанов стальных для горячей воды и пара диаметром: 50 мм | 1 компл. задвижек или клапана | 4 | 93.41 | 73.02 | 2.74 | 374 | 71 | 292 | 11 | 1.9 | 7.6 | 1 Раздел 1 СМР=4,2 | 3192
|  | 93,41 = 910,84 - 1 x 817,43 |  |  | 17.65 | 4.71 |  |  |  | 19 |  | 0.47 | 1.88
50 | ОАО "ВК и ЭХ" | Задвижки ст. Д50мм цена 3163,4руб./4,2*1,03 | шт | 4 | 775.79 |  | 775.79 | 3103 |  |  | 3103 |  |  | 1 Раздел 1 СМР=4,2 | 13033
51 | ОАО "ВК и ЭХ" | Шпильки М16 цена 20,33руб./4,2*1,03 | шт | 32 | 4.99 |  | 4.99 | 160 |  |  | 160 |  |  | 1 Раздел 1 СМР=4,2 | 672
52 | ОАО "ВК и ЭХ" | Гайки М16 цена 4,55руб./4,2*1,03 | шт | 64 | 1.12 |  | 1.12 | 72 |  |  | 72 |  |  | 1 Раздел 1 СМР=4,2 | 302
53 | ОАО "ВК и ЭХ" | Паронит 114,41руб./4,2*1,03 | кг | 0.576 | 28.06 |  | 28.06 | 16 |  |  | 16 |  |  | 1 Раздел 1 СМР=4,2 | 67
54 | ТЕР13-03-002-15 | Огрунтовка металлических поверхностей за один раз: лаком БТ-577 | 100 м2 окрашиваемой поверхности | 2.76 | 412.14 | 23.68 | 300.2 | 1138 | 244 | 65 | 829 | 8.602 | 23.74 | 1 Раздел 1 СМР=4,2 | 7140
[5 empty] | 88.26 | 0.16 | [5 empty] | 0.02 | 0.06
55 | ТЕР26-01-005-04 | Изоляция плоских и криволинейных поверхностей плитами | 1 м3 | 26.04 | 448.45 | 67.91 | 207.62 | 11678 | 4503 | 1768 | 5407 | 22 | 572.88 | 1 Раздел 1 СМР=4,2 | 95785
|  | 448,45 = 1 721,54 - 1,03 x 1 236,01 |  |  | 172.92
56 | ОАО "ВК и ЭХ" | Маты прошивные цена 2805,12руб./4,2*1,03 | м3 | 26.82 | 687.92 |  | 687.92 | 18450 |  |  | 18450 |  |  | 1 Раздел 1 СМР=4,2 | 77490
57 | ТЕР26-01-054-01 | Обертывание поверхности изоляции рулонными материалами насухо с проклейкой швов | 100 м2 поверхности покрытия изоляции | 5.9 | 504.33 | 57.79 | 187.82 | 2976 | 1526 | 341 | 1109 | 31.98 | 188.68 | 1 Раздел 1 СМР=4,2 | 27863
|  | 504,33 = 1 932,03 - 0,0473 x 4 222,12 - 0,115 x 10 678,14 |  |  | 258.72
58 | ОАО "ВК и ЭХ" | Стеклопластик цена 48,04руб./4,2*1,03 | м2 | 678.5 | 11.78 |  | 11.78 | 7993 |  |  | 7993 |  |  | 1 Раздел 1 СМР=4,2 | 33571
59 | ОАО "ВК и ЭХ" | Пряжки цена 1,96руб./4,2*1,03 | шт | 2790 | 0.48 |  | 0.48 | 1339 |  |  | 1339 |  |  | 1 Раздел 1 СМР=4,2 | 5624
60 | ОАО "ВК и ЭХ" | Лента упаковочная цена 1,88руб./4,2*1,03 | м | 2036 | 0.46 |  | 0.46 | 937 |  |  | 937 |  |  | 1 Раздел 1 СМР=4,2 | 3935
61 | ТЕР22-03-001-05 | Установка фасонных частей стальных сварных диаметром: 100-250 мм | 1 т фасонных частей | 0.1942 | 18050.25 | 13622.21 | 752.06 | 3505 | 714 | 2645 | 146 | 353.8 | 68.71 | 1 Раздел 1 СМР=4,2 | 30295
|  | 18 050,25 = 24 921,24 - 1 x 6 870,99 |  |  | 3675.98 | 930.5 |  |  |  | 181 |  | 103.16 | 20.03
62 | ОАО "ВК и ЭХ" | Отводы ст. Д159мм цена 1097,19руб./4,2*1,03 | шт | 8 | 269.07 |  | 269.07 | 2153 |  |  | 2153 |  |  | 1 Раздел 1 СМР=4,2 | 9043
63 | ОАО "ВК и ЭХ" | Отводы ст. Д108мм цена 368,1руб./4,2*1,03 | шт | 20 | 90.27 |  | 90.27 | 1805 |  |  | 1805 |  |  | 1 Раздел 1 СМР=4,2 | 7581
64 | ОАО "ВК и ЭХ" | Отводы ст. Д89мм цена 235руб./4,2*1,03 | шт | 8 | 57.63 |  | 57.63 | 461 |  |  | 461 |  |  | 1 Раздел 1 СМР=4,2 | 1936
65 | ОАО "ВК и ЭХ" | Отводы ст. Д76мм цена 206,12руб./4,2*1,03 | шт | 6 | 50.55 |  | 50.55 | 303 |  |  | 303 |  |  | 1 Раздел 1 СМР=4,2 | 1273
66 | ОАО "ВК и ЭХ" | Отводы ст. Д57мм цена 65,23руб./4,2*1,03 | шт | 12 | 16 |  | 16 | 192 |  |  | 192 |  |  | 1 Раздел 1 СМР=4,2 | 806
67 | ТЕР07-06-002-07 | Устройство плит перекрытий каналов площадью: до 5 м2 | 100 шт. сборных конструкций | 2.63 | 6984.36 | 5927.37 |  | 18369 | 2780 | 15589 |  | 119.84 | 315.18 | 1 Раздел 1 СМР=4,2 | 169386
|  | 6 984,36 = 7 201,74 - 0,51 x 426,24 |  |  | 1056.99 | 705.53 |  |  |  | 1856 |  | 58.26 | 153.22
68 | ОАО "ВК и ЭХ" | Плиты перекрытия каналов П-15-8/2 цена 2906,27руб./4,2*1,03 | шт | 12 | 712.73 |  | 712.73 | 8553 |  |  | 8553 |  |  | 1 Раздел 1 СМР=4,2 | 35923
69 | ОАО "ВК и ЭХ" | Плиты перекрытия каналов П11-8/2 цена 1897,88руб./4,2*1,03 | шт | 58 | 465.43 |  | 465.43 | 26995 |  |  | 26995 |  |  | 1 Раздел 1 СМР=4,2 | 113379
70 | ТЕР07-01-039-01 | Заделка швов | 100 п. м | 3.16 | 566.92 |  | 0.08 | 1791 | 1791 |  |  | 74 | 233.84 | 1 Раздел 1 СМР=4,2 | 32290
|  | 566,92 = 680,83 - 0,26 x 438,10 |  |  | 566.84
71 | ТЕР06-01-082-16 | Приготовление тяжелых кладочных растворов: цементных марки 50 | 100 м3 раствора | 0.008216 | 16460.15 | 1749.64 | 13035.5 | 135 | 14 | 14 | 107 | 229.14 | 1.88 | 1 Раздел 1 СМР=4,2 | 693
|  | 16 460,15 = 25 598,86 - 23,2 x 393,91 |  |  | 1675.01 | 415 |  |  |  | 3 |  | 51.94 | 0.43
72 | ОАО "ВК и ЭХ" | Цемент цена 4,54руб./4,2*1,03 | кг | 190.6 | 1.11 |  | 1.11 | 212 |  |  | 212 |  |  | 1 Раздел 1 СМР=4,2 | 890
73 | ТЕР26-01-055-01 | Установка пароизоляционного слоя из: пленки полиэтиленовой | 100 м2 поверхности покрытия изоляции | 5.93 | 811.32 | 24.61 |  | 4811 | 4665 | 146 |  | 95.94 | 568.92 | 1 Раздел 1 СМР=4,2 | 65537
|  | 811,32 = 3 790,38 - 206 x 10,60 - 7,423 x 45,69 - 0,023 x 19 839,34 |  |  | 786.71
74 | ОАО "ВК и ЭХ" | Пленка полиэтиленовая цена 52,62руб./4,2*1,03 | кг | 136.4 | 12.9 |  | 12.9 | 1760 |  |  | 1760 |  |  | 1 Раздел 1 СМР=4,2 | 7392
75 | ТЕР01-01-033-02 | Засыпка траншей и котлованов с перемещением грунта до 5 м бульдозерами мощностью: 59 кВт (80 л.с.), группа грунтов 2 | 1000 м3 грунта | 2.496 | 834.93 | 834.93 |  | 2084 |  | 2084 |  |  |  | 1 Раздел 1 СМР=4,2 | 14364
[6 empty] | 92.16 |  |  |  | 230 |  | 8.87 | 22.14
76 | ТЕР01-02-061-02 | Засыпка вручную траншей, пазух котлованов и ям, группа грунтов: 2 | 100 м3 грунта | 0.75 | 683.32 |  |  | 512 | 512 |  |  | 97.2 | 72.9 | 1 Раздел 1 СМР=4,2 | 5977
683.32
77 | ТЕР01-02-027-02 | Планировка площадей: механизированным способом, группа грунтов 2 | 1000 м2 спланированной площади | 2.496 | 150.53 | 150.53 |  | 376 |  | 376 |  |  |  | 1 Раздел 1 СМР=4,2 | 2491
[6 empty] | 13.32 |  |  |  | 33 |  | 1.1 | 2.75
78 | ТЕР01-02-027-05 | Планировка площадей: ручным способом, группа грунтов 2 | 1000 м2 спланированной площади | 2.496 | 982.77 |  |  | 2453 | 2453 |  |  | 123 | 307.01 | 1 Раздел 1 СМР=4,2 | 28648
982.77
Итого прямые затраты по разделу в ценах 2001г. | [7 empty] | 351975 | 33095 | 58194 | 260327 |  | 4036.64
[10 empty] | 5210 |  |  | 493.35
Итого прямые затраты по разделу с учетом коэффициентов к итогам | [7 empty] | 383615 | 42362 | 80567 | 260327 |  | 5159.7
[10 empty] | 7238 |  |  | 684.67
В том числе, справочно:
7. Ремонт инженерных сетей и сооружений, а также объектов жилищно-гражданского назначения в стесненных условиях застроенной части города: ОЗП=1,15; ЭМ=1,15; ЗПМ=1,15; ТЗ=1,15; ТЗМ=1,15 (Поз. 1-2, 4-5, 75, 6, 76, 7-9, 21-30, 33-53, 61-66, 10-12, 18, 13-17, 77-78, 19-20, 72, 31-32, 54-60, 73-74, 67-71) | [7 empty] | 13696 | 4964 | 8729 |  |  | 605.496
[10 empty] | 782 |  |  | 74.0025
При ремонте и реконструкции зданий и сооружений работы, аналогичные технологическим процессам в новом строительстве ОЗП=1,15; ЭМ=1,25; ЗПМ=1,25; ТЗ=1,15; ТЗМ=1,25 (Поз. 5, 75, 6, 76, 21-30, 33-53, 61-66, 17, 77-78, 19-20, 72, 54-60, 73-74, 67-71) | [7 empty] | 17944 | 4301 | 13641 |  |  | 517.5675
[10 empty] | 1246 |  |  | 117.31
Накладные расходы | [7 empty] | 51366
В том числе, справочно:
66%*0,9 ФОТ (от 22) (Поз. 71) | [7 empty] | 13
74% ФОТ (от 1642) (Поз. 10-12, 18) | [7 empty] | 1215
80%*0,9 ФОТ (от 5565) (Поз. 6, 76, 17, 77-78) | [7 empty] | 4007
90%*0,9 ФОТ (от 323) (Поз. 54) | [7 empty] | 262
95%*0,9 ФОТ (от 1941) (Поз. 5, 75) | [7 empty] | 1660
100%*0,9 ФОТ (от 14143) (Поз. 55-60, 73-74) | [7 empty] | 12729
104% ФОТ (от 2528) (Поз. 1-2) | [7 empty] | 2629
108% ФОТ (от 5404) (Поз. 13-16) | [7 empty] | 5836
110% ФОТ (от 551) (Поз. 31-32) | [7 empty] | 606
122%*0,9 ФОТ (от 63) (Поз. 19-20, 72) | [7 empty] | 69
130%*0,9 ФОТ (от 8704) (Поз. 7-9, 21-30, 33-53, 61-66) | [7 empty] | 10184
155%*0,9 ФОТ (от 8714) (Поз. 67-70) | [7 empty] | 12156
Сметная прибыль | [7 empty] | 32002
В том числе, справочно:
40%*0,85 ФОТ (от 22) (Поз. 71) | [7 empty] | 7
45%*0,85 ФОТ (от 5565) (Поз. 6, 76, 17, 77-78) | [7 empty] | 2129
50% ФОТ (от 1642) (Поз. 10-12, 18) | [7 empty] | 821
50%*0,85 ФОТ (от 1941) (Поз. 5, 75) | [7 empty] | 825
60% ФОТ (от 2528) (Поз. 1-2) | [7 empty] | 1517
68% ФОТ (от 5404) (Поз. 13-16) | [7 empty] | 3675
70% ФОТ (от 551) (Поз. 31-32) | [7 empty] | 386
70%*0,85 ФОТ (от 14466) (Поз. 54-60, 73-74) | [7 empty] | 8607
80%*0,85 ФОТ (от 63) (Поз. 19-20, 72) | [7 empty] | 43
89%*0,85 ФОТ (от 8704) (Поз. 7-9, 21-30, 33-53, 61-66) | [7 empty] | 6585
100%*0,85 ФОТ (от 8714) (Поз. 67-70) | [7 empty] | 7407
Итоги по разделу 1 Трубы стальные наружные :
Благоустройство (ремонтно-строительные) | [7 empty] | 9139 |  |  |  |  | 270.5
42.96
Погрузо-разгрузочные работы при автоперевозках | [7 empty] | 359
Перевозка грузов автотранспортом | [7 empty] | 1770
Земляные работы, выполняемые механизированным способом | [7 empty] | 20906 |  |  |  |  | 44.79
137.68
Земляные работы, выполняемые ручным способом | [7 empty] | 3770 |  |  |  |  | 249.16
Наружные сети водопровода, канализации, теплоснабжения, газопровода | [7 empty] | 232923 |  |  |  |  | 757.56
168.45
Наружные инженерные сети: разборка, очистка (ремонтно-строительные) | [7 empty] | 3951 |  |  |  |  | 222.81
Наружные инженерные сети: другие работы (ремонтно-строительные) | [7 empty] | 20285 |  |  |  |  | 620.62
36.69
Земляные работы, выполняемые по другим видам работ (подготовительным, сопутствующим, укрепительным) | [7 empty] | 9119 |  |  |  |  | 406.02
69.64
Конструкции из кирпича и блоков | [7 empty] | 1018 |  |  |  |  | 7.49
0.41
Работы по реконструкции зданий и сооружений (усиление и замена существующих конструкций, разборка и возведение отдельных конструктивных элементов) | [7 empty] | 2789 |  |  |  |  | 61.23
7.89
Защита строительных конструкций и оборудования от коррозии | [7 empty] | 1700 |  |  |  |  | 31.4
0.09
Теплоизоляционные работы | [7 empty] | 75523 |  |  |  |  | 1759.56
Бетонные и железобетонные сборные конструкции в в жилищно-гражданском строительстве | [7 empty] | 83566 |  |  |  |  | 726.08
220.25
Изготовление в построечных условиях материалов и полуфабрикатов, металлических и трубопроводных заготовок | [7 empty] | 165 |  |  |  |  | 2.48
0.61
Итого | [7 empty] | 466983 |  |  |  |  | 5159.7
684.67
Всего с учетом "Раздел 1 СМР=4,2" | [7 empty] | 1961329 |  |  |  |  | 5159.7
684.67
Всего с учетом ЗУ " " | [7 empty] | 1961329 |  |  |  |  | 5159.7
684.67
Справочно, в ценах 2001г.:
Материалы | [7 empty] | 260327
Машины и механизмы | [7 empty] | 80567
ФОТ | [7 empty] | 49600
Накладные расходы | [7 empty] | 51366
Сметная прибыль | [7 empty] | 32002
Итого по разделу 1 Трубы стальные наружные | [7 empty] | 1961329 |  |  |  |  | 5159.7
684.67
Раздел 2. Трубы полипропиленовые наружные
79 | ТЕР46-03-001-01 | Сверление кольцевыми алмазными сверлами в железобетонных конструкциях с применением охлаждающей жидкости (воды) вертикальных отверстий глубиной 200 мм диаметром: 20 мм | 100 отверстий | 5.9 | 1993.9 | 696.54 | 1141.31 | 11764 | 921 | 4110 | 6733 | 17.3 | 102.07 | 2 Раздел 2 СМР=4,42 | 70835
[5 empty] | 156.05 | 131.04 |  |  |  | 773 |  | 16.4 | 96.76
80 | ОАО "ВК и ЭХ" | Хомут металлический п/п Д110мм цена 49,37руб./4,42*1,03 | шт | 210 | 11.5 |  | 11.5 | 2415 |  |  | 2415 |  |  | 2 Раздел 2 СМР=4,42 | 10674
81 | ОАО "ВК и ЭХ" | Хомут металлический п/п Д90мм цена 48,49руб./4,42*1,03 | шт | 82 | 11.3 |  | 11.3 | 927 |  |  | 927 |  |  | 2 Раздел 2 СМР=4,42 | 4097
82 | ОАО "ВК и ЭХ" | Хомут металлический п/п Д75мм цена 39,49руб./4,42*1,03 | шт | 112 | 9.2 |  | 9.2 | 1030 |  |  | 1030 |  |  | 2 Раздел 2 СМР=4,42 | 4553
83 | ОАО "ВК и ЭХ" | Хомут металлический п/п Д63мм цена 34,97руб./4,42*1,03 | шт | 186 | 8.15 |  | 8.15 | 1516 |  |  | 1516 |  |  | 2 Раздел 2 СМР=4,42 | 6701
84 | ОАО "ВК и ЭХ" | Шпилька-шуруп М14 цена 28,02руб./4,42*1,03 | шт | 210 | 6.53 |  | 6.53 | 1371 |  |  | 1371 |  |  | 2 Раздел 2 СМР=4,42 | 6060
85 | ОАО "ВК и ЭХ" | Шпилька-шуруп М12 цена 11,3руб./4,42*1,03 | шт | 82 | 2.63 |  | 2.63 | 216 |  |  | 216 |  |  | 2 Раздел 2 СМР=4,42 | 955
86 | ОАО "ВК и ЭХ" | Шпилька-шуруп М10 цена 13,04руб./4,42*1,03 | шт | 112 | 3.04 |  | 3.04 | 340 |  |  | 340 |  |  | 2 Раздел 2 СМР=4,42 | 1503
87 | ОАО "ВК и ЭХ" | Шпилька-шуруп М8 цена 9,9руб./4,42*1,03 | шт | 186 | 2.31 |  | 2.31 | 430 |  |  | 430 |  |  | 2 Раздел 2 СМР=4,42 | 1901
88 | ОАО "ВК и ЭХ" | Дюбель распорный п/п 14 цена 3,4руб./4,42*1,03 | шт | 210 | 0.79 |  | 0.79 | 166 |  |  | 166 |  |  | 2 Раздел 2 СМР=4,42 | 734
89 | ОАО "ВК и ЭХ" | Дюбель распорный п/п 12 цена 3руб./4,42*1,03 | шт | 82 | 0.7 |  | 0.7 | 57 |  |  | 57 |  |  | 2 Раздел 2 СМР=4,42 | 252
90 | ОАО "ВК и ЭХ" | Дюбель распорный п/п 10 цена 2,5руб./4,42*1,03 | шт | 112 | 0.58 |  | 0.58 | 65 |  |  | 65 |  |  | 2 Раздел 2 СМР=4,42 | 287
91 | ОАО "ВК и ЭХ" | Дюбель распорный п/п 8 цена 2руб./4,42*1,03 | шт | 186 | 0.47 |  | 0.47 | 87 |  |  | 87 |  |  | 2 Раздел 2 СМР=4,42 | 385
92 | ТЕР22-01-021-02 | Укладка трубопроводов из полипропиленовых труб диаметром: 63 мм | 1 км трубопровода | 0.223 | 5101.53 | 3268.72 | 24.27 | 1138 | 403 | 729 | 6 | 207.64 | 46.3 | 2 Раздел 2 СМР=4,42 | 12128
|  | 5 101,53 = 19 838,44 - 101 x 145,91 |  |  | 1808.54 | 216.18 |  |  |  | 48 |  | 24.02 | 5.36
93 | ОАО "ВК и ЭХ" | Трубы полипропиленовые Д63 цена 181,37руб./4,42*1,03 | м | 225.2 | 42.27 |  | 42.27 | 9519 |  |  | 9519 |  |  | 2 Раздел 2 СМР=4,42 | 42074
94 | ОАО "ВК и ЭХ" | Муфта соединит. Д63мм цена 73,27руб./4,42*1,03 | шт | 38 | 17.07 |  | 17.07 | 649 |  |  | 649 |  |  | 2 Раздел 2 СМР=4,42 | 2869
95 | ТЕР22-01-021-03 | Укладка трубопроводов из полипропиленовых труб диаметром: 75 мм | 1 км трубопровода | 0.146 | 6208.33 | 4193.98 | 54.25 | 906 | 286 | 612 | 8 | 225.04 | 32.86 | 2 Раздел 2 СМР=4,42 | 9309
|  | 6 208,33 = 48 866,69 - 101 x 422,36 |  |  | 1960.1 | 272.82 |  |  |  | 40 |  | 30.28 | 4.42
96 | ОАО "ВК и ЭХ" | Трубы полипропиленовые Д75 цена 266,97руб./4,42*1,03 | м | 147.5 | 62.21 |  | 62.21 | 9176 |  |  | 9176 |  |  | 2 Раздел 2 СМР=4,42 | 40558
97 | ОАО "ВК и ЭХ" | Муфта соединит. Д75мм цена 121,45руб./4,42*1,03 | шт | 25 | 28.3 |  | 28.3 | 708 |  |  | 708 |  |  | 2 Раздел 2 СМР=4,42 | 3129
98 | ТЕР22-01-021-03 | Укладка трубопроводов из полипропиленовых труб диаметром: 90 мм | 1 км трубопровода | 0.123 | 6208.33 | 4193.98 | 54.25 | 764 | 241 | 516 | 7 | 225.04 | 27.68 | 2 Раздел 2 СМР=4,42 | 7850
|  | 6 208,33 = 48 866,69 - 101 x 422,36 |  |  | 1960.1 | 272.82 |  |  |  | 34 |  | 30.28 | 3.72
99 | ОАО "ВК и ЭХ" | Трубы полипропиленовые Д90мм 359,52руб./4,42*1,03 | м | 124.2 | 83.78 |  | 83.78 | 10405 |  |  | 10405 |  |  | 2 Раздел 2 СМР=4,42 | 45990
100 | ОАО "ВК и ЭХ" | Муфта соединит. Д90мм цена 268,34руб./4,42*1,03 | шт | 21 | 62.53 |  | 62.53 | 1313 |  |  | 1313 |  |  | 2 Раздел 2 СМР=4,42 | 5803
101 | ТЕР22-01-021-03 | Укладка трубопроводов из полипропиленовых труб диаметром: 110 мм | 1 км трубопровода | 0.42 | 6208.33 | 4193.98 | 54.25 | 2607 | 823 | 1761 | 23 | 225.04 | 94.52 | 2 Раздел 2 СМР=4,42 | 26768
|  | 6 208,33 = 48 866,69 - 101 x 422,36 |  |  | 1960.1 | 272.82 |  |  |  | 115 |  | 30.28 | 12.72
102 | ОАО "ВК и ЭХ" | Трубы полипропиленовые Д110мм 665,95руб./4,42*1,03 | м | 424.2 | 155.19 |  | 155.19 | 65832 |  |  | 65832 |  |  | 2 Раздел 2 СМР=4,42 | 290977
103 | ОАО "ВК и ЭХ" | Муфта соединит. Д110мм цена 267,02руб./4,42*1,03 | шт | 71 | 62.22 |  | 62.22 | 4418 |  |  | 4418 |  |  | 2 Раздел 2 СМР=4,42 | 19528
104 | ТЕР22-03-002-01 | Установка полипропиленовых фасонных частей: отводов, колен, патрубков, переходов | 10 фасонных частей | 7.6 | 376.82 | 335.97 |  | 2864 | 310 | 2554 |  | 4.8 | 36.48 | 2 Раздел 2 СМР=4,42 | 23740
|  | 376,82 = 461,78 - 1 x 84,96 |  |  | 40.85 | 23.57 |  |  |  | 179 |  | 2.61 | 19.84
105 | ОАО "ВК и ЭХ" | Муфта переходная Д110*90 цена 125,32руб./4,42*1,03 | шт | 2 | 29.2 |  | 29.2 | 58 |  |  | 58 |  |  | 2 Раздел 2 СМР=4,42 | 256
106 | ОАО "ВК и ЭХ" | Муфта переходная Д110*75 цена 113,74руб./4,42*1,03 | шт | 2 | 26.51 |  | 26.51 | 53 |  |  | 53 |  |  | 2 Раздел 2 СМР=4,42 | 234
107 | ОАО "ВК и ЭХ" | Муфта переходная Д90*63 цена 100,5руб./4,42*1,03 | шт | 2 | 23.42 |  | 23.42 | 47 |  |  | 47 |  |  | 2 Раздел 2 СМР=4,42 | 208
108 | ОАО "ВК и ЭХ" | Угольник Д110мм цена 301,43руб./4,42*1,03 | шт | 25 | 70.24 |  | 70.24 | 1756 |  |  | 1756 |  |  | 2 Раздел 2 СМР=4,42 | 7762
109 | ОАО "ВК и ЭХ" | Угольник Д90мм цена 195,7руб./4,42*1,03 | шт | 11 | 45.6 |  | 45.6 | 502 |  |  | 502 |  |  | 2 Раздел 2 СМР=4,42 | 2219
110 | ОАО "ВК и ЭХ" | Угольник Д75мм цена 142,02руб./4,42*1,03 | шт | 14 | 33.1 |  | 33.1 | 463 |  |  | 463 |  |  | 2 Раздел 2 СМР=4,42 | 2046
111 | ОАО "ВК и ЭХ" | Угольник Д63мм цена 72,72руб./4,42*1,03 | шт | 20 | 16.95 |  | 16.95 | 339 |  |  | 339 |  |  | 2 Раздел 2 СМР=4,42 | 1498
112 | ТЕР22-03-002-02 | Установка полипропиленовых фасонных частей: тройников | 10 фасонных частей | 0.5 | 555.1 | 494.76 |  | 278 | 30 | 248 |  | 7.09 | 3.55 | 2 Раздел 2 СМР=4,42 | 2303
|  | 555,10 = 940,35 - 1 x 385,25 |  |  | 60.34 | 34.68 |  |  |  | 17 |  | 3.84 | 1.92
113 | ОАО "ВК и ЭХ" | Тройник 110*110*110 цена 656,42руб./4,42*1,03 | шт | 1 | 152.98 |  | 152.98 | 153 |  |  | 153 |  |  | 2 Раздел 2 СМР=4,42 | 676
114 | ОАО "ВК и ЭХ" | Тройник 110*63*110 цена 521,71руб./4,42*1,03 | шт | 1 | 121.59 |  | 121.59 | 122 |  |  | 122 |  |  | 2 Раздел 2 СМР=4,42 | 539
115 | ОАО "ВК и ЭХ" | Тройник 110*75*110 цена 387,91руб./4,42*1,03 | шт | 1 | 90.5 |  | 90.5 | 91 |  |  | 91 |  |  | 2 Раздел 2 СМР=4,42 | 402
116 | ОАО "ВК и ЭХ" | Тройник 90*63*90 цена 301,92руб./4,42*1,03 | шт | 2 | 70.36 |  | 70.36 | 141 |  |  | 141 |  |  | 2 Раздел 2 СМР=4,42 | 623
117 | ОАО "ВК и ЭХ" | Уайт спирит цена 55,23руб./4,42*1,03 | л | 2.6 | 12.87 |  | 12.87 | 33 |  |  | 33 |  |  | 2 Раздел 2 СМР=4,42 | 146
118 | ТЕР22-03-002-01 | Установка кран шаровой полипропиленовый Д110мм | 10 фасонных частей | 0.2 | 376.82 | 335.97 |  | 75 | 8 | 67 |  | 4.8 | 0.96 | 2 Раздел 2 СМР=4,42 | 623
|  | 376,82 = 461,78 - 1 x 84,96 |  |  | 40.85 | 23.57 |  |  |  | 5 |  | 2.61 | 0.52
119 | ОАО "ВК и ЭХ" | Кран шаровой Д110мм п/п цена 6459,72руб./4,42*1,03 | шт | 2 | 1505.32 |  | 1505.32 | 3011 |  |  | 3011 |  |  | 2 Раздел 2 СМР=4,42 | 13309
120 | ТЕР22-03-002-01 | Установка п/п кран шаровой диаметром: 90 мм | 10 фасонных частей | 0.2 | 376.82 | 335.97 |  | 75 | 8 | 67 |  | 4.8 | 0.96 | 2 Раздел 2 СМР=4,42 | 623
|  | 376,82 = 461,78 - 1 x 84,96 |  |  | 40.85 | 23.57 |  |  |  | 5 |  | 2.61 | 0.52
121 | ОАО "ВК и ЭХ" | Кран шаровой Д90мм п/п цена 3527,52руб./4,42*1,03 | шт | 2 | 822.02 |  | 822.02 | 1644 |  |  | 1644 |  |  | 2 Раздел 2 СМР=4,42 | 7266
122 | ТЕР22-03-002-01 | Установка кран шаровой полипропиленовый Д75мм | 10 фасонных частей | 0.3 | 376.82 | 335.97 |  | 113 | 12 | 101 |  | 4.8 | 1.44 | 2 Раздел 2 СМР=4,42 | 933
|  | 376,82 = 461,78 - 1 x 84,96 |  |  | 40.85 | 23.57 |  |  |  | 7 |  | 2.61 | 0.78
123 | ОАО "ВК и ЭХ" | Кран шаровой Д75мм п/п цена 2164,53руб./4,42*1,03 | шт | 3 | 504.4 |  | 504.4 | 1513 |  |  | 1513 |  |  | 2 Раздел 2 СМР=4,42 | 6687
124 | ТЕР22-03-002-01 | Установка кран шаровой полипропиленовый Д63мм | 10 фасонных частей | 0.5 | 376.82 | 335.97 |  | 188 | 20 | 168 |  | 4.8 | 2.4 | 2 Раздел 2 СМР=4,42 | 1551
|  | 376,82 = 461,78 - 1 x 84,96 |  |  | 40.85 | 23.57 |  |  |  | 12 |  | 2.61 | 1.31
125 | ОАО "ВК и ЭХ" | Кран шаровой Д63мм п/п цена 811,75руб./4,42*1,03 | шт | 5 | 189.16 |  | 189.16 | 946 |  |  | 946 |  |  | 2 Раздел 2 СМР=4,42 | 4181
Итого прямые затраты по разделу в ценах 2001г. | [7 empty] | 142284 | 3062 | 10933 | 128289 |  | 349.22
[10 empty] | 1235 |  |  | 147.87
Итого прямые затраты по разделу с учетом коэффициентов к итогам | [7 empty] | 146714 | 3890 | 14535 | 128289 |  | 444.23
[10 empty] | 1553 |  |  | 184.75
Накладные расходы | [7 empty] | 6232
В том числе, справочно:
110% ФОТ (от 1948) (Поз. 79-91) | [7 empty] | 2143
130%*0,9 ФОТ (от 3495) (Поз. 92-116, 118-125) | [7 empty] | 4089
Сметная прибыль | [7 empty] | 4008
В том числе, справочно:
70% ФОТ (от 1948) (Поз. 79-91) | [7 empty] | 1364
89%*0,85 ФОТ (от 3495) (Поз. 92-116, 118-125) | [7 empty] | 2644
Итоги по разделу 2 Трубы полипропиленовые наружные :
Работы по реконструкции зданий и сооружений (усиление и замена существующих конструкций, разборка и возведение отдельных конструктивных элементов) | [7 empty] | 24646 |  |  |  |  | 117.38
111.27
Наружные сети водопровода, канализации, теплоснабжения, газопровода | [7 empty] | 132275 |  |  |  |  | 326.85
73.48
Сантехнические работы - внутренние (трубопроводы, водопровод, канализация, отопление, газоснабжение, вентиляция и кондиционирование воздуха) | [7 empty] | 33
Итого | [7 empty] | 156954 |  |  |  |  | 444.23
184.75
Всего с учетом "Раздел 2 СМР=4,42" | [7 empty] | 693737 |  |  |  |  | 444.23
184.75
Всего с учетом ЗУ " " | [7 empty] | 693737 |  |  |  |  | 444.23
184.75
Справочно, в ценах 2001г.:
Материалы | [7 empty] | 128289
Машины и механизмы | [7 empty] | 14535
ФОТ | [7 empty] | 5443
Накладные расходы | [7 empty] | 6232
Сметная прибыль | [7 empty] | 4008
Итого по разделу 2 Трубы полипропиленовые наружные | [7 empty] | 693737 |  |  |  |  | 444.23
184.75
Раздел 3. Внутренние работы
126 | ТЕРр65-14-3 | Разборка трубопроводов из водогазопроводных труб в зданиях и сооружениях: на сварке диаметром до 50 мм | 100 м трубопровода | 0.36 | 372.88 | 7.9 | 16.62 | 134 | 125 | 3 | 6 | 43.6 | 15.7 | 3 Раздел 3 СМР=5,55 | 1843
348.36
127 | ТЕРр65-14-4 | Разборка трубопроводов из водогазопроводных труб в зданиях и сооружениях: на сварке диаметром до 100 мм | 100 м трубопровода | 0.64 | 581.67 | 19.72 | 40.2 | 372 | 334 | 13 | 25 | 65.3 | 41.79 | 3 Раздел 3 СМР=5,55 | 4995
521.75
128 | ТЕРр65-14-5 | Разборка трубопроводов из водогазопроводных труб в зданиях и сооружениях: на сварке диаметром до 150 мм | 100 м трубопровода | 0.44 | 1020.45 | 26.54 | 52.69 | 449 | 414 | 12 | 23 | 117.8 | 51.83 | 3 Раздел 3 СМР=5,55 | 6122
941.22
129 | ТЕРр65-03-13 | Снятие задвижек диаметром: до 100 мм | 100 шт. арматуры | 0.03 | 768.87 | 7.42 |  | 23 | 23 |  |  | 95.3 | 2.86 | 3 Раздел 3 СМР=5,55 | 322
[5 empty] | 761.45 | 2.26 | [5 empty] | 0.25 | 0.01
130 | ТЕРр65-03-14 | Снятие задвижек диаметром: до 200 мм | 100 шт. арматуры | 0.05 | 1258.32 | 22.27 |  | 63 | 62 | 1 |  | 154.7 | 7.74 | 3 Раздел 3 СМР=5,55 | 894
[5 empty] | 1236.05 | 6.77 | [5 empty] | 0.75 | 0.04
131 | ТЕР22-03-014-02 | Демонтаж фланцев к стальным трубопроводам диаметром: 80 мм | 1 фланец | 2 | 20.4 | 18.2 |  | 41 | 4 | 37 |  | 0.212 | 0.42 | 3 Раздел 3 СМР=5,55 | 350
[5 empty] | 2.2 | 1.26 |  |  |  | 3 |  | 0.14 | 0.28
132 | ТЕР22-03-014-03 | Демонтаж фланцев к стальным трубопроводам диаметром: 100 мм | 1 фланец | 4 | 23.18 | 20.27 |  | 93 | 12 | 81 |  | 0.28 | 1.12 | 3 Раздел 3 СМР=5,55 | 821
[5 empty] | 2.91 | 1.41 |  |  |  | 6 |  | 0.156 | 0.62
133 | ТЕР22-03-014-05 | Демонтаж фланцев к стальным трубопроводам диаметром: 150 мм | 1 фланец | 10 | 34.35 | 30.03 |  | 344 | 43 | 301 |  | 0.416 | 4.16 | 3 Раздел 3 СМР=5,55 | 2969
[5 empty] | 4.32 | 2.06 |  |  |  | 21 |  | 0.228 | 2.28
134 | ТЕР09-03-039-04 | Монтаж опорных конструкций подвесок и хомутов для крепления трубопроводов внутри зданий и сооружений | 1 т конструкций | 0.35 | 1257.22 | 116.11 | 226.43 | 440 | 320 | 41 | 79 | 108.89 | 38.11 | 3 Раздел 3 СМР=5,55 | 6716
[5 empty] | 914.68 | 1.45 |  |  |  | 1 |  | 0.12 | 0.04
135 | ТСЦ-201-8059 | Опорные части, седла, кронштейны и хомуты | т | 0.35 | 10000.75 |  | 10000.75 | 3500 |  |  | 3500 |  |  | 3 Раздел 3 СМР=5,55 | 19425
136 | ТЕР16-02-004-07 | Прокладка трубопроводов отопления и газоснабжения из стальных бесшовных труб диаметром: 200 мм | 100 м трубопровода | 0.02 | 2394.93 | 503.86 | 232.66 | 48 | 33 | 10 | 5 | 185.92 | 3.72 | 3 Раздел 3 СМР=5,55 | 810
|  | 2 394,93 = 31 352,33 - 93 x 279,19 - 13 x 230,21 |  |  | 1658.41 | 11.06 | [5 empty] | 1.03 | 0.02
137 | ОАО "ВК и ЭХ" | Трубы ст Д219*8 41,63кг*2м цена 39403,42руб./5,55*1,03 | т | 0.083 | 7312.71 |  | 7312.71 | 607 |  |  | 607 |  |  | 3 Раздел 3 СМР=5,55 | 3369
138 | ТЕР16-02-004-06 | Прокладка трубопроводов отопления из стальных бесшовных труб диаметром: 150 мм | 100 м трубопровода | 0.395 | 1525.91 | 298.84 | 197.35 | 603 | 407 | 118 | 78 | 115.44 | 45.6 | 3 Раздел 3 СМР=5,55 | 9946
|  | 1 525,91 = 14 069,91 - 100 x 125,44 |  |  | 1029.72 | 7.01 |  |  |  | 3 |  | 0.65 | 0.26
139 | ОАО "ВК и ЭХ" | Трубы ст Д159*8 29,79кг*39,5м цена 47242,78руб./5,55*1,03 | т | 1.177 | 8767.58 |  | 8767.58 | 10319 |  |  | 10319 |  |  | 3 Раздел 3 СМР=5,55 | 57270
140 | ОАО "ВК и ЭХ" | Отводы ст. Д159мм цена 1097,19руб./5,55*1,03 | шт | 20 | 203.62 |  | 203.62 | 4072 |  |  | 4072 |  |  | 3 Раздел 3 СМР=5,55 | 22600
141 | ТЕР16-02-004-04 | Прокладка трубопроводов отопления из стальных бесшовных труб диаметром: 100 мм | 100 м трубопровода | 0.1 | 1046.55 | 230.85 | 85.99 | 105 | 73 | 23 | 9 | 79.75 | 7.98 | 3 Раздел 3 СМР=5,55 | 1770
|  | 1 046,55 = 8 927,55 - 100 x 78,81 |  |  | 729.71 | 4.01 | [5 empty] | 0.37 | 0.04
142 | ОАО "ВК и ЭХ" | Трубы ст Д108*6 15,09кг*10м цена 49500руб./5,55*1,03 | т | 0.151 | 9186.49 |  | 9186.49 | 1387 |  |  | 1387 |  |  | 3 Раздел 3 СМР=5,55 | 7698
143 | ОАО "ВК и ЭХ" | Отводы ст. Д108мм цена 368,1руб./5,55*1,03 | шт | 6 | 68.31 |  | 68.31 | 410 |  |  | 410 |  |  | 3 Раздел 3 СМР=5,55 | 2276
144 | ТЕР16-02-004-03 | Прокладка трубопроводов отопления из стальных бесшовных труб диаметром: 80 мм | 100 м трубопровода | 0.06 | 1035.2 | 230.85 | 74.64 | 62 | 44 | 14 | 4 | 79.75 | 4.79 | 3 Раздел 3 СМР=5,55 | 1071
|  | 1 035,20 = 7 140,20 - 100 x 61,05 |  |  | 729.71 | 4.01 | [5 empty] | 0.37 | 0.02
145 | ОАО "ВК и ЭХ" | Трубы ст Д89*6 12,28*6м цена 42601,05руб./5,55*1,03 | т | 0.074 | 7906.14 |  | 7906.14 | 585 |  |  | 585 |  |  | 3 Раздел 3 СМР=5,55 | 3247
146 | ОАО "ВК и ЭХ" | Отводы ст. Д89мм цена 235руб./5,55*1,03 | шт | 6 | 43.61 |  | 43.61 | 262 |  |  | 262 |  |  | 3 Раздел 3 СМР=5,55 | 1454
147 | ТЕР16-02-004-01 | Прокладка трубопроводов отопления из стальных бесшовных труб диаметром: 50 мм | 100 м трубопровода | 0.22 | 725.26 | 134.81 | 33.86 | 160 | 122 | 30 | 8 | 60.83 | 13.38 | 3 Раздел 3 СМР=5,55 | 2842
|  | 725,26 = 5 941,26 - 100 x 52,16 |  |  | 556.59 | 2.09 | [5 empty] | 0.19 | 0.04
148 | ОАО "ВК и ЭХ" | Трубы ст. Д57*4 5,23кг*22м цена 47500руб./5,55*1,03 | т | 0.115 | 8815.32 |  | 8815.32 | 1014 |  |  | 1014 |  |  | 3 Раздел 3 СМР=5,55 | 5628
149 | ОАО "ВК и ЭХ" | Отводы ст. Д57мм цена 65,23руб./5,55*1,03 | шт | 12 | 12.11 |  | 12.11 | 145 |  |  | 145 |  |  | 3 Раздел 3 СМР=5,55 | 805
150 | ТЕР13-03-002-15 | Огрунтовка металлических поверхностей за один раз: лаком БТ-577 | 100 м2 окрашиваемой поверхности | 0.31 | 412.14 | 23.68 | 300.2 | 128 | 27 | 7 | 94 | 8.602 | 2.67 | 3 Раздел 3 СМР=5,55 | 1055
[5 empty] | 88.26 | 0.16 | [5 empty] | 0.02 | 0.01
151 | ТЕР26-01-005-04 | Изоляция плоских и криволинейных поверхностей плитами | 1 м3 | 2.71 | 448.45 | 67.91 | 207.62 | 1215 | 469 | 184 | 562 | 22 | 59.62 | 3 Раздел 3 СМР=5,55 | 13176
|  | 448,45 = 1 721,54 - 1,03 x 1 236,01 |  |  | 172.92
152 | ОАО "ВК и ЭХ" | Маты прошивные цена 2805,12руб./5,55*1,03 | м3 | 2.791 | 687.92 |  | 687.92 | 1920 |  |  | 1920 |  |  | 3 Раздел 3 СМР=5,55 | 10656
153 | ТЕР26-01-054-01 | Обертывание поверхности изоляции рулонными материалами насухо с проклейкой швов | 100 м2 поверхности покрытия изоляции | 0.61 | 504.33 | 57.79 | 187.82 | 308 | 158 | 35 | 115 | 31.98 | 19.51 | 3 Раздел 3 СМР=5,55 | 3807
|  | 504,33 = 1 932,03 - 0,0473 x 4 222,12 - 0,115 x 10 678,14 |  |  | 258.72
154 | ОАО "ВК и ЭХ" | Стеклопластик цена 48,04руб./5,55*1,03 | м2 | 70.15 | 8.92 |  | 8.92 | 626 |  |  | 626 |  |  | 3 Раздел 3 СМР=5,55 | 3474
155 | ОАО "ВК и ЭХ" | Пряжки цена 1,96руб./5,55*1,03 | шт | 265 | 0.36 |  | 0.36 | 95 |  |  | 95 |  |  | 3 Раздел 3 СМР=5,55 | 527
156 | ОАО "ВК и ЭХ" | Лента упаковочная цена 1,88руб./5,55*1,03 | м | 163 | 0.35 |  | 0.35 | 57 |  |  | 57 |  |  | 3 Раздел 3 СМР=5,55 | 316
157 | ТЕР16-05-001-03 | Установка вентилей, задвижек, затворов, клапанов обратных, кранов проходных на трубопроводах из стальных труб диаметром: до 100 мм | 1 шт. | 2 | 37.13 | 9.34 | 3.03 | 74 | 50 | 19 | 5 | 2.91 | 5.82 | 3 Раздел 3 СМР=5,55 | 1243
|  | 37,13 = 210,85 - 0,00207 x 14 829,56 - 2 x 70,25 - 0,002 x 1 259,42 |  |  | 24.76 | 0.23 | [5 empty] | 0.02 | 0.04
158 | ОАО "ВК и ЭХ" | Задвижки ст.Д100мм цена 6733,11руб./5,55*1,03 | шт | 2 | 1249.74 |  | 1249.74 | 2499 |  |  | 2499 |  |  | 3 Раздел 3 СМР=5,55 | 13869
159 | ОАО "ВК и ЭХ" | Фланцы ст.Д100мм цена 490,12руб./5,55*1,03 | шт | 4 | 90.96 |  | 90.96 | 364 |  |  | 364 |  |  | 3 Раздел 3 СМР=5,55 | 2020
160 | ОАО "ВК и ЭХ" | Шпильки М16 цена 20,33руб./5,55*1,03 | шт | 32 | 3.77 |  | 3.77 | 121 |  |  | 121 |  |  | 3 Раздел 3 СМР=5,55 | 672
161 | ОАО "ВК и ЭХ" | Гайки М16 цена 4,55руб./5,55*1,03 | шт | 64 | 0.84 |  | 0.84 | 54 |  |  | 54 |  |  | 3 Раздел 3 СМР=5,55 | 300
162 | ОАО "ВК и ЭХ" | Паронит 114,41руб./5,55*1,03 | кг | 0.56 | 21.23 |  | 21.23 | 12 |  |  | 12 |  |  | 3 Раздел 3 СМР=5,55 | 67
163 | ТЕР16-05-001-05 | Установка вентилей, задвижек, затворов, клапанов обратных, кранов проходных на трубопроводах из стальных труб диаметром: до 150 мм | 1 шт. | 4 | 78.89 | 16.55 | 5.15 | 316 | 229 | 66 | 21 | 6.72 | 26.88 | 3 Раздел 3 СМР=5,55 | 5461
|  | 78,89 = 367,45 - 0,00504 x 13 559,59 - 2 x 108,07 - 0,002 x 2 041,67 |  |  | 57.19 | 0.45 |  |  |  | 2 |  | 0.04 | 0.16
164 | ОАО "ВК и ЭХ" | Задвижка ст.Д150мм цена 16902,87руб./5,55*1,03 | шт | 4 | 3136.93 |  | 3136.93 | 12548 |  |  | 12548 |  |  | 3 Раздел 3 СМР=5,55 | 69641
165 | ОАО "ВК и ЭХ" | Фланцы ст.Д150мм цена 814,8руб./5,55*1,03 | шт | 8 | 151.22 |  | 151.22 | 1210 |  |  | 1210 |  |  | 3 Раздел 3 СМР=5,55 | 6716
166 | ОАО "ВК и ЭХ" | Шпильки М20 цена 29,04руб./5,55*1,03 | шт | 32 | 5.39 |  | 5.39 | 172 |  |  | 172 |  |  | 3 Раздел 3 СМР=5,55 | 955
167 | ОАО "ВК и ЭХ" | Гайки М20 цена 5,53руб./5,55*1,03 | шт | 64 | 1.03 |  | 1.03 | 66 |  |  | 66 |  |  | 3 Раздел 3 СМР=5,55 | 366
168 | ОАО "ВК и ЭХ" | Паронит 114,41руб./5,55*1,03 | кг | 1.632 | 21.23 |  | 21.23 | 35 |  |  | 35 |  |  | 3 Раздел 3 СМР=5,55 | 194
169 | ТЕР22-03-014-03 | Приварка фланцев к стальным трубопроводам диаметром: 100 мм | 1 фланец | 14 | 60.41 | 50.68 | 2.46 | 846 | 102 | 710 | 34 | 0.7 | 9.8 | 3 Раздел 3 СМР=5,55 | 8797
|  | 60,41 = 130,66 - 1 x 70,25 |  |  | 7.27 | 3.52 |  |  |  | 49 |  | 0.39 | 5.46
170 | ОАО "ВК и ЭХ" | Фланцы ст.Д100мм цена 490,12руб./5,55*1,03 | шт | 14 | 90.96 |  | 90.96 | 1273 |  |  | 1273 |  |  | 3 Раздел 3 СМР=5,55 | 7065
171 | ОАО "ВК и ЭХ" | Шпильки М16 цена 20,33руб./5,55*1,03 | шт | 112 | 3.77 |  | 3.77 | 422 |  |  | 422 |  |  | 3 Раздел 3 СМР=5,55 | 2342
172 | ОАО "ВК и ЭХ" | Гайки М16 цена 4,55руб./5,55*1,03 | шт | 224 | 0.84 |  | 0.84 | 188 |  |  | 188 |  |  | 3 Раздел 3 СМР=5,55 | 1043
173 | ОАО "ВК и ЭХ" | Паронит 114,41руб./5,55*1,03 | кг | 1.96 | 21.23 |  | 21.23 | 42 |  |  | 42 |  |  | 3 Раздел 3 СМР=5,55 | 233
174 | ТЕР22-03-014-02 | Приварка фланцев к стальным трубопроводам диаметром: 80 мм | 1 фланец | 10 | 52.87 | 45.49 | 1.87 | 529 | 55 | 455 | 19 | 0.53 | 5.3 | 3 Раздел 3 СМР=5,55 | 5395
|  | 52,87 = 107,03 - 1 x 54,16 |  |  | 5.51 | 3.16 |  |  |  | 32 |  | 0.35 | 3.5
175 | ОАО "ВК и ЭХ" | Фланцы ст.Д80мм цена 370,61руб./5,55*1,03 | шт | 10 | 68.78 |  | 68.78 | 688 |  |  | 688 |  |  | 3 Раздел 3 СМР=5,55 | 3818
176 | ОАО "ВК и ЭХ" | Шпильки М16 цена 20,33руб./5,55*1,03 | шт | 40 | 3.77 |  | 3.77 | 151 |  |  | 151 |  |  | 3 Раздел 3 СМР=5,55 | 838
177 | ОАО "ВК и ЭХ" | Гайки М16 цена 4,55руб./5,55*1,03 | шт | 80 | 0.84 |  | 0.84 | 67 |  |  | 67 |  |  | 3 Раздел 3 СМР=5,55 | 372
178 | ОАО "ВК и ЭХ" | Паронит 114,41руб./5,55*1,03 | кг | 1.08 | 21.23 |  | 21.23 | 23 |  |  | 23 |  |  | 3 Раздел 3 СМР=5,55 | 128
179 | ТЕР22-03-014-01 | Приварка фланцев к стальным трубопроводам диаметром: 50 мм | 1 фланец | 12 | 37.18 | 32.49 | 0.85 | 446 | 46 | 390 | 10 | 0.37 | 4.44 | 3 Раздел 3 СМР=5,55 | 4579
|  | 37,18 = 78,05 - 1 x 40,87 |  |  | 3.84 | 2.26 |  |  |  | 27 |  | 0.25 | 3
180 | ОАО "ВК и ЭХ" | Фланцы ст.Д50мм цена 228,69руб./5,55*1,03 | шт | 12 | 42.44 |  | 42.44 | 509 |  |  | 509 |  |  | 3 Раздел 3 СМР=5,55 | 2825
181 | ОАО "ВК и ЭХ" | Шпильки М16 цена 20,33руб./5,55*1,03 | шт | 48 | 3.1 |  | 3.1 | 149 |  |  | 149 |  |  | 3 Раздел 3 СМР=5,55 | 827
182 | ОАО "ВК и ЭХ" | Гайки М16 цена 4,55руб./5,55*1,03 | шт | 96 | 0.8 |  | 0.8 | 77 |  |  | 77 |  |  | 3 Раздел 3 СМР=5,55 | 427
183 | ОАО "ВК и ЭХ" | Паронит 114,41руб./5,55*1,03 | кг | 0.864 | 21.23 |  | 21.23 | 18 |  |  | 18 |  |  | 3 Раздел 3 СМР=5,55 | 100
Итого прямые затраты по разделу в ценах 2001г. | [7 empty] | 52486 | 3152 | 2550 | 46784 |  | 373.24
[10 empty] | 144 |  |  | 15.82
Итого прямые затраты по разделу с учетом коэффициентов к итогам | [7 empty] | 54314 | 3993 | 3537 | 46784 |  | 471.95
[10 empty] | 199 |  |  | 21.82
Накладные расходы | [7 empty] | 4017
В том числе, справочно:
74% ФОТ (от 1102) (Поз. 126-130) | [7 empty] | 815
90%*0,9 ФОТ (от 460) (Поз. 134-135, 150) | [7 empty] | 372
100%*0,9 ФОТ (от 829) (Поз. 151-156) | [7 empty] | 746
128%*0,9 ФОТ (от 1275) (Поз. 136, 138, 141, 144, 147, 157-159, 163-165, 170, 175, 180) | [7 empty] | 1469
130%*0,9 ФОТ (от 526) (Поз. 131-133, 137, 139-140, 142-143, 145-146, 148-149, 160-162, 166-169, 171-174, 176-179, 181-183) | [7 empty] | 615
Сметная прибыль | [7 empty] | 2669
В том числе, справочно:
50% ФОТ (от 1102) (Поз. 126-130) | [7 empty] | 551
70%*0,85 ФОТ (от 865) (Поз. 150-156) | [7 empty] | 514
83%*0,85 ФОТ (от 1275) (Поз. 136, 138, 141, 144, 147, 157-159, 163-165, 170, 175, 180) | [7 empty] | 900
85%*0,85 ФОТ (от 424) (Поз. 134-135) | [7 empty] | 306
89%*0,85 ФОТ (от 526) (Поз. 131-133, 137, 139-140, 142-143, 145-146, 148-149, 160-162, 166-169, 171-174, 176-179, 181-183) | [7 empty] | 398
Итоги по разделу 3 Внутренние работы :
Внутренние санитарно-технические работы: демонтаж и разборка (ремонтно-строительные) | [7 empty] | 2555 |  |  |  |  | 137.91
0.06
Наружные сети водопровода, канализации, теплоснабжения, газопровода | [7 empty] | 24527 |  |  |  |  | 32.4
20.85
Строительные металлические конструкции | [7 empty] | 4710 |  |  |  |  | 50.4
0.06
Сантехнические работы - внутренние (трубопроводы, водопровод, канализация, отопление, газоснабжение, вентиляция и кондиционирование воздуха) | [7 empty] | 23260 |  |  |  |  | 143.06
0.84
Защита строительных конструкций и оборудования от коррозии | [7 empty] | 190 |  |  |  |  | 3.53
0.01
Теплоизоляционные работы | [7 empty] | 5758 |  |  |  |  | 104.65
Итого | [7 empty] | 61000 |  |  |  |  | 471.95
21.82
Всего с учетом "Раздел 3 СМР=5,55" | [7 empty] | 338550 |  |  |  |  | 471.95
21.82
Всего с учетом ЗУ " " | [7 empty] | 338550 |  |  |  |  | 471.95
21.82
Справочно, в ценах 2001г.:
Материалы | [7 empty] | 46784
Машины и механизмы | [7 empty] | 3537
ФОТ | [7 empty] | 4192
Накладные расходы | [7 empty] | 4017
Сметная прибыль | [7 empty] | 2669
Итого по разделу 3 Внутренние работы | [7 empty] | 338550 |  |  |  |  | 471.95
21.82
Раздел 4. Внутренние трубопроводы гор.водоснабжения
184 | ТЕР16-04-002-06 | Прокладка трубопроводов водоснабжения из полипропиленовых труб наружным диаметром: 63 мм | 100 м трубопровода | 0.17 | 3103.96 | 1759.36 | 82.24 | 528 | 215 | 299 | 14 | 141.52 | 24.06 | 4 Раздел 4 СМР=3,79 | 4972
|  | 3 103,96 = 4 484,27 - 9,46 x 145,91 |  |  | 1262.36 | 121.68 |  |  |  | 21 |  | 13.46 | 2.29
185 | ОАО "ВК и ЭХ" | Трубы полипропиленовые Д63 цена 181,37руб./3,79*1,03 | м | 16.08 | 49.29 |  | 49.29 | 793 |  |  | 793 |  |  | 4 Раздел 4 СМР=3,79 | 3005
186 | ОАО "ВК и ЭХ" | Муфта соединит. Д63мм цена 73,27руб./3,79*1,03 | шт | 2 | 16.5 |  | 16.5 | 33 |  |  | 33 |  |  | 4 Раздел 4 СМР=3,79 | 125
187 | ОАО "ВК и ЭХ" | Угольник Д63мм цена 72,72руб./3,79*1,03 | шт | 12 | 19 |  | 19 | 228 |  |  | 228 |  |  | 4 Раздел 4 СМР=3,79 | 864
188 | ОАО "ВК и ЭХ" | Кран шаровой Д63мм п/п цена 811,75руб./3,79*1,03 | шт | 6 | 220.61 |  | 220.61 | 1324 |  |  | 1324 |  |  | 4 Раздел 4 СМР=3,79 | 5018
189 | ОАО "ВК и ЭХ" | Бурт под фланец п/п Ду63 Цена 59,21руб./3,79*1,03 | шт | 6 | 16.09 |  | 16.09 | 97 |  |  | 97 |  |  | 4 Раздел 4 СМР=3,79 | 368
190 | ОАО "ВК и ЭХ" | Хомут металлический п/п Д63мм | шт | 13 | 9.5 |  | 9.5 | 124 |  |  | 124 |  |  | 4 Раздел 4 СМР=3,79 | 470
191 | ОАО "ВК и ЭХ" | Шпилька-шуруп М8 цена | шт | 13 | 2.69 |  | 2.69 | 35 |  |  | 35 |  |  | 4 Раздел 4 СМР=3,79 | 133
192 | ОАО "ВК и ЭХ" | Дюбель распорный п/п 8 цена | шт | 13 | 0.54 |  | 0.54 | 7 |  |  | 7 |  |  | 4 Раздел 4 СМР=3,79 | 27
193 | ТЕР16-04-002-07 | Прокладка трубопроводов водоснабжения из п/п труб диаметром: 75 мм | 100 м трубопровода | 0.14 | 3728.97 | 2214.62 | 65.74 | 522 | 203 | 310 | 9 | 162.4 | 22.74 | 4 Раздел 4 СМР=3,79 | 4836
|  | 3 728,97 = 5 714,27 - 9,74 x 203,83 |  |  | 1448.61 | 153.41 |  |  |  | 21 |  | 16.97 | 2.38
194 | ОАО "ВК и ЭХ" | Трубы полипропиленовые Д75 цена 266,97руб./3,79*1,03 | м | 13.64 | 72.55 |  | 72.55 | 990 |  |  | 990 |  |  | 4 Раздел 4 СМР=3,79 | 3752
195 | ОАО "ВК и ЭХ" | Муфта соединит. Д75мм цена 121,45руб./3,79*1,03 | шт | 2 | 33.01 |  | 33.01 | 66 |  |  | 66 |  |  | 4 Раздел 4 СМР=3,79 | 250
196 | ОАО "ВК и ЭХ" | Угольник Д75мм цена 142,02руб./3,79*1,03 | шт | 9 | 38.6 |  | 38.6 | 347 |  |  | 347 |  |  | 4 Раздел 4 СМР=3,79 | 1315
197 | ОАО "ВК и ЭХ" | Бурт под фланец Д75мм цена 103,06руб./3,79*1,03 | шт | 5 | 28.01 |  | 28.01 | 140 |  |  | 140 |  |  | 4 Раздел 4 СМР=3,79 | 531
198 | ОАО "ВК и ЭХ" | Кран шаровой Д75мм п/п цена 2164,53руб./3,79*1,03 | шт | 5 | 588.25 |  | 588.25 | 2941 |  |  | 2941 |  |  | 4 Раздел 4 СМР=3,79 | 11146
199 | ОАО "ВК и ЭХ" | Хомут металлический п/п Д75мм | шт | 10 | 10.73 |  | 10.73 | 107 |  |  | 107 |  |  | 4 Раздел 4 СМР=3,79 | 406
200 | ОАО "ВК и ЭХ" | Шпилька-шуруп М10 | шт | 10 | 3.54 |  | 3.54 | 35 |  |  | 35 |  |  | 4 Раздел 4 СМР=3,79 | 133
201 | ОАО "ВК и ЭХ" | Дюбель распорный п/п 10 | шт | 10 | 0.68 |  | 0.68 | 7 |  |  | 7 |  |  | 4 Раздел 4 СМР=3,79 | 27
202 | ТЕР16-04-002-09 | Прокладка трубопроводов водоснабжения из полипропиленовых труб диаметром: 110мм | 100 м трубопровода | 0.6 | 3116.67 | 1904.81 | 63.32 | 1870 | 689 | 1143 | 38 | 128.76 | 77.26 | 4 Раздел 4 СМР=3,79 | 17040
|  | 3 116,67 = 7 323,38 - 9,96 x 422,36 |  |  | 1148.54 | 130.86 |  |  |  | 79 |  | 14.46 | 8.68
203 | ОАО "ВК и ЭХ" | Трубы полипропиленовые Д110мм 665,95руб./3,79*1,03 | м | 59.76 | 180.98 |  | 180.98 | 10815 |  |  | 10815 |  |  | 4 Раздел 4 СМР=3,79 | 40989
204 | ОАО "ВК и ЭХ" | Муфта соединит. Д110мм цена 267,02руб./3,79*1,03 | шт | 10 | 72.57 |  | 72.57 | 726 |  |  | 726 |  |  | 4 Раздел 4 СМР=3,79 | 2752
205 | ОАО "ВК и ЭХ" | Угольник Д110мм цена 301,43руб./3,79*1,03 | шт | 39 | 81.92 |  | 81.92 | 3195 |  |  | 3195 |  |  | 4 Раздел 4 СМР=3,79 | 12109
206 | ОАО "ВК и ЭХ" | Тройник 110*63*110 цена 521,71руб./3,79*1,03 | шт | 1 | 141.78 |  | 141.78 | 142 |  |  | 142 |  |  | 4 Раздел 4 СМР=3,79 | 538
207 | ОАО "ВК и ЭХ" | Тройник 110*75*110 цена 387,91руб./3,79*1,03 | шт | 1 | 105.42 |  | 105.42 | 105 |  |  | 105 |  |  | 4 Раздел 4 СМР=3,79 | 398
208 | ОАО "ВК и ЭХ" | Муфта переходная Д110*63 цена 142,97руб./3,79*1,03 | шт | 1 | 38.85 |  | 38.85 | 39 |  |  | 39 |  |  | 4 Раздел 4 СМР=3,79 | 148
209 | ОАО "ВК и ЭХ" | Бурт под фланец Д110 цена 194,47руб./3,79*1,03 | шт | 7 | 52.85 |  | 52.85 | 370 |  |  | 370 |  |  | 4 Раздел 4 СМР=3,79 | 1402
210 | ОАО "ВК и ЭХ" | Кран шаровой Д110мм п/п цена 6459,72руб./3,79*1,03 | шт | 7 | 1755.54 |  | 1755.54 | 12289 |  |  | 12289 |  |  | 4 Раздел 4 СМР=3,79 | 46575
211 | ОАО "ВК и ЭХ" | Хомут металлический п/п Д110мм | шт | 30 | 13.42 |  | 13.42 | 403 |  |  | 403 |  |  | 4 Раздел 4 СМР=3,79 | 1527
212 | ОАО "ВК и ЭХ" | Шпилька-шуруп М14 | шт | 30 | 7.61 |  | 7.61 | 228 |  |  | 228 |  |  | 4 Раздел 4 СМР=3,79 | 864
213 | ОАО "ВК и ЭХ" | Дюбель распорный п/п 14 | шт | 30 | 0.92 |  | 0.92 | 28 |  |  | 28 |  |  | 4 Раздел 4 СМР=3,79 | 106
Итого прямые затраты по разделу в ценах 2001г. | [7 empty] | 38534 | 1107 | 1752 | 35675 |  | 124.06
[10 empty] | 121 |  |  | 13.35
Итого прямые затраты по разделу с учетом коэффициентов к итогам | [7 empty] | 39658 | 1464 | 2519 | 35675 |  | 164.07
[10 empty] | 174 |  |  | 19.19
Накладные расходы | [7 empty] | 1887
В том числе, справочно:
128%*0,9 ФОТ (от 1638) (Поз. 184, 189, 193, 202, 209) | [7 empty] | 1887
Сметная прибыль | [7 empty] | 1156
В том числе, справочно:
83%*0,85 ФОТ (от 1638) (Поз. 184, 189, 193, 202, 209) | [7 empty] | 1156
Итоги по разделу 4 Внутренние трубопроводы гор.водоснабжения :
Сантехнические работы - внутренние (трубопроводы, водопровод, канализация, отопление, газоснабжение, вентиляция и кондиционирование воздуха) | [7 empty] | 7554 |  |  |  |  | 164.07
19.19
Наружные сети водопровода, канализации, теплоснабжения, газопровода | [7 empty] | 34173
Работы по реконструкции зданий и сооружений (усиление и замена существующих конструкций, разборка и возведение отдельных конструктивных элементов) | [7 empty] | 974
Итого | [7 empty] | 42701 |  |  |  |  | 164.07
19.19
Всего с учетом "Раздел 4 СМР=3,79" | [7 empty] | 161837 |  |  |  |  | 164.07
19.19
Всего с учетом ЗУ " " | [7 empty] | 161837 |  |  |  |  | 164.07
19.19
Справочно, в ценах 2001г.:
Материалы | [7 empty] | 35675
Машины и механизмы | [7 empty] | 2519
ФОТ | [7 empty] | 1638
Накладные расходы | [7 empty] | 1887
Сметная прибыль | [7 empty] | 1156
Итого по разделу 4 Внутренние трубопроводы гор.водоснабжения | [7 empty] | 161837 |  |  |  |  | 164.07
19.19
ИТОГИ ПО СМЕТЕ:
Итого прямые затраты по смете в ценах 2001г. | [7 empty] | 585279 | 40416 | 73429 | 471075 |  | 4883.16
[10 empty] | 6710 |  |  | 670.39
Итого прямые затраты по смете с учетом коэффициентов к итогам | [7 empty] | 624301 | 51709 | 101158 | 471075 |  | 6239.95
[10 empty] | 9164 |  |  | 910.43
Накладные расходы | [7 empty] | 63502
В том числе, справочно:
66%*0,9 ФОТ (от 22) (Поз. 71) | [7 empty] | 13
74% ФОТ (от 2744) (Поз. 10-12, 18, 126-130) | [7 empty] | 2030
80%*0,9 ФОТ (от 5565) (Поз. 6, 76, 17, 77-78) | [7 empty] | 4007
90%*0,9 ФОТ (от 783) (Поз. 54, 134-135, 150) | [7 empty] | 634
95%*0,9 ФОТ (от 1941) (Поз. 5, 75) | [7 empty] | 1660
100%*0,9 ФОТ (от 14972) (Поз. 55-60, 73-74, 151-156) | [7 empty] | 13475
104% ФОТ (от 2528) (Поз. 1-2) | [7 empty] | 2629
108% ФОТ (от 5404) (Поз. 13-16) | [7 empty] | 5836
110% ФОТ (от 2499) (Поз. 31-32, 79-91) | [7 empty] | 2749
122%*0,9 ФОТ (от 63) (Поз. 19-20, 72) | [7 empty] | 69
128%*0,9 ФОТ (от 2913) (Поз. 136, 138, 141, 144, 147, 157-159, 163-165, 170, 175, 180, 184, 189, 193, 202, 209) | [7 empty] | 3356
130%*0,9 ФОТ (от 12725) (Поз. 7-9, 21-30, 33-53, 61-66, 92-116, 118-125, 131-133, 137, 139-140, 142-143, 145-146, 148-149, 160-162, 166-169, 171-174, 176-179, 181-183) | [7 empty] | 14888
155%*0,9 ФОТ (от 8714) (Поз. 67-70) | [7 empty] | 12156
Сметная прибыль | [7 empty] | 39835
В том числе, справочно:
40%*0,85 ФОТ (от 22) (Поз. 71) | [7 empty] | 7
45%*0,85 ФОТ (от 5565) (Поз. 6, 76, 17, 77-78) | [7 empty] | 2129
50% ФОТ (от 2744) (Поз. 10-12, 18, 126-130) | [7 empty] | 1372
50%*0,85 ФОТ (от 1941) (Поз. 5, 75) | [7 empty] | 825
60% ФОТ (от 2528) (Поз. 1-2) | [7 empty] | 1517
68% ФОТ (от 5404) (Поз. 13-16) | [7 empty] | 3675
70% ФОТ (от 2499) (Поз. 31-32, 79-91) | [7 empty] | 1750
70%*0,85 ФОТ (от 15331) (Поз. 54-60, 73-74, 150-156) | [7 empty] | 9121
80%*0,85 ФОТ (от 63) (Поз. 19-20, 72) | [7 empty] | 43
83%*0,85 ФОТ (от 2913) (Поз. 136, 138, 141, 144, 147, 157-159, 163-165, 170, 175, 180, 184, 189, 193, 202, 209) | [7 empty] | 2056
85%*0,85 ФОТ (от 424) (Поз. 134-135) | [7 empty] | 306
89%*0,85 ФОТ (от 12725) (Поз. 7-9, 21-30, 33-53, 61-66, 92-116, 118-125, 131-133, 137, 139-140, 142-143, 145-146, 148-149, 160-162, 166-169, 171-174, 176-179, 181-183) | [7 empty] | 9627
100%*0,85 ФОТ (от 8714) (Поз. 67-70) | [7 empty] | 7407
Итоги по смете:
Итого Поз. 1-78 "Раздел 1 СМР=4,2" | [7 empty] | 1961329 |  |  |  |  | 5159.7
684.67
Итого Поз. 79-125 "Раздел 2 СМР=4,42" | [7 empty] | 693737 |  |  |  |  | 444.23
184.75
Итого Поз. 126-183 "Раздел 3 СМР=5,55" | [7 empty] | 338550 |  |  |  |  | 471.95
21.82
Итого Поз. 184-213 "Раздел 4 СМР=3,79" | [7 empty] | 161837 |  |  |  |  | 164.07
19.19
Итого | [7 empty] | 3155453 |  |  |  |  | 6239.95
910.43
Всего с учетом ЗУ " " | [7 empty] | 3155453 |  |  |  |  | 6239.95
910.43
Справочно, в ценах 2001г.:
Материалы | [7 empty] | 471075
Машины и механизмы | [7 empty] | 101158
ФОТ | [7 empty] | 60873
Накладные расходы | [7 empty] | 63502
Сметная прибыль | [7 empty] | 39835
НДС 18% | [7 empty] | 567981.54
ВСЕГО по смете | [7 empty] | 3723434.54 |  |  |  |  | 6239.95
910.43
Проверил: ___________________________Атланов И.Д.
(должность, подпись, расшифровка)
Составил: ___________________________Попова Н.В.
(должность, подпись, расшифровка)