## ТЦ Родник-Муральяна 8а
ЛОКАЛЬНЫЙ СМЕТНЫЙ РАСЧЕТ №
(локальная смета)
| на | Ремонт сетей водопровода Д 225 мм от ТЦ " Родник" до ж.д.Мурадьяна 8а г.Нижнекамска
|  | Сметная стоимость строительных работ _______________________________________________________________________________________________ |  | ___________________________637,551 |  | тыс. руб.
№ пп | Обоснование | Наименование работ и затрат | Ед. изм. | Кол. | Стоимость единицы, руб. |  |  | Обоснова- ние, индекс | Общая стоимость, руб.
[5 empty] | Всего | Экспл. маш. | Мат-ы |  | Всего | в т.ч. оплата труда | Экспл. маш. | Мат-ы
[5 empty] | оплата труда | в т.ч. оплата труда |  |  |  |  | в т.ч. оплата труда
1 | 2 | 3 | 4 | 5 | 6 | 7 | 8 | 9 | 10 | 11 | 12 | 13
Раздел 1. Разборка дорог
1 | ТЕРр68-12-4 Приказ Минстроя РТ от 09.09.09 №122/0 | Разборка покрытий и оснований: асфальтобетонных с помощью молотков отбойных толщиной 5 см | 100 м3 конструкций | 0,036 3,6/100 | 4720.45 | 2824.75 |  |  | 169.94 | 68.25 | 101.69
[5 empty] | 1895.7 | 379.96 |  |  |  |  | 13.68
2 | ТЕРр68-12-5 Приказ Минстроя РТ от 09.09.09 №122/0 | Разборка покрытий и оснований: цементно-бетонных толщиной 20 см с помощью навесного клин-молота | 100 м3 конструкций | 0,141 14,1/100 | 3109.34 | 2520.22 |  |  | 438.42 | 83.07 | 355.35
[5 empty] | 589.12 | 204.05 |  |  |  |  | 28.77
3 | ТЕРр68-14-1 Приказ Минстроя РТ от 09.09.09 №122/0 | Демонтаж бортовых бетонных и железобетонных камней марки БР300.30.18 | 100 м | 0,33 33/100 | 1138.97 | 586.75 |  |  | 375.86 | 182.23 | 193.63
[5 empty] | 552.22 | 84.79 |  |  |  |  | 27.98
4 | СЦП1-1-27 | Погрузочные работы при автомобильных перевозках: Мусор строительный | т | 33.6 | 3.17 |  |  |  | 106.51
5 | СЦП3-3-10-1 | Перевозка грузов автомобилями-самосвалами (работающими вне карьеров), расстояние перевозки 10 км: класс груза 1 | 1 т | 33.6 | 13.57 | 13.57 |  |  | 455.95 |  | 455.95
Итого по разделу 1 Разборка дорог | [8 empty] | 2524.59
Раздел 2. Земляные работы
6 | ТЕР01-01-003-08 Приказ Минстроя РТ от 18.11.09 №154/0 | Разработка грунта в отвал экскаваторами "драглайн" или "обратная лопата" с ковшом вместимостью 0,65 (0,5-1) м3 (вблизи подземных коммуникаций), группа грунтов: 2 | 1000 м3 грунта | 0,2118 211,8/1000 | 4474.98 | 4383.05 |  |  | 947.8 | 19.47 | 928.33
[5 empty] | 91.93 | 330.89 |  |  |  |  | 70.08
7 | СЦП1-1-7 | Погрузочные работы при автомобильных перевозках: Лишний грунт | т | 24.34 | 3.17 |  |  |  | 77.16
8 | СЦП3-3-1-1 | Перевозка грузов автомобилями-самосвалами (работающими вне карьеров), расстояние перевозки 1 км: класс груза 1 | 1 т | 24.34 | 3.2 | 3.2 |  |  | 77.89 |  | 77.89
9 | ТЕР01-02-057-02 Приказ Минстроя РТ от 18.11.09 №154/0 | Разработка грунта вручную в траншеях глубиной до 2 м без креплений с откосами, группа грунтов: 2 | 100 м3 грунта | 0,066 6,6/100 | 1125.74 |  |  |  | 74.3 | 74.3
1125.74
10 | ТЕР23-01-001-01 Приказ Минстроя РТ от 18.11.09 №154/0 | Устройство подстилающих и выравнивающих слоев оснований: из песка (ПГС) в приямках под полиэтиленовую трубу | 10 м3 основания | 0,18 1,8/10 | 1249.39 | 27.81 | 1143.45 |  | 224.89 | 14.06 | 5.01 | 205.82
[5 empty] | 78.13 | 2.8 |  |  |  |  | 0.5
11 | ТЕР27-04-001-01 Приказ Минстроя РТ от 18.11.09 №154/0 | Устройство защитного слоя из песка (ПГС) на 300мм выше верха трубы | 100 м3 материала основания (в плотном теле) | 0,0477 4,77/100 | 2453.55 | 2321.04 | 14.3 |  | 117.03 | 5.64 | 110.71 | 0.68
[5 empty] | 118.21 | 148.1 |  |  |  |  | 7.06
12 | ТСЦ-408-0122 | Песок природный для строительных: работ средний | м3 | 4.77 | 103.95 |  | 103.95 |  | 495.84 |  |  | 495.84
13 | ТЕР27-04-003-01 Приказ Минстроя РТ от 18.11.09 №154/0 | Устройство оснований и покрытий из песчано-гравийных смесей: однослойных толщиной 12 см под бетонноцементное покрытие | 1000 м2 основания или покрытия | 0,072 72/1000 | 3098.98 | 2705.98 | 30.03 |  | 223.13 | 26.13 | 194.83 | 2.17
[5 empty] | 362.97 | 280.24 |  |  |  |  | 20.18
14 | ТСЦ-408-0200 | Смесь песчано-гравийная природная | м3 | 8.64 | 99.69 |  | 99.69 |  | 861.32 |  |  | 861.32
15 | ТЕР01-01-033-02 Приказ Минстроя РТ от 18.11.09 №154/0 | Засыпка траншей и котлованов с перемещением грунта до 5 м бульдозерами мощностью: 59 (80) кВт (л.с.), 2 группа грунтов | 1000 м3 грунта | 0,20319 203,19/1000 | 834.93 | 834.93 |  |  | 169.65 |  | 169.65
[6 empty] | 92.16 |  |  |  |  | 18.73
Итого по разделу 2 Земляные работы | [8 empty] | 4453.2
Раздел 3. Трубопроводы
16 | ТЕРр66-16-5 Приказ Минстроя РТ от 09.09.09 №122/0 | Демонтаж трубопровода из стальной трубы диаметром 200 мм в приямках | 100 м трубопровода | 0,3 30/100 | 768.01 | 372.21 | 48.23 |  | 230.4 | 104.27 | 111.66 | 14.47
[5 empty] | 347.57 | 30.15 |  |  |  |  | 9.05
17 | ТЕР22-01-021-06 Приказ Минстроя РТ от 18.11.09 №154/0 | Прокладка полиэтиленовой трубы д.200 мм открытым способом в приямках | 1 км трубопровода | 0,03 30/1000 | 151505.27 | 8013.45 | 140635.37 |  | 4545.16 | 85.69 | 240.4 | 4219.07
[5 empty] | 2856.45 | 506.11 |  |  |  |  | 15.18
18 | 411-0001 | Вода | м3 | -2.22 | 2.86 |  | 2.86 |  | -6.35 |  |  | -6.35
19 | 507-0600 | Трубы напорные из полиэтилена низкого давления среднего типа, наружным диаметром 200 мм | 10 м | -3.03 | 1390.12 |  | 1390.12 |  | -4212.06 |  |  | -4212.06
20 | ТЕРр66-31-6 Приказ Минстроя РТ от 09.09.09 №122/0 | Прокладка трубопровода из полиэтиленовой трубы д.225 мм методом статического разрушения стальной трубы д.200 мм | 100 м трубопровода | 1,7 170/100 | 37859.77 | 15607.81 | 19394.23 |  | 64361.61 | 4858.14 | 26533.28 | 32970.19
[5 empty] | 2857.73 | 1011.99 |  |  |  |  | 1720.38
21 | 507-0604 | Трубы напорные из полиэтилена низкого давления среднего типа, наружным диаметром 225 мм | 10 м | -17.85 | 1755.54 |  | 1755.54 |  | -31336.39 |  |  | -31336.39
22 | ОАО ВКиЭХ | Труба полиэтиленовая д.225 ммм Цена:957,56/4,42*1,03=223,14 | м | 208.8 | 223.14 |  | 223.14 |  | 46591.63 |  |  | 46591.63
23 | ТЕР46-03-010-03 Приказ Минстроя РТ от 18.11.09 №154/0 | Пробивка в бетонных стенах и полах толщиной 100 мм отверстий площадью: до 500 см2 | 100 отверстий | 0,06 6/100 | 2876.14 | 1889.23 |  |  | 172.57 | 59.21 | 113.36
[5 empty] | 986.91 | 275.74 |  |  |  |  | 16.54
24 | ТЕР22-03-002-01 Приказ Минстроя РТ от 18.11.09 №154/0 | Установка полиэтиленовых фасонных частей: отводов, колен, патрубков, переходов | 10 фасонных частей | 1,1 11/10 | 461.78 | 335.97 | 84.96 |  | 507.96 | 44.94 | 369.57 | 93.45
[5 empty] | 40.85 | 23.57 |  |  |  |  | 25.93
25 | 507-0775 | Соединительная арматура трубопроводов, переход диаметром 90x75 мм | 10 шт. | -1.1 | 84.96 |  | 84.96 |  | -93.46 |  |  | -93.46
26 | Прайс ЗАО Техстрой | Втулки ПЭ 100 SDR17 под фланец удлиненная (на 400 мм) д.225 мм Цена:1491,75/1,18/4,42*1,03=294,590 | шт | 6 | 294.59 |  | 294.59 |  | 1767.54 |  |  | 1767.54
27 | Прайс ЗАО Техстрой | Угольник литой 90 гр. удл. д.225мм Цена:2632,50/1,18/4,42*1,03=519,87 | шт | 1 | 519.87 |  | 519.87 |  | 519.87 |  |  | 519.87
28 | Прайс ЗАО Техстрой | Эл.муфта д.225 мм Цена:2568,28/1,18/4,42*1,03=507,19 | шт | 4 | 507.19 |  | 507.19 |  | 2028.76 |  |  | 2028.76
29 | ТЕР22-03-014-06 Приказ Минстроя РТ от 18.11.09 №154/0 | Приварка фланцев свободных к стальным трубопроводам диаметром: 200 мм | 1 фланец | 6 | 328.05 | 142.64 | 168.16 |  | 1968.3 | 103.5 | 855.84 | 1008.96
[5 empty] | 17.25 | 9.83 |  |  |  |  | 58.98
30 | 507-0989 | Фланцы стальные плоские приварные из стали ВСт3сп2, ВСт3сп3, давлением 1,0 МПа (10 кгс/см2), диаметром 200 мм | шт. | -6 | 163.24 |  | 163.24 |  | -979.44 |  |  | -979.44
31 | 101-1513 | Электроды диаметром 4 мм Э42 | т | -0.00348 | 8487.01 |  | 8487.01 |  | -29.53 |  |  | -29.53
32 | 150202 | Агрегаты сварочные двухпостовые для ручной сварки на тракторе 79 кВт (108 л.с.) | маш.-ч | -6.54 | 129.96 | 129.96 |  |  | -849.94 |  | -849.94
[6 empty] | 9.02 |  |  |  |  | -58.99
33 | Прайс ООО Фирма ФАМИ | Фланцы стальные д.200 Цена:997,00/1,18/4,42*1,03=196,89 | шт | 6 | 196.89 |  | 196.89 |  | 1181.34 |  |  | 1181.34
34 | ТЕР22-03-001-05 Приказ Минстроя РТ от 18.11.09 №154/0 | Установка фасонных частей стальных сварных диаметром: 100-200 мм в колодцах | 1 т фасонных частей | 0,1291 129,1/1000 | 24921.24 | 13622.21 | 7623.05 |  | 3217.33 | 474.57 | 1758.63 | 984.13
[5 empty] | 3675.98 | 930.5 |  |  |  |  | 120.13
35 | ТЕР22-01-021-08 Приказ Минстроя РТ от 18.11.09 №154/0 | Устройство проходного футляра через стенки колодцев из полиэтиленовой трубы д.315 мм | 1 км трубопровода | 0,0018 1,8/1000 | 362402.79 | 10180.8 | 349192.13 |  | 652.33 | 5.45 | 18.33 | 628.55
[5 empty] | 3029.86 | 636.42 |  |  |  |  | 1.15
36 | 040102 | Электростанции передвижные 4 кВт | маш.-ч | -0.01 | 26.18 | 26.18 |  |  | -0.26 |  | -0.26
[6 empty] | 7.99 |  |  |  |  | -0.08
37 | 042901 | Установки для гидравлических испытаний трубопроводов, давление нагнетания низкое 0,1 МПа (1 кгс/см2), высокое 10 МПа (100 кгс/см2) при работе от передвижных электростанций | маш.-ч | -0.06 | 32.97 | 32.97 |  |  | -1.98 |  | -1.98
38 | 081600 | Агрегаты для сварки полиэтиленовых труб | маш.-ч | -0.11 | 128.3 | 128.3 |  |  | -14.11 |  | -14.11
[6 empty] | 9.02 |  |  |  |  | -0.99
39 | 411-0001 | Вода | м3 | -0.306 | 2.86 |  | 2.86 |  | -0.88 |  |  | -0.88
40 | 507-0607 | Трубы напорные из полиэтилена низкого давления среднего типа, наружным диаметром 315 мм | 10 м | -0.1818 | 3452.32 |  | 3452.32 |  | -627.63 |  |  | -627.63
41 | Прайс ЗАО Техстрой | Труба полиэтиленовая д.315 ммм Цена:1934,13/1,18/4,42*1,03=381,96 | м | 1.8 | 381.96 |  | 381.96 |  | 687.53 |  |  | 687.53
42 | ТЕР22-05-004-01 Приказ Минстроя РТ от 18.11.09 №154/0 | Заделка концов проходных футляров каболкой диаметром: 315 мм | 1 футляр | 6 | 251.73 | 59.89 | 166.67 |  | 1510.38 | 151.02 | 359.34 | 1000.02
25.17
43 | 040202 | Агрегаты сварочные передвижные с номинальным сварочным током 250-400 А с дизельным двигателем | маш.-ч | -8.3 | 16.29 | 16.29 |  |  | -135.21 |  | -135.21
44 | 101-0073 | Битумы нефтяные строительные марки БН-90/10 | т | -0.05625 | 1551.76 |  | 1551.76 |  | -87.29 |  |  | -87.29
45 | 101-1513 | Электроды диаметром 4 мм Э42 | т | -0.01069 | 8487.01 |  | 8487.01 |  | -90.73 |  |  | -90.73
46 | ТЕР46-03-017-04 Приказ Минстроя РТ от 18.11.09 №154/0 | Заделка отверстий, гнезд и борозд: в стенах и перегородках железобетонных площадью до 0,2 м2 | 1 м3 заделки | 0.32 | 1838.13 | 43.01 | 1331.91 |  | 588.2 | 148.23 | 13.76 | 426.21
463.21
47 | прайс ОАО Камснаб | Крепеж (фланцевое соединение полиэтилена со стальными фасонными частями) Болт М20*110 Цена:43,22 /4,42*1,03=10,07 | кг | 23.904 | 10.07 |  | 10.07 |  | 240.71 |  |  | 240.71
48 | прайс ОАО Камснаб | Крепеж (фланцевое соединение полиэтилена со стальными фасонными частями) Гайка М20 Цена:50,59 /4,42*1,03=11,78 | кг | 4.644 | 11.78 |  | 11.78 |  | 54.71 |  |  | 54.71
49 | прайс ОАО Камснаб | Прокладка-паранит толщиной 4 мм (фланцевое соединение полиэтилена со стальными фасонными частями) д.200 мм Цена:23,73/4,42*1,03=5,56 | шт | 6 | 5.56 |  | 5.56 |  | 33.36 |  |  | 33.36
Итого по разделу 3 Трубопроводы | [8 empty] | 115261.43
ИТОГИ ПО СМЕТЕ:
Итого прямые затраты по смете в ценах 2001г. | [8 empty] | 97210.12 | 6508.17 | 31965.71 | 58552.57
2094.26
Итого прямые затраты по смете с учетом коэффициентов к итогам | [8 empty] | 104307.18 | 7657.73 | 37913.21 | 58552.57
2488.27
Накладные расходы | [8 empty] | 11016.01
Сметная прибыль | [8 empty] | 6916.01
Итоги по смете:
Благоустройство (ремонтно-строительные) | [8 empty] | 1893.74
Погрузо-разгрузочные работы при автоперевозках | [8 empty] | 183.67
Перевозка грузов автомобильным транспортом | [8 empty] | 613.92
Земляные работы, выполняемые механизированным способом | [8 empty] | 1800.47
Земляные работы, выполняемые ручным способом | [8 empty] | 206.61
Наружные сети водопровода, канализации, теплоснабжения, газопровода | [8 empty] | 9904.61
Автомобильные дороги | [8 empty] | 2043.91
Наружные инженерные сети: другие работы (ремонтно-строительные) | [8 empty] | 104317.66
Работы по реконструкции зданий и сооружений (усиление и замена существующих конструкций, разборка и возведение отдельных конструктивных элементов) | [8 empty] | 1274.61
Итого | [8 empty] | 122239.2
В том числе:
Материалы | [8 empty] | 58552.57
Машины и механизмы | [8 empty] | 37913.21
ФОТ | [8 empty] | 10146
Накладные расходы | [8 empty] | 11016.01
Сметная прибыль | [8 empty] | 6916.01
Перевод в тек. цены 122 239,20 * 4,42 | [8 empty] | 540297.26
НДС 18% | [8 empty] | 97253.51
ВСЕГО по смете | [8 empty] | 637550.77

## Химиков 68 до ВК
ЛОКАЛЬНЫЙ СМЕТНЫЙ РАСЧЕТ №
(локальная смета)
| на | Ремонт сетей водопровода Д 160 мм от ж.д.Химиков-68 до колодца ВК ,г.Нижнекамска
Основание:
|  | Сметная стоимость строительных работ _______________________________________________________________________________________________ |  | ___________________________697,464 |  | тыс. руб.
|  | Средства на оплату труда _______________________________________________________________________________________________ |  | ___________________________13,392 |  | тыс. руб.
|  | Сметная трудоемкость _______________________________________________________________________________________________ |  | _______________________________________________________________________________________________1057,23 |  | чел.час
Составлен(а) в текущих (прогнозных) ценах по состоянию на _______2012 г.
№ пп | Обоснование | Наименование работ и затрат | Ед. изм. | Кол. | Стоимость единицы, руб. |  |  | Обоснова- ние, индекс | Общая стоимость, руб.
[5 empty] | Всего | Экспл. маш. | Мат-ы |  | Всего | в т.ч. оплата труда | Экспл. маш. | Мат-ы
[5 empty] | оплата труда | в т.ч. оплата труда |  |  |  |  | в т.ч. оплата труда
1 | 2 | 3 | 4 | 5 | 6 | 7 | 8 | 9 | 10 | 11 | 12 | 13
Раздел 1. Разборка дорог
1 | ТЕРр68-12-4 Приказ Минстроя РТ от 09.09.09 №122/0 | Разборка покрытий и оснований: асфальтобетонных с помощью молотков отбойных толщиной 5 см | 100 м3 конструкций | 0,039 3,9/100 | 4720.45 | 2824.75 |  |  | 184.1 | 73.93 | 110.17
[5 empty] | 1895.7 | 379.96 |  |  |  |  | 14.82
2 | ТЕРр68-12-5 Приказ Минстроя РТ от 09.09.09 №122/0 | Разборка покрытий и оснований: цементно-бетонных толщиной 20 см с помощью навесного клин-молота | 100 м3 конструкций | 0,156 15,6/100 | 3109.34 | 2520.22 |  |  | 485.06 | 91.9 | 393.16
[5 empty] | 589.12 | 204.05 |  |  |  |  | 31.83
3 | ТЕРр68-14-1 Приказ Минстроя РТ от 09.09.09 №122/0 | Демонтаж бортовых бетонных и железобетонных камней марки БР300.30.18 | 100 м | 0,42 42/100 | 1138.97 | 586.75 |  |  | 478.37 | 231.93 | 246.44
[5 empty] | 552.22 | 84.79 |  |  |  |  | 35.61
4 | СЦП1-1-27 | Погрузочные работы при автомобильных перевозках: Мусор строительный | т | 36.96 | 3.17 |  |  |  | 117.16
5 | СЦП3-3-10-1 | Перевозка грузов автомобилями-самосвалами (работающими вне карьеров), расстояние перевозки 10 км: класс груза 1 | 1 т | 36.96 | 13.57 | 13.57 |  |  | 501.55 |  | 501.55
Итого по разделу 1 Разборка дорог | [8 empty] | 2918.91
Раздел 2. Новый Раздел
6 | ТЕР01-01-003-08 Приказ Минстроя РТ от 18.11.09 №154/0 | Разработка грунта в отвал экскаваторами "драглайн" или "обратная лопата" с ковшом вместимостью 0,65 (0,5-1) м3 (вблизи подземных коммуникаций), группа грунтов: 2 | 1000 м3 грунта | 0,36375 363,75/1000 | 4474.98 | 4383.05 |  |  | 1627.77 | 33.44 | 1594.33
[5 empty] | 91.93 | 330.89 |  |  |  |  | 120.36
7 | СЦП1-1-7 | Погрузочные работы при автомобильных перевозках: Лишний грунт | т | 31.8 | 3.17 |  |  |  | 100.81
8 | СЦП3-3-5-1 | Перевозка грузов автомобилями-самосвалами (работающими вне карьеров), расстояние перевозки 5 км: класс груза 1 | 1 т | 31.8 | 7.81 | 7.81 |  |  | 248.36 |  | 248.36
9 | ТЕР01-02-057-02 Приказ Минстроя РТ от 18.11.09 №154/0 | Разработка грунта вручную в траншеях глубиной до 2 м без креплений с откосами, группа грунтов: 2 | 100 м3 грунта | 0,1125 11,25/100 | 1125.74 |  |  |  | 126.65 | 126.65
1125.74
10 | ТЕР23-01-001-01 Приказ Минстроя РТ от 18.11.09 №154/0 | Устройство подстилающих и выравнивающих слоев оснований: из песка (ПГС) в приямках под полиэтиленовую трубу | 10 м3 основания | 0,3186 3,186/10 | 1249.39 | 27.81 | 1143.45 |  | 398.06 | 24.89 | 8.86 | 364.31
[5 empty] | 78.13 | 2.8 |  |  |  |  | 0.89
11 | ТЕР27-04-001-01 Приказ Минстроя РТ от 18.11.09 №154/0 | Устройство защитного слоя из песка (ПГС) на 300мм выше верха трубы | 100 м3 материала основания (в плотном теле) | 0,0733 7,33/100 | 2453.55 | 2321.04 | 14.3 |  | 179.85 | 8.66 | 170.13 | 1.06
[5 empty] | 118.21 | 148.1 |  |  |  |  | 10.86
12 | ТСЦ-408-0122 | Песок природный для строительных: работ средний | м3 | 7.33 | 103.95 |  | 103.95 |  | 761.95 |  |  | 761.95
13 | ТЕР27-04-003-01 Приказ Минстроя РТ от 18.11.09 №154/0 | Устройство оснований и покрытий из песчано-гравийных смесей: однослойных толщиной 12 см под бетонноцементное покрытие | 1000 м2 основания или покрытия | 0,078 78/1000 | 3098.98 | 2705.98 | 30.03 |  | 241.72 | 28.31 | 211.07 | 2.34
[5 empty] | 362.97 | 280.24 |  |  |  |  | 21.86
14 | ТСЦ-408-0200 | Смесь песчано-гравийная природная | м3 | 9.36 | 99.69 |  | 99.69 |  | 933.1 |  |  | 933.1
15 | ТЕР01-01-033-02 Приказ Минстроя РТ от 18.11.09 №154/0 | Засыпка траншей и котлованов с перемещением грунта до 5 м бульдозерами мощностью: 59 (80) кВт (л.с.), 2 группа грунтов | 1000 м3 грунта | 0,35512 355,12/1000 | 834.93 | 834.93 |  |  | 296.5 |  | 296.5
[6 empty] | 92.16 |  |  |  |  | 32.73
Итого по разделу 2 Новый Раздел | [8 empty] | 6810.41
Раздел 3. Трубопроводы
16 | ТЕРр66-16-4 Приказ Минстроя РТ от 09.09.09 №122/0 | Демонтаж трубопровода из стальной трубы диаметром труб: 150 мм в приямках | 100 м трубопровода | 0,45 45/100 | 665.23 | 333.98 | 29.23 |  | 299.35 | 135.91 | 150.29 | 13.15
[5 empty] | 302.02 | 26.88 |  |  |  |  | 12.1
17 | ТЕР22-01-021-05 Приказ Минстроя РТ от 18.11.09 №154/0 | Прокладка полиэтиленовой трубы д.160 мм открытым способом в приямках | 1 км трубопровода | 0,045 45/1000 | 98039.95 | 6035.84 | 89537.17 |  | 4411.8 | 111.01 | 271.61 | 4029.18
[5 empty] | 2466.94 | 386.42 |  |  |  |  | 17.39
18 | 411-0001 | Вода | м3 | -2.16 | 2.86 |  | 2.86 |  | -6.18 |  |  | -6.18
19 | 507-0598 | Трубы напорные из полиэтилена низкого давления среднего типа, наружным диаметром 160 мм | 10 м | -4.545 | 885.12 |  | 885.12 |  | -4022.87 |  |  | -4022.87
20 | ТЕРр66-31-4 Приказ Минстроя РТ от 09.09.09 №122/0 | Прокладка трубопровода из полиэтиленовой трубы д.160 мм методом статического разрушения стальной трубы д.150 мм | 100 м трубопровода | 2,55 255/100 | 29403.99 | 14131.91 | 12679.44 |  | 74980.17 | 6611.23 | 36036.37 | 32332.57
[5 empty] | 2592.64 | 922.96 |  |  |  |  | 2353.55
21 | 507-0599 | Трубы напорные из полиэтилена низкого давления среднего типа, наружным диаметром 180 мм | 10 м | -26.78 | 1118.33 |  | 1118.33 |  | -29948.88 |  |  | -29948.88
22 | ОАО ВКиЭХ | Труба полиэтиленовая д.160 ммм Цена:465,57/4,42*1,03=108,49 | м | 313.2 | 108.49 |  | 108.49 |  | 33979.07 |  |  | 33979.07
23 | ТЕР46-03-010-03 Приказ Минстроя РТ от 18.11.09 №154/0 | Пробивка в бетонных стенах и полах толщиной 100 мм отверстий площадью: до 500 см2 | 100 отверстий | 0,13 13/100 | 2876.14 | 1889.23 |  |  | 373.9 | 128.3 | 245.6
[5 empty] | 986.91 | 275.74 |  |  |  |  | 35.85
24 | ТЕР22-03-002-01 Приказ Минстроя РТ от 18.11.09 №154/0 | Установка полиэтиленовых фасонных частей: отводов, колен, патрубков, переходов | 10 фасонных частей | 2,2 22/10 | 461.78 | 335.97 | 84.96 |  | 1015.92 | 89.87 | 739.13 | 186.92
[5 empty] | 40.85 | 23.57 |  |  |  |  | 51.85
25 | 507-0775 | Соединительная арматура трубопроводов, переход диаметром 90x75 мм | 10 шт. | -2.2 | 84.96 |  | 84.96 |  | -186.91 |  |  | -186.91
26 | Прайс ЗАО Техстрой | Втулки ПЭ 100 SDR17 под фланец удлиненная (на 400 мм) д.160 мм Цена:1017,90/1,18/4,42*1,03=201,01 | шт | 14 | 201.01 |  | 201.01 |  | 2814.14 |  |  | 2814.14
27 | Прайс ЗАО Техстрой | Эл.муфта д.160 мм Цена:1251,80/1,18/4,42*1,03=247,21 | шт | 8 | 247.21 |  | 247.21 |  | 1977.68 |  |  | 1977.68
28 | ТЕР22-03-014-05 Приказ Минстроя РТ от 18.11.09 №154/0 | Приварка фланцев свободныхк стальным трубопроводам диаметром: 150 мм | 1 фланец | 14 | 197.67 | 75.06 | 111.8 |  | 2767.38 | 151.34 | 1050.84 | 1565.2
[5 empty] | 10.81 | 5.14 |  |  |  |  | 71.96
29 | 150202 | Агрегаты сварочные двухпостовые для ручной сварки на тракторе 79 кВт (108 л.с.) | маш.-ч | -7.98 | 129.96 | 129.96 |  |  | -1037.08 |  | -1037.08
[6 empty] | 9.02 |  |  |  |  | -71.98
30 | 101-1513 | Электроды диаметром 4 мм Э42 | т | -0.00616 | 8487.01 |  | 8487.01 |  | -52.28 |  |  | -52.28
31 | 507-0988 | Фланцы стальные плоские приварные из стали ВСт3сп2, ВСт3сп3, давлением 1,0 МПа (10 кгс/см2), диаметром 150 мм | шт. | -14 | 108.07 |  | 108.07 |  | -1512.98 |  |  | -1512.98
32 | Прайс ООО Фирма ФАМИ | Фланцы стальные д.150 Цена:789,00/1,18/4,42*1,03=155,818 | шт | 14 | 155.81 |  | 155.81 |  | 2181.34 |  |  | 2181.34
33 | ТЕР22-01-021-06 Приказ Минстроя РТ от 18.11.09 №154/0 | Устройство проходного футляра через стенки колодцев из полиэтиленовой трубы д.225 мм | 1 км трубопровода | 0,0042 4,2/1000 | 151505.27 | 8013.45 | 140635.37 |  | 636.32 | 12 | 33.66 | 590.66
[5 empty] | 2856.45 | 506.11 |  |  |  |  | 2.13
34 | 040102 | Электростанции передвижные 4 кВт | маш.-ч | -0.01 | 26.18 | 26.18 |  |  | -0.26 |  | -0.26
[6 empty] | 7.99 |  |  |  |  | -0.08
35 | 042901 | Установки для гидравлических испытаний трубопроводов, давление нагнетания низкое 0,1 МПа (1 кгс/см2), высокое 10 МПа (100 кгс/см2) при работе от передвижных электростанций | маш.-ч | -0.13 | 32.97 | 32.97 |  |  | -4.29 |  | -4.29
36 | 081600 | Агрегаты для сварки полиэтиленовых труб | маш.-ч | -0.22 | 128.3 | 128.3 |  |  | -28.23 |  | -28.23
[6 empty] | 9.02 |  |  |  |  | -1.98
37 | 411-0001 | Вода | м3 | -0.3108 | 2.86 |  | 2.86 |  | -0.89 |  |  | -0.89
38 | 507-0600 | Трубы напорные из полиэтилена низкого давления среднего типа, наружным диаметром 200 мм | 10 м | -0.4242 | 1390.12 |  | 1390.12 |  | -589.69 |  |  | -589.69
39 | ОАО ВКиЭХ | Труба полиэтиленовая д.225 ммм Цена:957,56/4,42*1,03=223,14 | м | 4.2 | 223.14 |  | 223.14 |  | 937.19 |  |  | 937.19
40 | ТЕР22-05-004-01 Приказ Минстроя РТ от 18.11.09 №154/0 | Заделка концов проходных футляров каболкой диаметром: 225 мм | 1 футляр | 14 | 167.82 | 39.93 | 111.11 |  | 2349.48 | 234.92 | 559.02 | 1555.54
16.78
41 | 040202 | Агрегаты сварочные передвижные с номинальным сварочным током 250-400 А с дизельным двигателем | маш.-ч | -12.92 | 16.29 | 16.29 |  |  | -210.47 |  | -210.47
42 | 101-0073 | Битумы нефтяные строительные марки БН-90/10 | т | -0.0875 | 1551.76 |  | 1551.76 |  | -135.78 |  |  | -135.78
43 | 101-1513 | Электроды диаметром 4 мм Э42 | т | -0.01663 | 8487.01 |  | 8487.01 |  | -141.14 |  |  | -141.14
44 | ТЕР22-03-001-05 Приказ Минстроя РТ от 18.11.09 №154/0 | Установка фасонных частей стальных сварных диаметром: 100-200 мм в колодцах | 1 т фасонных частей | 0,0934 93,4/1000 | 24921.24 | 13622.21 | 7623.05 |  | 2327.64 | 343.34 | 1272.31 | 711.99
[5 empty] | 3675.98 | 930.5 |  |  |  |  | 86.91
45 | ТЕР46-03-017-04 Приказ Минстроя РТ от 18.11.09 №154/0 | Заделка отверстий, гнезд и борозд: в стенах и перегородках железобетонных площадью до 0,2 м2 | 1 м3 заделки | 0.26 | 1838.13 | 43.01 | 1331.91 |  | 477.91 | 120.43 | 11.18 | 346.3
463.21
46 | Прайс ОАО Камснаб | Крепеж (фланцевое соединение полиэтилена со стальными фасонными частями) Болт М20*110 Цена:43,22 /4,42*1,03=10,07 | кг | 37.184 | 10.07 |  | 10.07 |  | 374.44 |  |  | 374.44
47 | Прайс ОАО Камснаб | Крепеж (фланцевое соединение полиэтилена со стальными фасонными частями) Гайка М20 Цена:50,59 /4,42*1,03=11,78 | кг | 7.224 | 11.78 |  | 11.78 |  | 85.1 |  |  | 85.1
48 | Прайс ОАО Камснаб | Прокладка-паранит толщиной 4 мм (фланцевое соединение полиэтилена со стальными фасонными частями) д.150 мм Цена:12,71/4,42*1,03=2,96 | шт | 14 | 2.96 |  | 2.96 |  | 41.44 |  |  | 41.44
Итого по разделу 3 Трубопроводы | [8 empty] | 123997.12
ИТОГИ ПО СМЕТЕ:
Итого прямые затраты по смете в ценах 2001г. | [8 empty] | 100833.35 | 8558.06 | 42870.25 | 49187.07
2826.66
Итого прямые затраты по смете с учетом коэффициентов к итогам | [8 empty] | 110165.05 | 10042.65 | 50717.36 | 49187.07
3349.24
Накладные расходы | [8 empty] | 14482.41
Сметная прибыль | [8 empty] | 9079.01
Итоги по смете:
Благоустройство (ремонтно-строительные) | [8 empty] | 2224.97
Погрузо-разгрузочные работы при автоперевозках | [8 empty] | 217.97
Перевозка грузов автомобильным транспортом | [8 empty] | 862.4
Земляные работы, выполняемые механизированным способом | [8 empty] | 3100.59
Земляные работы, выполняемые ручным способом | [8 empty] | 352.17
Наружные сети водопровода, канализации, теплоснабжения, газопровода | [8 empty] | 10810.37
Автомобильные дороги | [8 empty] | 2536.85
Наружные инженерные сети: другие работы (ремонтно-строительные) | [8 empty] | 112104.42
Работы по реконструкции зданий и сооружений (усиление и замена существующих конструкций, разборка и возведение отдельных конструктивных элементов) | [8 empty] | 1516.73
Итого | [8 empty] | 133726.47
В том числе:
Материалы | [8 empty] | 49187.07
Машины и механизмы | [8 empty] | 50717.36
ФОТ | [8 empty] | 13391.89
Накладные расходы | [8 empty] | 14482.41
Сметная прибыль | [8 empty] | 9079.01
Перевод в тек. цены 133 726,47 * 4,42 | [8 empty] | 591071
НДС 18% | [8 empty] | 106392.78
ВСЕГО по смете | [8 empty] | 697463.78

## вдоль ж.д. Химиков 2-4
ЛОКАЛЬНЫЙ СМЕТНЫЙ РАСЧЕТ №
(локальная смета)
| на | Ремонт сетей водопровода Д 225 мм ,вдоль ж.д.Химиков 2-4 г.Нижнекамска
|  | Сметная стоимость строительных работ _______________________________________________________________________________________________ |  | ___________________________374,749 |  | тыс. руб.
№ пп | Обоснование | Наименование работ и затрат | Ед. изм. | Кол. | Стоимость единицы, руб. |  |  | Обоснова- ние, индекс | Общая стоимость, руб.
[5 empty] | Всего | Экспл. маш. | Мат-ы |  | Всего | в т.ч. оплата труда | Экспл. маш. | Мат-ы
[5 empty] | оплата труда | в т.ч. оплата труда |  |  |  |  | в т.ч. оплата труда
1 | 2 | 3 | 4 | 5 | 6 | 7 | 8 | 9 | 10 | 11 | 12 | 13
Раздел 1. Разборка дорог
1 | ТЕРр68-12-4 Приказ Минстроя РТ от 09.09.09 №122/0 | Разборка покрытий и оснований: асфальтобетонных с помощью молотков отбойных толщиной 5 см | 100 м3 конструкций | 0,024 2,4/100 | 4720.45 | 2824.75 |  |  | 113.29 | 45.5 | 67.79
[5 empty] | 1895.7 | 379.96 |  |  |  |  | 9.12
2 | ТЕРр68-12-5 Приказ Минстроя РТ от 09.09.09 №122/0 | Разборка покрытий и оснований: цементно-бетонных толщиной 20 см с помощью навесного клин-молота | 100 м3 конструкций | 0,096 9,6/100 | 3109.34 | 2520.22 |  |  | 298.5 | 56.56 | 241.94
[5 empty] | 589.12 | 204.05 |  |  |  |  | 19.59
3 | СЦП1-1-27 | Погрузочные работы при автомобильных перевозках: Мусор строительный | т | 20.4 | 3.17 |  |  |  | 64.67
4 | СЦП3-3-10-1 | Перевозка грузов автомобилями-самосвалами (работающими вне карьеров), расстояние перевозки 10 км: класс груза 1 | 1 т | 20.4 | 13.57 | 13.57 |  |  | 276.83 |  | 276.83
Итого по разделу 1 Разборка дорог | [8 empty] | 1103.22
Раздел 2. Земляные работы
5 | ТЕР01-01-003-08 Приказ Минстроя РТ от 18.11.09 №154/0 | Разработка грунта в отвал экскаваторами "драглайн" или "обратная лопата" с ковшом вместимостью 0,65 (0,5-1) м3 (вблизи подземных коммуникаций), группа грунтов: 2 | 1000 м3 грунта | 0,291 291/1000 | 4474.98 | 4383.05 |  |  | 1302.22 | 26.75 | 1275.47
[5 empty] | 91.93 | 330.89 |  |  |  |  | 96.29
6 | СЦП1-1-7 | Погрузочные работы при автомобильных перевозках: Лишний грунт | т | 16.8 | 3.17 |  |  |  | 53.26
7 | СЦП3-3-1-1 | Перевозка грузов автомобилями-самосвалами (работающими вне карьеров), расстояние перевозки 1 км: класс груза 1 | 1 т | 16.8 | 3.2 | 3.2 |  |  | 53.76 |  | 53.76
8 | ТЕР01-02-057-02 Приказ Минстроя РТ от 18.11.09 №154/0 | Разработка грунта вручную в траншеях глубиной до 2 м без креплений с откосами, группа грунтов: 2 | 100 м3 грунта | 0,09 9/100 | 1125.74 |  |  |  | 101.32 | 101.32
1125.74
9 | ТЕР23-01-001-01 Приказ Минстроя РТ от 18.11.09 №154/0 | Устройство подстилающих и выравнивающих слоев оснований: из песка (ПГС) в приямках под полиэтиленовую трубу | 10 м3 основания | 0,29 2,9/10 | 1249.39 | 27.81 | 1143.45 |  | 362.32 | 22.66 | 8.06 | 331.6
[5 empty] | 78.13 | 2.8 |  |  |  |  | 0.81
10 | ТЕР27-04-001-01 Приказ Минстроя РТ от 18.11.09 №154/0 | Устройство защитного слоя из песка (ПГС) на 300мм выше верха трубы | 100 м3 материала основания (в плотном теле) | 0,076 7,6/100 | 2453.55 | 2321.04 | 14.3 |  | 186.47 | 8.98 | 176.4 | 1.09
[5 empty] | 118.21 | 148.1 |  |  |  |  | 11.26
11 | ТСЦ-408-0122 | Песок природный для строительных: работ средний | м3 | 7.6 | 103.95 |  | 103.95 |  | 790.02 |  |  | 790.02
12 | ТЕР01-01-033-02 Приказ Минстроя РТ от 18.11.09 №154/0 | Засыпка траншей и котлованов с перемещением грунта до 5 м бульдозерами мощностью: 59 (80) кВт (л.с.), 2 группа грунтов | 1000 м3 грунта | 0,2895 289,5/1000 | 834.93 | 834.93 |  |  | 241.71 |  | 241.71
[6 empty] | 92.16 |  |  |  |  | 26.68
Итого по разделу 2 Земляные работы | [8 empty] | 4432.92
Раздел 3. Трубопроводы
13 | ТЕРр66-16-3 Приказ Минстроя РТ от 09.09.09 №122/0 | Демонтаж трубопровода из стальной трубы диаметром 100 мм в приямках | 100 м трубопровода | 0,36 36/100 | 590.68 | 294.35 | 15.88 |  | 212.64 | 100.96 | 105.97 | 5.71
[5 empty] | 280.45 | 23.49 |  |  |  |  | 8.46
14 | ТЕР22-01-021-03 Приказ Минстроя РТ от 18.11.09 №154/0 | Прокладка полиэтиленовой трубы д.110 мм открытым способом в приямках | 1 км трубопровода | 0,036 36/1000 | 48866.69 | 4193.98 | 42712.61 |  | 1759.2 | 70.56 | 150.98 | 1537.66
[5 empty] | 1960.1 | 272.82 |  |  |  |  | 9.82
15 | 411-0001 | Вода | м3 | -0.648 | 2.86 |  | 2.86 |  | -1.85 |  |  | -1.85
16 | 507-0595 | Трубы напорные из полиэтилена низкого давления среднего типа, наружным диаметром 110 мм | 10 м | -3.636 | 422.36 |  | 422.36 |  | -1535.7 |  |  | -1535.7
17 | ТЕРр66-31-2 Приказ Минстроя РТ от 09.09.09 №122/0 | Прокладка трубопровода из полиэтиленовой трубы д.110 мм методом статического разрушения стальной трубы д.100 мм | 100 м трубопровода | 1,54 154/100 | 20882.66 | 13050.39 | 5347.67 |  | 32159.3 | 3826.28 | 20097.6 | 8235.42
[5 empty] | 2484.6 | 859.58 |  |  |  |  | 1323.75
18 | 507-0595 | Трубы напорные из полиэтилена низкого давления среднего типа, наружным диаметром 110 мм | 10 м | -16.17 | 422.36 |  | 422.36 |  | -6829.56 |  |  | -6829.56
19 | ОАО ВКиЭХ | Труба полиэтиленовая д.110 ммм Цена:227,07/4,42*1,03=52,91 | м | 198.06 | 52.91 |  | 52.91 |  | 10479.35 |  |  | 10479.35
20 | ТЕР46-03-010-03 Приказ Минстроя РТ от 18.11.09 №154/0 | Пробивка в бетонных стенах и полах толщиной 100 мм отверстий площадью: до 500 см2 | 100 отверстий | 0,11 11/100 | 2876.14 | 1889.23 |  |  | 316.38 | 108.56 | 207.82
[5 empty] | 986.91 | 275.74 |  |  |  |  | 30.33
21 | ТЕР22-03-002-01 Приказ Минстроя РТ от 18.11.09 №154/0 | Установка полиэтиленовых фасонных частей: отводов, колен, патрубков, переходов | 10 фасонных частей | 2,6 26/10 | 461.78 | 335.97 | 84.96 |  | 1200.63 | 106.21 | 873.52 | 220.9
[5 empty] | 40.85 | 23.57 |  |  |  |  | 61.28
22 | 507-0775 | Соединительная арматура трубопроводов, переход диаметром 90x75 мм | 10 шт. | -2.6 | 84.96 |  | 84.96 |  | -220.9 |  |  | -220.9
23 | Прайс ЗАО Техстрой | Втулки ПЭ 100 SDR17 под фланец удлиненная (на 400 мм) д.110 мм Цена:491,40/1,18/4,42*1,03=97,00 | шт | 14 | 97 |  | 97 |  | 1358 |  |  | 1358
24 | Прайс ЗАО Техстрой | Угольник литой 90 гр. удл. д.110 мм Цена:579,15/1,18/4,42*1,03=114,37 | шт | 4 | 114.37 |  | 114.37 |  | 457.48 |  |  | 457.48
25 | Прайс ЗАО Техстрой | Эл.муфта д.110 мм Цена:678,48/1,18/4,42*1,03=133,98 | шт | 8 | 133.98 |  | 133.98 |  | 1071.84 |  |  | 1071.84
26 | ТЕР22-03-014-03 Приказ Минстроя РТ от 18.11.09 №154/0 | Приварка фланцев свободных к стальным трубопроводам диаметром: 100 мм | 1 фланец | 14 | 130.66 | 50.68 | 72.71 |  | 1829.24 | 101.78 | 709.52 | 1017.94
[5 empty] | 7.27 | 3.52 |  |  |  |  | 49.28
27 | 150202 | Агрегаты сварочные двухпостовые для ручной сварки на тракторе 79 кВт (108 л.с.) | маш.-ч | -5.46 | 129.96 | 129.96 |  |  | -709.58 |  | -709.58
[6 empty] | 9.02 |  |  |  |  | -49.25
28 | 101-1513 | Электроды диаметром 4 мм Э42 | т | -0.00406 | 8487.01 |  | 8487.01 |  | -34.46 |  |  | -34.46
29 | 507-0986 | Фланцы стальные плоские приварные из стали ВСт3сп2, ВСт3сп3, давлением 1,0 МПа (10 кгс/см2), диаметром 100 мм | шт. | -14 | 70.25 |  | 70.25 |  | -983.5 |  |  | -983.5
31 | ТЕР22-03-001-05 Приказ Минстроя РТ от 18.11.09 №154/0 | Установка фасонных частей стальных сварных диаметром: 100-200 мм в колодцах | 1 т фасонных частей | 0,122 122/1000 | 24921.24 | 13622.21 | 7623.05 |  | 3040.39 | 448.47 | 1661.91 | 930.01
[5 empty] | 3675.98 | 930.5 |  |  |  |  | 113.52
32 | ТЕР22-01-021-05 Приказ Минстроя РТ от 18.11.09 №154/0 | Устройство проходного футляра через стенки колодцев из полиэтиленовой трубы д.160 мм | 1 км трубопровода | 0,0036 3,6/1000 | 98039.95 | 6035.84 | 89537.17 |  | 352.94 | 8.88 | 21.73 | 322.33
[5 empty] | 2466.94 | 386.42 |  |  |  |  | 1.39
30 | ОАО ВКиЭХ | Фланцы стальные д.110 Цена:427,00/1,18/4,42*1,03=84,328 | шт | 14 | 84.32 |  | 84.32 |  | 1180.48 |  |  | 1180.48
33 | 040102 | Электростанции передвижные 4 кВт | маш.-ч | -0.01 | 26.18 | 26.18 |  |  | -0.26 |  | -0.26
[6 empty] | 7.99 |  |  |  |  | -0.08
34 | 042901 | Установки для гидравлических испытаний трубопроводов, давление нагнетания низкое 0,1 МПа (1 кгс/см2), высокое 10 МПа (100 кгс/см2) при работе от передвижных электростанций | маш.-ч | -0.07 | 32.97 | 32.97 |  |  | -2.31 |  | -2.31
35 | 081600 | Агрегаты для сварки полиэтиленовых труб | маш.-ч | -0.14 | 128.3 | 128.3 |  |  | -17.96 |  | -17.96
[6 empty] | 9.02 |  |  |  |  | -1.26
36 | 411-0001 | Вода | м3 | -0.1728 | 2.86 |  | 2.86 |  | -0.49 |  |  | -0.49
37 | 507-0598 | Трубы напорные из полиэтилена низкого давления среднего типа, наружным диаметром 160 мм | 10 м | -0.3636 | 885.12 |  | 885.12 |  | -321.83 |  |  | -321.83
38 | ТЕР22-05-004-01 Приказ Минстроя РТ от 18.11.09 №154/0 | Заделка концов проходных футляров каболкой диаметром: 160мм | 1 футляр | 12 | 134.25 | 31.94 | 88.89 |  | 1611 | 161.04 | 383.28 | 1066.68
13.42
39 | 040202 | Агрегаты сварочные передвижные с номинальным сварочным током 250-400 А с дизельным двигателем | маш.-ч | -8.86 | 16.29 | 16.29 |  |  | -144.33 |  | -144.33
40 | 101-0073 | Битумы нефтяные строительные марки БН-90/10 | т | -0.06 | 1551.76 |  | 1551.76 |  | -93.11 |  |  | -93.11
41 | 101-1513 | Электроды диаметром 4 мм Э42 | т | -0.0114 | 8487.01 |  | 8487.01 |  | -96.75 |  |  | -96.75
42 | ОАО ВКиЭХ | Труба полиэтиленовая д.160 ммм Цена:465,57/4,42*1,03=108,49 | м | 3.6 | 108.49 |  | 108.49 |  | 390.56 |  |  | 390.56
43 | ТЕР46-03-017-04 Приказ Минстроя РТ от 18.11.09 №154/0 | Заделка отверстий, гнезд и борозд: в стенах и перегородках железобетонных площадью до 0,2 м2 | 1 м3 заделки | 0.22 | 1838.13 | 43.01 | 1331.91 |  | 404.39 | 101.91 | 9.46 | 293.02
463.21
44 | Прайс ОАО Камснаб | Крепеж (фланцевое соединение полиэтилена со стальными фасонными частями) Болт М16*80 Цена:65,93/4,42*1,03=15,36 | кг | 14.976 | 15.36 |  | 15.36 |  | 230.03 |  |  | 230.03
45 | Прайс ОАО Камснаб | Крепеж (фланцевое соединение полиэтилена со стальными фасонными частями) Гайка М16 Цена:52,28/4,42*1,03=12,18 | кг | 2.68 | 12.18 |  | 12.18 |  | 32.64 |  |  | 32.64
46 | прайс ОАО Камснаб | Прокладка-паранит толщиной 4 мм (фланцевое соединение полиэтилена со стальными фасонными частями) д.100 мм Цена:9,97/4,42*1,03=2,32 | шт | 12 | 2.32 |  | 2.32 |  | 27.84 |  |  | 27.84
Итого по разделу 3 Трубопроводы | [8 empty] | 66315.44
ИТОГИ ПО СМЕТЕ:
Итого прямые затраты по смете в ценах 2001г. | [8 empty] | 50966.11 | 5296.42 | 25689.31 | 19862.45
1710.99
Итого прямые затраты по смете с учетом коэффициентов к итогам | [8 empty] | 57126.85 | 6273.16 | 30873.31 | 19862.45
2059.57
Накладные расходы | [8 empty] | 9041.91
Сметная прибыль | [8 empty] | 5682.82
Итоги по смете:
Благоустройство (ремонтно-строительные) | [8 empty] | 720.2
Погрузо-разгрузочные работы при автоперевозках | [8 empty] | 117.93
Перевозка грузов автомобильным транспортом | [8 empty] | 380.18
Земляные работы, выполняемые механизированным способом | [8 empty] | 2487.86
Земляные работы, выполняемые ручным способом | [8 empty] | 281.74
Наружные сети водопровода, канализации, теплоснабжения, газопровода | [8 empty] | 10692.49
Автомобильные дороги | [8 empty] | 1142.95
Наружные инженерные сети: другие работы (ремонтно-строительные) | [8 empty] | 54744.85
Работы по реконструкции зданий и сооружений (усиление и замена существующих конструкций, разборка и возведение отдельных конструктивных элементов) | [8 empty] | 1283.38
Итого | [8 empty] | 71851.58
В том числе:
Материалы | [8 empty] | 19862.45
Машины и механизмы | [8 empty] | 30873.31
ФОТ | [8 empty] | 8332.73
Накладные расходы | [8 empty] | 9041.91
Сметная прибыль | [8 empty] | 5682.82
Перевод в тек. цены 71 851,58 * 4,42 | [8 empty] | 317583.98
НДС 18% | [8 empty] | 57165.12
ВСЕГО по смете | [8 empty] | 374749.1

## ЦТП-56 до ж.д. Муральяна 30
ЛОКАЛЬНЫЙ СМЕТНЫЙ РАСЧЕТ №
(локальная смета)
| на | Ремонт сетей водопровода Д 225 мм от ЦТП-56 до ж.д.Мурадьяна-30. г.Нижнекамска
|  | Сметная стоимость строительных работ _______________________________________________________________________________________________ |  | ___________________________480,971 |  | тыс. руб.
№ пп | Обоснование | Наименование работ и затрат | Ед. изм. | Кол. | Стоимость единицы, руб. |  |  | Обоснова- ние, индекс | Общая стоимость, руб.
[5 empty] | Всего | Экспл. маш. | Мат-ы |  | Всего | в т.ч. оплата труда | Экспл. маш. | Мат-ы
[5 empty] | оплата труда | в т.ч. оплата труда |  |  |  |  | в т.ч. оплата труда
1 | 2 | 3 | 4 | 5 | 6 | 7 | 8 | 9 | 10 | 11 | 12 | 13
Раздел 1. Разборка дорог
1 | ТЕРр68-12-4 Приказ Минстроя РТ от 09.09.09 №122/0 | Разборка покрытий и оснований: асфальтобетонных с помощью молотков отбойных толщиной 5 см | 100 м3 конструкций | 0,009 0,9/100 | 4720.45 | 2824.75 |  |  | 42.48 | 17.06 | 25.42
[5 empty] | 1895.7 | 379.96 |  |  |  |  | 3.42
2 | ТЕРр68-12-5 Приказ Минстроя РТ от 09.09.09 №122/0 | Разборка покрытий и оснований: цементно-бетонных толщиной 20 см с помощью навесного клин-молота | 100 м3 конструкций | 0,036 3,6/100 | 3109.34 | 2520.22 |  |  | 111.94 | 21.21 | 90.73
[5 empty] | 589.12 | 204.05 |  |  |  |  | 7.35
3 | ТЕРр68-14-1 Приказ Минстроя РТ от 09.09.09 №122/0 | Демонтаж бортовых бетонных и железобетонных камней марки БР300.30.18 | 100 м | 0,06 6/100 | 1138.97 | 586.75 |  |  | 68.34 | 33.13 | 35.21
[5 empty] | 552.22 | 84.79 |  |  |  |  | 5.09
4 | СЦП1-1-27 | Погрузочные работы при автомобильных перевозках: Мусор строительный | т | 8.2 | 3.17 |  |  |  | 25.99
5 | СЦП3-3-10-1 | Перевозка грузов автомобилями-самосвалами (работающими вне карьеров), расстояние перевозки 10 км: класс груза 1 | 1 т | 8.2 | 13.57 | 13.57 |  |  | 111.27 |  | 111.27
Итого по разделу 1 Разборка дорог | [8 empty] | 574.69
Раздел 2. Земляные работы
6 | ТЕР01-01-003-08 Приказ Минстроя РТ от 18.11.09 №154/0 | Разработка грунта в отвал экскаваторами "драглайн" или "обратная лопата" с ковшом вместимостью 0,65 (0,5-1) м3 (вблизи подземных коммуникаций), группа грунтов: 2 | 1000 м3 грунта | 0,19555 195,55/1000 | 4474.98 | 4383.05 |  |  | 875.08 | 17.98 | 857.1
[5 empty] | 91.93 | 330.89 |  |  |  |  | 64.71
7 | СЦП1-1-7 | Погрузочные работы при автомобильных перевозках: Лишний грунт | т | 10.8 | 3.17 |  |  |  | 34.24
8 | СЦП3-3-1-1 | Перевозка грузов автомобилями-самосвалами (работающими вне карьеров), расстояние перевозки 1 км: класс груза 1 | 1 т | 10.8 | 3.2 | 3.2 |  |  | 34.56 |  | 34.56
9 | ТЕР01-02-057-02 Приказ Минстроя РТ от 18.11.09 №154/0 | Разработка грунта вручную в траншеях глубиной до 2 м без креплений с откосами, группа грунтов: 2 | 100 м3 грунта | 0,0605 6,05/100 | 1125.74 |  |  |  | 68.11 | 68.11
1125.74
10 | ТЕР23-01-001-01 Приказ Минстроя РТ от 18.11.09 №154/0 | Устройство подстилающих и выравнивающих слоев оснований: из песка (ПГС) в приямках под полиэтиленовую трубу | 10 м3 основания | 0,127 1,27/10 | 1249.39 | 27.81 | 1143.45 |  | 158.67 | 9.92 | 3.53 | 145.22
[5 empty] | 78.13 | 2.8 |  |  |  |  | 0.36
11 | ТЕР27-04-001-01 Приказ Минстроя РТ от 18.11.09 №154/0 | Устройство защитного слоя из песка (ПГС) на 300мм выше верха трубы | 100 м3 материала основания (в плотном теле) | 0,0334 3,34/100 | 2453.55 | 2321.04 | 14.3 |  | 81.95 | 3.95 | 77.52 | 0.48
[5 empty] | 118.21 | 148.1 |  |  |  |  | 4.95
12 | ТСЦ-408-0122 | Песок природный для строительных: работ средний | м3 | 3.34 | 103.95 |  | 103.95 |  | 347.19 |  |  | 347.19
13 | ТЕР27-04-003-01 Приказ Минстроя РТ от 18.11.09 №154/0 | Устройство оснований и покрытий из песчано-гравийных смесей: однослойных толщиной 12 см под бетонноцементное покрытие | 1000 м2 основания или покрытия | 0,018 18/1000 | 3098.98 | 2705.98 | 30.03 |  | 55.78 | 6.53 | 48.71 | 0.54
[5 empty] | 362.97 | 280.24 |  |  |  |  | 5.04
14 | ТСЦ-408-0200 | Смесь песчано-гравийная природная | м3 | 2.16 | 99.69 |  | 99.69 |  | 215.33 |  |  | 215.33
15 | ТЕР01-01-033-02 Приказ Минстроя РТ от 18.11.09 №154/0 | Засыпка траншей и котлованов с перемещением грунта до 5 м бульдозерами мощностью: 59 (80) кВт (л.с.), 2 группа грунтов | 1000 м3 грунта | 0,19483 194,83/1000 | 834.93 | 834.93 |  |  | 162.67 |  | 162.67
[6 empty] | 92.16 |  |  |  |  | 17.96
Итого по разделу 2 Земляные работы | [8 empty] | 2943.04
Раздел 3. Трубопроводы
16 | ТЕРр66-16-5 Приказ Минстроя РТ от 09.09.09 №122/0 | Демонтаж трубопровода из стальной трубы диаметром 200 мм в приямках | 100 м трубопровода | 0,21 21/100 | 768.01 | 372.21 | 48.23 |  | 161.28 | 72.99 | 78.16 | 10.13
[5 empty] | 347.57 | 30.15 |  |  |  |  | 6.33
17 | ТЕР22-01-021-06 Приказ Минстроя РТ от 18.11.09 №154/0 | Прокладка полиэтиленовой трубы д.200 мм открытым способом в приямках | 1 км трубопровода | 0,021 21/1000 | 151505.27 | 8013.45 | 140635.37 |  | 3181.61 | 59.99 | 168.28 | 2953.34
[5 empty] | 2856.45 | 506.11 |  |  |  |  | 10.63
18 | 411-0001 | Вода | м3 | -1.554 | 2.86 |  | 2.86 |  | -4.44 |  |  | -4.44
19 | 507-0600 | Трубы напорные из полиэтилена низкого давления среднего типа, наружным диаметром 200 мм | 10 м | -2.121 | 1390.12 |  | 1390.12 |  | -2948.44 |  |  | -2948.44
20 | ТЕРр66-31-6 Приказ Минстроя РТ от 09.09.09 №122/0 | Прокладка трубопровода из полиэтиленовой трубы д.225 мм методом статического разрушения стальной трубы д.200 мм | 100 м трубопровода | 1,29 129/100 | 37859.77 | 15607.81 | 19394.23 |  | 48839.1 | 3686.47 | 20134.07 | 25018.56
[5 empty] | 2857.73 | 1011.99 |  |  |  |  | 1305.47
21 | 507-0604 | Трубы напорные из полиэтилена низкого давления среднего типа, наружным диаметром 225 мм | 10 м | -13.55 | 1755.54 |  | 1755.54 |  | -23787.57 |  |  | -23787.57
22 | ОАО ВКиЭХ | Труба полиэтиленовая д.225 ммм Цена:957,56/4,42*1,03=223,14 | м | 156.66 | 223.14 |  | 223.14 |  | 34957.11 |  |  | 34957.11
23 | ТЕР46-03-010-03 Приказ Минстроя РТ от 18.11.09 №154/0 | Пробивка в бетонных стенах и полах толщиной 100 мм отверстий площадью: до 500 см2 | 100 отверстий | 0,04 4/100 | 2876.14 | 1889.23 |  |  | 115.05 | 39.48 | 75.57
[5 empty] | 986.91 | 275.74 |  |  |  |  | 11.03
24 | ТЕР22-03-002-01 Приказ Минстроя РТ от 18.11.09 №154/0 | Установка полиэтиленовых фасонных частей: отводов, колен, патрубков, переходов | 10 фасонных частей | 0,8 8/10 | 461.78 | 335.97 | 84.96 |  | 369.42 | 32.68 | 268.78 | 67.96
[5 empty] | 40.85 | 23.57 |  |  |  |  | 18.86
25 | 507-0775 | Соединительная арматура трубопроводов, переход диаметром 90x75 мм | 10 шт. | -0.8 | 84.96 |  | 84.96 |  | -67.97 |  |  | -67.97
26 | Прайс лист ЗАО Техстрой | Втулки ПЭ 100 SDR17 под фланец удлиненная (на 400 мм) д.225 мм Цена:1491,75/1,18/4,42*1,03=294,590 | шт | 14 | 294.59 |  | 294.59 |  | 4124.26 |  |  | 4124.26
27 | Прайс лист ЗАО Техстрой | Угольник литой 90 гр. удл. д.225мм Цена:2632,50/1,18/4,42*1,03=519,87 | шт | 1 | 519.87 |  | 519.87 |  | 519.87 |  |  | 519.87
28 | ОАО " ВК и ЭХ" | Эл.муфта д.225 мм Цена:2568,28/1,18/4,42*1,03=507,19 | шт | 3 | 507.19 |  | 507.19 |  | 1521.57 |  |  | 1521.57
29 | ТЕР22-03-014-06 Приказ Минстроя РТ от 18.11.09 №154/0 | Приварка фланцев свободных к стальным трубопроводам диаметром: 200 мм | 1 фланец | 4 | 328.05 | 142.64 | 168.16 |  | 1312.2 | 69 | 570.56 | 672.64
[5 empty] | 17.25 | 9.83 |  |  |  |  | 39.32
30 | 507-0989 | Фланцы стальные плоские приварные из стали ВСт3сп2, ВСт3сп3, давлением 1,0 МПа (10 кгс/см2), диаметром 200 мм | шт. | -4 | 163.24 |  | 163.24 |  | -652.96 |  |  | -652.96
31 | 101-1513 | Электроды диаметром 4 мм Э42 | т | -0.00232 | 8487.01 |  | 8487.01 |  | -19.69 |  |  | -19.69
32 | 150202 | Агрегаты сварочные двухпостовые для ручной сварки на тракторе 79 кВт (108 л.с.) | маш.-ч | -4.36 | 129.96 | 129.96 |  |  | -566.63 |  | -566.63
[6 empty] | 9.02 |  |  |  |  | -39.33
33 | Прайс ООО Фирма ФАМИ | Фланцы стальные д.200 Цена:997,00/1,18/4,42*1,03=196,89 | шт | 4 | 196.89 |  | 196.89 |  | 787.56 |  |  | 787.56
34 | ТЕР22-03-001-05 Приказ Минстроя РТ от 18.11.09 №154/0 | Установка фасонных частей стальных сварных диаметром: 100-200 мм в колодцах | 1 т фасонных частей | 0,0845 84,5/1000 | 24921.24 | 13622.21 | 7623.05 |  | 2105.84 | 310.62 | 1151.08 | 644.14
[5 empty] | 3675.98 | 930.5 |  |  |  |  | 78.63
35 | ТЕР22-01-021-08 Приказ Минстроя РТ от 18.11.09 №154/0 | Устройство проходного футляра через стенки колодцев из полиэтиленовой трубы д.315 мм | 1 км трубопровода | 0,0012 1,2/1000 | 362402.79 | 10180.8 | 349192.13 |  | 434.88 | 3.64 | 12.22 | 419.02
[5 empty] | 3029.86 | 636.42 |  |  |  |  | 0.76
36 | 507-0607 | Трубы напорные из полиэтилена низкого давления среднего типа, наружным диаметром 315 мм | 10 м | -0.1212 | 3452.32 |  | 3452.32 |  | -418.42 |  |  | -418.42
37 | 411-0001 | Вода | м3 | -0.204 | 2.86 |  | 2.86 |  | -0.58 |  |  | -0.58
38 | 081600 | Агрегаты для сварки полиэтиленовых труб | маш.-ч | -0.08 | 128.3 | 128.3 |  |  | -10.26 |  | -10.26
[6 empty] | 9.02 |  |  |  |  | -0.72
39 | 042901 | Установки для гидравлических испытаний трубопроводов, давление нагнетания низкое 0,1 МПа (1 кгс/см2), высокое 10 МПа (100 кгс/см2) при работе от передвижных электростанций | маш.-ч | -0.04 | 32.97 | 32.97 |  |  | -1.32 |  | -1.32
41 | Прайс лист ЗАО Техстрой | Труба полиэтиленовая д.315 ммм Цена:1934,13/1,18/4,42*1,03=381,96 | м | 1.2 | 381.96 |  | 381.96 |  | 458.35 |  |  | 458.35
42 | ТЕР22-05-004-01 Приказ Минстроя РТ от 18.11.09 №154/0 | Заделка концов проходных футляров каболкой диаметром: 315 мм | 1 футляр | 4 | 251.73 | 59.89 | 166.67 |  | 1006.92 | 100.68 | 239.56 | 666.68
25.17
43 | 101-1513 | Электроды диаметром 4 мм Э42 | т | -0.007125 | 8487.01 |  | 8487.01 |  | -60.47 |  |  | -60.47
44 | 101-0073 | Битумы нефтяные строительные марки БН-90/10 | т | -0.0375 | 1551.76 |  | 1551.76 |  | -58.19 |  |  | -58.19
45 | 040202 | Агрегаты сварочные передвижные с номинальным сварочным током 250-400 А с дизельным двигателем | маш.-ч | -5.54 | 16.29 | 16.29 |  |  | -90.25 |  | -90.25
46 | ТЕР46-03-017-04 Приказ Минстроя РТ от 18.11.09 №154/0 | Заделка отверстий, гнезд и борозд: в стенах и перегородках железобетонных площадью до 0,2 м2 | 1 м3 заделки | 0.2 | 1838.13 | 43.01 | 1331.91 |  | 367.63 | 92.64 | 8.6 | 266.39
463.21
47 | Прайс лист ОАО Камснаб | Крепеж (фланцевое соединение полиэтилена со стальными фасонными частями) Болт М20*110 Цена:43,22 /4,42*1,03=10,07 | кг | 15.936 | 10.07 |  | 10.07 |  | 160.48 |  |  | 160.48
48 | Прайс лист ОАО Камснаб | Крепеж (фланцевое соединение полиэтилена со стальными фасонными частями) Гайка М20 Цена:50,59 /4,42*1,03=11,78 | кг | 3.096 | 11.78 |  | 11.78 |  | 36.47 |  |  | 36.47
49 | Прайс лист ОАО Камснаб | Прокладка-паранит толщиной 4 мм (фланцевое соединение полиэтилена со стальными фасонными частями) д.200 мм Цена:23,73/4,42*1,03=5,56 | шт | 4 | 5.56 |  | 5.56 |  | 22.24 |  |  | 22.24
Итого по разделу 3 Трубопроводы | [8 empty] | 88700.11
ИТОГИ ПО СМЕТЕ:
Итого прямые затраты по смете в ценах 2001г. | [8 empty] | 74188.25 | 4646.08 | 23485.14 | 45996.8
1539.86
Итого прямые затраты по смете с учетом коэффициентов к итогам | [8 empty] | 79357.1 | 5460.84 | 27839.23 | 45996.8
1828.68
Накладные расходы | [8 empty] | 7896.89
Сметная прибыль | [8 empty] | 4963.85
Итоги по смете:
Благоустройство (ремонтно-строительные) | [8 empty] | 420.74
Погрузо-разгрузочные работы при автоперевозках | [8 empty] | 60.23
Перевозка грузов автомобильным транспортом | [8 empty] | 167.7
Земляные работы, выполняемые механизированным способом | [8 empty] | 1672.25
Земляные работы, выполняемые ручным способом | [8 empty] | 189.4
Наружные сети водопровода, канализации, теплоснабжения, газопровода | [8 empty] | 6614.6
Автомобильные дороги | [8 empty] | 839.96
Наружные инженерные сети: другие работы (ремонтно-строительные) | [8 empty] | 81441.52
Работы по реконструкции зданий и сооружений (усиление и замена существующих конструкций, разборка и возведение отдельных конструктивных элементов) | [8 empty] | 811.44
Итого | [8 empty] | 92217.84
В том числе:
Материалы | [8 empty] | 45996.8
Машины и механизмы | [8 empty] | 27839.23
ФОТ | [8 empty] | 7289.52
Накладные расходы | [8 empty] | 7896.89
Сметная прибыль | [8 empty] | 4963.85
Перевод в тек. цены 92 217,84 * 4,42 | [8 empty] | 407602.85
НДС 18% | [8 empty] | 73368.51
ВСЕГО по смете | [8 empty] | 480971.36

## ДЮСШ-1 до ДЮСШ-2
ЛОКАЛЬНЫЙ СМЕТНЫЙ РАСЧЕТ №
(локальная смета)
Ремонт сетей водопровода Д 160 мм, от ДСШ-1 до ДСШ-2 г.Нижнекамск
|  | Сметная стоимость строительных работ _______________________________________________________________________________________________ |  | ___________________________230,479 |  | тыс. руб.
№ пп | Обоснование | Наименование работ и затрат | Ед. изм. | Кол. | Стоимость единицы, руб. |  |  | Обоснова- ние, индекс | Общая стоимость, руб.
[5 empty] | Всего | Экспл. маш. | Мат-ы |  | Всего | в т.ч. оплата труда | Экспл. маш. | Мат-ы
[5 empty] | оплата труда | в т.ч. оплата труда |  |  |  |  | в т.ч. оплата труда
1 | 2 | 3 | 4 | 5 | 6 | 7 | 8 | 9 | 10 | 11 | 12 | 13
Раздел 1. Разборка дорог
1 | ТЕРр68-12-4 Приказ Минстроя РТ от 09.09.09 №122/0 | Разборка покрытий и оснований: асфальтобетонных с помощью молотков отбойных толщиной 5 см | 100 м3 конструкций | 0,027 2,7/100 | 4720.45 | 2824.75 |  |  | 127.45 | 51.18 | 76.27
[5 empty] | 1895.7 | 379.96 |  |  |  |  | 10.26
2 | ТЕРр68-12-5 Приказ Минстроя РТ от 09.09.09 №122/0 | Разборка покрытий и оснований: цементно-бетонных толщиной 20 см с помощью навесного клин-молота | 100 м3 конструкций | 0,108 10,8/100 | 3109.34 | 2520.22 |  |  | 335.81 | 63.63 | 272.18
[5 empty] | 589.12 | 204.05 |  |  |  |  | 22.04
3 | ТЕРр68-14-1 Приказ Минстроя РТ от 09.09.09 №122/0 | Демонтаж бортовых бетонных и железобетонных камней марки БР300.30.18 | 100 м | 0,09 9/100 | 1138.97 | 586.75 |  |  | 102.51 | 49.7 | 52.81
[5 empty] | 552.22 | 84.79 |  |  |  |  | 7.63
4 | СЦП1-1-27 | Погрузочные работы при автомобильных перевозках: Мусор строительный | т | 23.77 | 3.17 |  |  |  | 75.35
5 | СЦП3-3-10-1 | Перевозка грузов автомобилями-самосвалами (работающими вне карьеров), расстояние перевозки 10 км: класс груза 1 | 1 т | 23.77 | 13.57 | 13.57 |  |  | 322.56 |  | 322.56
Итого по разделу 1 Разборка дорог | [8 empty] | 1482.51
Раздел 2. Землянные работы
6 | ТЕР01-01-003-08 Приказ Минстроя РТ от 18.11.09 №154/0 | Разработка грунта в отвал экскаваторами "драглайн" или "обратная лопата" с ковшом вместимостью 0,65 (0,5-1) м3 (вблизи подземных коммуникаций), группа грунтов: 2 | 1000 м3 грунта | 0,1467 146,7/1000 | 4474.98 | 4383.05 |  |  | 656.48 | 13.49 | 642.99
[5 empty] | 91.93 | 330.89 |  |  |  |  | 48.54
7 | СЦП1-1-7 | Погрузочные работы при автомобильных перевозках: Лишний грунт | т | 15.8 | 3.17 |  |  |  | 50.09
8 | СЦП3-3-5-1 | Перевозка грузов автомобилями-самосвалами (работающими вне карьеров), расстояние перевозки 5 км: класс груза 1 | 1 т | 15.8 | 7.81 | 7.81 |  |  | 123.4 |  | 123.4
9 | ТЕР01-02-057-02 Приказ Минстроя РТ от 18.11.09 №154/0 | Разработка грунта вручную в траншеях глубиной до 2 м без креплений с откосами, группа грунтов: 2 | 100 м3 грунта | 0,045 4,5/100 | 1125.74 |  |  |  | 50.66 | 50.66
1125.74
10 | ТЕР23-01-001-01 Приказ Минстроя РТ от 18.11.09 №154/0 | Устройство подстилающих и выравнивающих слоев оснований: из песка (ПГС) в приямках под полиэтиленовую трубу | 10 м3 основания | 0,11 1,1/10 | 1249.39 | 27.81 | 1143.45 |  | 137.43 | 8.59 | 3.06 | 125.78
[5 empty] | 78.13 | 2.8 |  |  |  |  | 0.31
11 | ТЕР27-04-001-01 Приказ Минстроя РТ от 18.11.09 №154/0 | Устройство защитного слоя из песка (ПГС) на 300мм выше верха трубы | 100 м3 материала основания (в плотном теле) | 0,23 2,3/10 | 2453.55 | 2321.04 | 14.3 |  | 564.32 | 27.19 | 533.84 | 3.29
[5 empty] | 118.21 | 148.1 |  |  |  |  | 34.06
12 | ТСЦ-408-0122 | Песок природный для строительных: работ средний | м3 | 2.3 | 103.95 |  | 103.95 |  | 239.09 |  |  | 239.09
13 | ТЕР27-04-003-01 Приказ Минстроя РТ от 18.11.09 №154/0 | Устройство оснований и покрытий из песчано-гравийных смесей: однослойных толщиной 12 см под бетонноцементное покрытие | 1000 м2 основания или покрытия | 0,054 54/1000 | 3098.98 | 2705.98 | 30.03 |  | 167.34 | 19.6 | 146.12 | 1.62
[5 empty] | 362.97 | 280.24 |  |  |  |  | 15.13
14 | ТСЦ-408-0200 | Смесь песчано-гравийная природная | м3 | 6.48 | 99.69 |  | 99.69 |  | 645.99 |  |  | 645.99
15 | ТЕР01-01-033-02 Приказ Минстроя РТ от 18.11.09 №154/0 | Засыпка траншей и котлованов с перемещением грунта до 5 м бульдозерами мощностью: 59 (80) кВт (л.с.), 2 группа грунтов | 1000 м3 грунта | 0,14132 141,32/1000 | 834.93 | 834.93 |  |  | 117.99 |  | 117.99
[6 empty] | 92.16 |  |  |  |  | 13.02
Итого по разделу 2 Землянные работы | [8 empty] | 3950.84
Раздел 3. Трубопроводы
16 | ТЕРр66-16-3 Приказ Минстроя РТ от 09.09.09 №122/0 | Демонтаж трубопровода из стальной трубы диаметром труб: 110 мм в приямках | 100 м трубопровода | 0,21 21/100 | 590.68 | 294.35 | 15.88 |  | 124.04 | 58.89 | 61.81 | 3.34
[5 empty] | 280.45 | 23.49 |  |  |  |  | 4.93
17 | ТЕР22-01-021-03 Приказ Минстроя РТ от 18.11.09 №154/0 | Прокладка полиэтиленовой трубы д.110 мм открытым способом в приямках | 1 км трубопровода | 0,021 21/1000 | 48866.69 | 4193.98 | 42712.61 |  | 1026.2 | 41.16 | 88.07 | 896.97
[5 empty] | 1960.1 | 272.82 |  |  |  |  | 5.73
18 | 507-0595 | Трубы напорные из полиэтилена низкого давления среднего типа, наружным диаметром 110 мм | 10 м | -2.121 | 422.36 |  | 422.36 |  | -895.83 |  |  | -895.83
19 | 411-0001 | Вода | м3 | -0.378 | 2.86 |  | 2.86 |  | -1.08 |  |  | -1.08
20 | ТЕРр66-31-2 Приказ Минстроя РТ от 09.09.09 №122/0 | Прокладка трубопровода из полиэтиленовой трубы д.110 мм методом статического разрушения стальной трубы д.100 мм | 100 м трубопровода | 1,09 109/100 | 20882.66 | 13050.39 | 5347.67 |  | 22762.1 | 2708.21 | 14224.93 | 5828.96
[5 empty] | 2484.6 | 859.58 |  |  |  |  | 936.94
21 | 507-0595 | Трубы напорные из полиэтилена низкого давления среднего типа, наружным диаметром 110 мм | 10 м | -11.45 | 422.36 |  | 422.36 |  | -4836.02 |  |  | -4836.02
22 | ОАО ВКиЭХ | Труба полиэтиленовая д.110 ммм Цена:227,07/4,42*1,03=52,91 | м | 135.66 | 52.91 |  | 52.91 |  | 7177.77 |  |  | 7177.77
23 | ТЕР46-03-010-03 Приказ Минстроя РТ от 18.11.09 №154/0 | Пробивка в бетонных стенах и полах толщиной 100 мм отверстий площадью: до 500 см2 | 100 отверстий | 0,03 3/100 | 2876.14 | 1889.23 |  |  | 86.28 | 29.61 | 56.67
[5 empty] | 986.91 | 275.74 |  |  |  |  | 8.27
24 | ТЕР22-03-002-01 Приказ Минстроя РТ от 18.11.09 №154/0 | Установка полиэтиленовых фасонных частей: отводов, колен, патрубков, переходов | 10 фасонных частей | 0,8 8/10 | 461.78 | 335.97 | 84.96 |  | 369.42 | 32.68 | 268.78 | 67.96
[5 empty] | 40.85 | 23.57 |  |  |  |  | 18.86
25 | 507-0775 | Соединительная арматура трубопроводов, переход диаметром 90x75 мм | 10 шт. | -0.8 | 84.96 |  | 84.96 |  | -67.97 |  |  | -67.97
26 | Прайс ЗАО Техстрой | Втулки ПЭ 100 SDR17 под фланец удлиненная (на 400 мм) д.110 мм Цена:491,40/1,18/4,42*1,03=97,00 | шт | 4 | 97 |  | 97 |  | 388 |  |  | 388
27 | Прайс ЗАО Техстрой | Угольник литой 90 гр. удл. д.110 мм Цена:579,15/1,18/4,42*1,03=114,37 | шт | 3 | 114.37 |  | 114.37 |  | 343.11 |  |  | 343.11
28 | Прайс ЗАО Техстрой | Эл.муфта д.110 мм Цена:678,48/1,18/4,42*1,03=133,98 | шт | 1 | 133.98 |  | 133.98 |  | 133.98 |  |  | 133.98
29 | ТЕР22-03-014-03 Приказ Минстроя РТ от 18.11.09 №154/0 | Приварка фланцев свободных к стальным трубопроводам диаметром: 100 мм | 1 фланец | 4 | 130.66 | 50.68 | 72.71 |  | 522.64 | 29.08 | 202.72 | 290.84
[5 empty] | 7.27 | 3.52 |  |  |  |  | 14.08
30 | 507-0986 | Фланцы стальные плоские приварные из стали ВСт3сп2, ВСт3сп3, давлением 1,0 МПа (10 кгс/см2), диаметром 100 мм | шт. | -4 | 70.25 |  | 70.25 |  | -281 |  |  | -281
31 | 101-1513 | Электроды диаметром 4 мм Э42 | т | -0.00116 | 8487.01 |  | 8487.01 |  | -9.84 |  |  | -9.84
32 | 150202 | Агрегаты сварочные двухпостовые для ручной сварки на тракторе 79 кВт (108 л.с.) | маш.-ч | -1.56 | 129.96 | 129.96 |  |  | -202.74 |  | -202.74
[6 empty] | 9.02 |  |  |  |  | -14.07
33 | Прайс ООО Фирма ФАМИ | Фланцы стальные д.110 Цена:427,00/1,18/4,42*1,03=84,328 | шт | 4 | 84.32 |  | 84.32 |  | 337.28 |  |  | 337.28
34 | ТЕР22-01-021-05 Приказ Минстроя РТ от 18.11.09 №154/0 | Устройство проходного футляра через стенки колодцев из полиэтиленовой трубы д.160 мм | 1 км трубопровода | 0,0009 0,9/1000 | 98039.95 | 6035.84 | 89537.17 |  | 88.24 | 2.22 | 5.43 | 80.59
[5 empty] | 2466.94 | 386.42 |  |  |  |  | 0.35
35 | 507-0598 | Трубы напорные из полиэтилена низкого давления среднего типа, наружным диаметром 160 мм | 10 м | -0.0909 | 885.12 |  | 885.12 |  | -80.46 |  |  | -80.46
36 | 411-0001 | Вода | м3 | -0.0432 | 2.86 |  | 2.86 |  | -0.12 |  |  | -0.12
37 | 081600 | Агрегаты для сварки полиэтиленовых труб | маш.-ч | -0.04 | 128.3 | 128.3 |  |  | -5.13 |  | -5.13
[6 empty] | 9.02 |  |  |  |  | -0.36
38 | 042901 | Установки для гидравлических испытаний трубопроводов, давление нагнетания низкое 0,1 МПа (1 кгс/см2), высокое 10 МПа (100 кгс/см2) при работе от передвижных электростанций | маш.-ч | -0.02 | 32.97 | 32.97 |  |  | -0.66 |  | -0.66
40 | ОАО ВКиЭХ | Труба полиэтиленовая д.160 ммм Цена:465,57/4,42*1,03=108,49 | м | 0.9 | 108.49 |  | 108.49 |  | 97.64 |  |  | 97.64
41 | ТЕР22-05-004-01 Приказ Минстроя РТ от 18.11.09 №154/0 | Заделка концов проходных футляров каболкой диаметром: 160мм | 1 футляр | 3 | 134.25 | 31.94 | 88.89 |  | 402.75 | 40.26 | 95.82 | 266.67
13.42
42 | 040202 | Агрегаты сварочные передвижные с номинальным сварочным током 250-400 А с дизельным двигателем | маш.-ч | -2.21 | 16.29 | 16.29 |  |  | -36 |  | -36
43 | 101-0073 | Битумы нефтяные строительные марки БН-90/10 | т | -0.015 | 1551.76 |  | 1551.76 |  | -23.28 |  |  | -23.28
44 | 101-1513 | Электроды диаметром 4 мм Э42 | т | -0.00285 | 8487.01 |  | 8487.01 |  | -24.19 |  |  | -24.19
45 | ТЕР46-03-017-04 Приказ Минстроя РТ от 18.11.09 №154/0 | Заделка отверстий, гнезд и борозд: в стенах и перегородках железобетонных площадью до 0,2 м2 | 1 м3 заделки | 0.15 | 1838.13 | 43.01 | 1331.91 |  | 275.72 | 69.48 | 6.45 | 199.79
463.21
46 | Прайс ОАО " Камснаб | Крепеж (фланцевое соединение полиэтилена со стальными фасонными частями) Болт М16*90 Цена:65,93/4,42*1,03=15,36 | кг | 5.504 | 15.36 |  | 15.36 |  | 84.54 |  |  | 84.54
47 | Прайс ОАО " Камснаб | Крепеж (фланцевое соединение полиэтилена со стальными фасонными частями) Гайка М16 Цена:52,28/4,42*1,03=12,18 | кг | 1.072 | 12.18 |  | 12.18 |  | 13.06 |  |  | 13.06
48 | Прайс ОАО " Камснаб | Прокладка-паранит толщиной 4 мм (фланцевое соединение полиэтилена со стальными фасонными частями) д.100 мм Цена:9,97/4,42*1,03=2,32 | шт | 4 | 2.32 |  | 2.32 |  | 9.28 |  |  | 9.28
Итого по разделу 3 Трубопроводы | [8 empty] | 38756.9
ИТОГИ ПО СМЕТЕ:
Итого прямые затраты по смете в ценах 2001г. | [8 empty] | 31494.2 | 3295.63 | 17057.37 | 11015.76
1125.72
Итого прямые затраты по смете с учетом коэффициентов к итогам | [8 empty] | 35127.69 | 3835.68 | 20150.81 | 11015.76
1333.58
Накладные расходы | [8 empty] | 5575.63
Сметная прибыль | [8 empty] | 3486.94
Итоги по смете:
Благоустройство (ремонтно-строительные) | [8 empty] | 1036.22
Погрузо-разгрузочные работы при автоперевозках | [8 empty] | 125.44
Перевозка грузов автомобильным транспортом | [8 empty] | 512.85
Земляные работы, выполняемые механизированным способом | [8 empty] | 1247.85
Земляные работы, выполняемые ручным способом | [8 empty] | 140.87
Наружные сети водопровода, канализации, теплоснабжения, газопровода | [8 empty] | 1710.41
Автомобильные дороги | [8 empty] | 2215.11
Наружные инженерные сети: другие работы (ремонтно-строительные) | [8 empty] | 36592.95
Работы по реконструкции зданий и сооружений (усиление и замена существующих конструкций, разборка и возведение отдельных конструктивных элементов) | [8 empty] | 608.56
Итого | [8 empty] | 44190.26
В том числе:
Материалы | [8 empty] | 11015.76
Машины и механизмы | [8 empty] | 20150.81
ФОТ | [8 empty] | 5169.26
Накладные расходы | [8 empty] | 5575.63
Сметная прибыль | [8 empty] | 3486.94
Перевод в тек. цены 44 190,26 * 4,42 | [8 empty] | 195320.95
НДС 18% | [8 empty] | 35157.77
ВСЕГО по смете | [8 empty] | 230478.72

## ВК1 до д. сад Б. Урманче 29а
ЛОКАЛЬНЫЙ СМЕТНЫЙ РАСЧЕТ №
(локальная смета)
| на | Ремонт сетей водопровода Д 63 мм от ВК-1 до Дет сад по ул Баки-Урманче-29а г.Нижнекамска
Основание:
|  | Сметная стоимость строительных работ _______________________________________________________________________________________________ |  | ___________________________112,669 |  | тыс. руб.
|  | Средства на оплату труда _______________________________________________________________________________________________ |  | ___________________________2,546 |  | тыс. руб.
|  | Сметная трудоемкость _______________________________________________________________________________________________ |  | _______________________________________________________________________________________________21,16 |  | чел.час
Составлен(а) в текущих (прогнозных) ценах по состоянию на _______2012 г.
№ пп | Обоснование | Наименование работ и затрат | Ед. изм. | Кол. | Стоимость единицы, руб. |  |  | Обоснова- ние, индекс | Общая стоимость, руб.
[5 empty] | Всего | Экспл. маш. | Мат-ы |  | Всего | в т.ч. оплата труда | Экспл. маш. | Мат-ы
[5 empty] | оплата труда | в т.ч. оплата труда |  |  |  |  | в т.ч. оплата труда
1 | 2 | 3 | 4 | 5 | 6 | 7 | 8 | 9 | 10 | 11 | 12 | 13
Раздел 1. Новый Раздел
2 | ТЕР34-02-019-01 Ред.2009г. с Изм.вып.1 | Устройство переходов в грунтах I-III группы для прокладки труб диаметром до 160 мм, через автомобильные, железные дороги и другие коммуникации с помощью установок горизонтально-направленного бурения и проходческих машин с тяговым усилием 40 Кн | 1 м | 50 | 278.74 | 179.26 | 96.63 |  | 13937 | 142.5 | 8963 | 4831.5
[5 empty] | 2.85 | 32.8 |  |  |  |  | 1640
Итого по разделу 1 Новый Раздел | [8 empty] | 21602.27
ИТОГИ ПО СМЕТЕ:
Итого прямые затраты по смете в ценах 2001г. | [8 empty] | 13937 | 142.5 | 8963 | 4831.5
1640
Итого прямые затраты по смете с учетом коэффициентов к итогам | [8 empty] | 17904.27 | 188.46 | 12884.31 | 4831.5
2357.5
Накладные расходы | [8 empty] | 2291.36
Сметная прибыль | [8 empty] | 1406.64
Итоги по смете:
Прокладка и монтаж сетей связи | [8 empty] | 21602.27
Итого | [8 empty] | 21602.27
В том числе:
Материалы | [8 empty] | 4831.5
Машины и механизмы | [8 empty] | 12884.31
ФОТ | [8 empty] | 2545.96
Накладные расходы | [8 empty] | 2291.36
Сметная прибыль | [8 empty] | 1406.64
21 602,27 * 4,42 | [8 empty] | 95482.03
НДС 18% | [8 empty] | 17186.77
ВСЕГО по смете | [8 empty] | 112668.8
ЛОКАЛЬНЫЙ СМЕТНЫЙ РАСЧЕТ №
(локальная смета)
| на | Ремонт сетей водопровода Д 63 мм от ВК-1 до Дет сад по ул Баки-Урманче-29а г.Нижнекамска
Основание:
|  | Сметная стоимость строительных работ _______________________________________________________________________________________________ |  | ___________________________112,669 |  | тыс. руб.
|  | Средства на оплату труда _______________________________________________________________________________________________ |  | ___________________________2,546 |  | тыс. руб.
|  | Сметная трудоемкость _______________________________________________________________________________________________ |  | _______________________________________________________________________________________________21,16 |  | чел.час
Составлен(а) в текущих (прогнозных) ценах по состоянию на _______2012 г.
№ пп | Обоснование | Наименование работ и затрат | Ед. изм. | Кол. | Стоимость единицы, руб. |  |  | Обоснова- ние, индекс | Общая стоимость, руб.
[5 empty] | Всего | Экспл. маш. | Мат-ы |  | Всего | в т.ч. оплата труда | Экспл. маш. | Мат-ы
[5 empty] | оплата труда | в т.ч. оплата труда |  |  |  |  | в т.ч. оплата труда
1 | 2 | 3 | 4 | 5 | 6 | 7 | 8 | 9 | 10 | 11 | 12 | 13
Раздел 1. Новый Раздел
2 | ТЕР34-02-019-01 Ред.2009г. с Изм.вып.1 | Устройство переходов в грунтах I-III группы для прокладки труб диаметром до 160 мм, через автомобильные, железные дороги и другие коммуникации с помощью установок горизонтально-направленного бурения и проходческих машин с тяговым усилием 40 Кн | 1 м | 50 | 278.74 | 179.26 | 96.63 |  | 13937 | 142.5 | 8963 | 4831.5
[5 empty] | 2.85 | 32.8 |  |  |  |  | 1640
Итого по разделу 1 Новый Раздел | [8 empty] | 21602.27
ИТОГИ ПО СМЕТЕ:
Итого прямые затраты по смете в ценах 2001г. | [8 empty] | 13937 | 142.5 | 8963 | 4831.5
1640
Итого прямые затраты по смете с учетом коэффициентов к итогам | [8 empty] | 17904.27 | 188.46 | 12884.31 | 4831.5
2357.5
Накладные расходы | [8 empty] | 2291.36
Сметная прибыль | [8 empty] | 1406.64
Итоги по смете:
Прокладка и монтаж сетей связи | [8 empty] | 21602.27
Итого | [8 empty] | 21602.27
В том числе:
Материалы | [8 empty] | 4831.5
Машины и механизмы | [8 empty] | 12884.31
ФОТ | [8 empty] | 2545.96
Накладные расходы | [8 empty] | 2291.36
Сметная прибыль | [8 empty] | 1406.64
21 602,27 * 4,42 | [8 empty] | 95482.03
НДС 18% | [8 empty] | 17186.77
ВСЕГО по смете | [8 empty] | 112668.8