## Локальная смета
УТВЕРЖДАЮ:
_________________
"___" ______________ 2012 г.
ЛОКАЛЬНЫЙ СМЕТНЫЙ РАСЧЕТ №
(локальная смета)
Реконструкция водовода № 2,4 Д 700мм и Д 900 мм
|  | Сметная стоимость строительных работ _______________________________________________________________________________________________ |  | ___________________________6195,009 |  | тыс. руб.
|  | Средства на оплату труда _______________________________________________________________________________________________ |  | ___________________________12,764 |  | тыс. руб.
|  | Сметная трудоемкость _______________________________________________________________________________________________ |  | _______________________________________________________________________________________________986,93 |  | чел.час
Составлен(а) в текущих (прогнозных) ценах по состоянию на _______2012 г.
№ пп | Обосно- вание | Наименование работ и затрат | Ед. изм. | Кол. | Стоимость единицы в базисных ценах, руб. |  |  | Общая стоимость в базисных ценах, руб. |  |  |  | Обоснова- ние, индекс | Всего в текущих ценах, руб.
[5 empty] | Всего | Экспл. маш. | Мат-ы | Всего | в т.ч. оплата труда | Экспл. маш. | Мат-ы
[5 empty] | оплата труда | в т.ч. оплата труда |  |  |  | в т.ч. оплата труда
1 | 2 | 3 | 4 | 5 | 6 | 7 | 8 | 9 | 10 | 11 | 12 | 13 | 14
1 | ТЕР01-01-003-08 Ред.2009г. с Изм.вып.1 | Разработка грунта в отвал экскаваторами «драглайн» или «обратная лопата» с ковшом вместимостью 0,65 (0,5-1) м3, группа грунтов 2 | 1000 м3 грунта | 0,3 300/1000 | 3729.15 | 3652.54 |  | 1118.75 | 22.98 | 1095.77 |  | 2 СМР=4,51 | 5655.72
[5 empty] | 76.61 | 275.74 |  |  |  | 82.72
2 | ТЕР01-02-057-02 Приказ Минстроя РТ от 18.11.09 №154/0 | Разработка грунта вручную в траншеях глубиной до 2 м без креплений с откосами, группа грунтов: 2 | 100 м3 грунта | 0,09 9/100 | 1125.74 |  |  | 101.32 | 101.32 |  |  | 2 СМР=4,51 | 960.72
1125.74
3 | ТЕР23-01-001-01 Приказ Минстроя РТ от 18.11.09 №154/0 | Устройство основания под колодцы: песчаного | 10 м3 основания | 1.2 | 1249.39 | 27.81 | 1143.45 | 1499.27 | 93.76 | 33.37 | 1372.14 | 2 СМР=4,51 | 7605.53
[5 empty] | 78.13 | 2.8 |  |  |  | 3.36
4 | ТЕР06-01-001-15 Приказ Минстроя РТ от 18.11.09 №154/0 | Устройство бетонной подготовки | 100 м3 бетона, бутобетона и железобетона в деле | 0.16 | 46299.59 | 2135.47 | 43230.73 | 7407.93 | 149.34 | 341.68 | 6916.91 | 2 СМР=4,51 | 34636.85
[5 empty] | 933.39 | 202.18 |  |  |  | 32.35
5 | ТЕР06-01-015-10 Приказ Минстроя РТ от 18.11.09 №154/0 | Армирование подстилающих слоев и набетонок | 1 т | 0.715 | 438.03 | 44.09 | 289.03 | 313.19 | 75.01 | 31.52 | 206.66 | 2 СМР=4,51 | 1928.48
[5 empty] | 104.91 | 1.94 |  |  |  | 1.39
6 | ТЕР07-05-001-02 Приказ Минстроя РТ от 18.11.09 №154/0 | Установка блоков стен подвалов массой: до 1 т | 100 шт. сборных конструкций | 0.32 | 4944.81 | 3202.94 | 1133.84 | 1582.34 | 194.57 | 1024.94 | 362.83 | 2 СМР=4,51 | 10059.83
[5 empty] | 608.03 | 294.27 |  |  |  | 94.17
7 | СЦМ-403-001-10011 | Блоки стен подвалов ГОСТ 13579-78ФБС 12.6.6.-Т | шт | 32 | 250.27 |  | 250.27 | 8008.64 |  |  | 8008.64 | 2 СМР=4,51 | 36118.97
8 | ТЕР07-05-001-04 Приказ Минстроя РТ от 18.11.09 №154/0 | Установка блоков стен подвалов массой: более 1,5 т | 100 шт. сборных конструкций | 0.6 | 11340.81 | 7919.1 | 2331.39 | 6804.49 | 654.19 | 4751.46 | 1398.84 | 2 СМР=4,51 | 41013.89
[5 empty] | 1090.32 | 609.38 |  |  |  | 365.63
9 | СЦМ-441-1001-10004 | БЛОКИ СТЕН ПОДВАЛОВ ГОСТ 13579-78 ФБС24.6.6-Т | ШТ | 60 | 479.37 |  | 479.37 | 28762.2 |  |  | 28762.2 | 2 СМР=4,51 | 129717.52
10 | ТЕР09-03-003-12 | Монтаж балок перекрытия из трубы и уголка | 1 т конструкций | 3.2915 | 1283.95 | 1058 | 24.56 | 4226.19 | 662.89 | 3482.46 | 80.84 | 2 СМР=4,51 | 26223.98
[5 empty] | 201.39 | 74.37 |  |  |  | 244.79
11 | 201-9002 | Конструкции стальные | т | 3.292 | 12031.7 |  | 12031.7 | 39608.36 |  |  | 39608.36 | 2 СМР=4,51 | 178633.7
12 | ТЕР07-06-002-07 Приказ Минстроя РТ от 18.11.09 №154/0 | Устройство плит перекрытий каналов площадью: до 5 м2 | 100 шт. сборных конструкций | 0.1 | 7201.74 | 5927.37 | 217.38 | 720.17 | 105.7 | 592.74 | 21.73 | 2 СМР=4,51 | 4752.28
[5 empty] | 1056.99 | 705.53 |  |  |  | 70.55
ё3 | СЦМ-444-2101-1029 | ПЛИТЫ ПЕРЕКРЫТИЙ МНОГОПУСТОТНЫЕ С.1.141-1 В.60 ПК36.15-8T | ШТ. | 10 | 866.87 |  | 866.87 | 8668.7 |  |  | 8668.7 | 2 СМР=4,51 | 39095.84
14 | ТЕР07-01-044-01 Приказ Минстроя РТ от 18.11.09 №154/0 | Установка арматурных стыковых накладок | 1 т стальных элементов | 0,1904 0,0952*2 | 7786.1 | 501.9 | 5657.3 | 1482.47 | 309.76 | 95.56 | 1077.15 | 2 СМР=4,51 | 9329.79
1626.9
15 | ТЕР06-01-001-15 Приказ Минстроя РТ от 18.11.09 №154/0 | Устройство монолитных местных заделок | 100 м3 бетона, бутобетона и железобетона в деле | 0.0433 | 46299.59 | 2135.47 | 43230.73 | 2004.77 | 40.42 | 92.47 | 1871.88 | 2 СМР=4,51 | 9373.63
[5 empty] | 933.39 | 202.18 |  |  |  | 8.75
16 | ТЕР08-02-001-01 Приказ Минстроя РТ от 18.11.09 №154/0 | Кладка стен кирпичных наружных: простых при высоте этажа до 4 м | 1 м3 кладки | 4.98 | 85.76 | 42.08 | 1.61 | 427.08 | 209.51 | 209.56 | 8.01 | 2 СМР=4,51 | 3772.3
[5 empty] | 42.07 | 4.16 |  |  |  | 20.72
17 | накладная | Кирпич керамический одинарный, размером 250х120х65 мм, марка: 100 Цена: 6,48/4,51=1,44 | шт. | 1962 | 1.44 |  | 1.44 | 2825.28 |  |  | 2825.28 | 2 СМР=4,51 | 12742.01
18 | ТСЦ-402-0004 | Раствор готовый кладочный цементный марки: 100 | м3 | 1.195 | 475.22 |  | 475.22 | 567.89 |  |  | 567.89 | 2 СМР=4,51 | 2561.18
19 | ТЕР46-03-007-02 Приказ Минстроя РТ от 18.11.09 №154/0 | Пробивка проемов в конструкциях: из бетона( два отверстия под люки) | 1 м3 | 0,138 0,069*2 | 938.29 | 706.37 |  | 129.48 | 32.01 | 97.47 |  | 2 СМР=4,51 | 959.32
[5 empty] | 231.92 | 103.1 |  |  |  | 14.23
20 | ТЕР23-04-011-01 Приказ Минстроя РТ от 18.11.09 №154/0 | Установка люка | 1 шт. | 2 | 1010.59 | 6.89 | 993.1 | 2021.18 | 21.2 | 13.78 | 1986.2 | 2 СМР=4,51 | 9299.71
10.6
21 | ТЕР23-01-001-01 Приказ Минстроя РТ от 18.11.09 №154/0 | Засыпка пазух стен песком | 10 м3 основания | 0.995 | 1249.39 | 27.81 | 1143.45 | 1243.14 | 77.74 | 27.67 | 1137.73 | 2 СМР=4,51 | 6306.24
[5 empty] | 78.13 | 2.8 |  |  |  | 2.79
22 | ТЕР09-03-030-01 Приказ Минстроя РТ от 18.11.09 №154/0 | Монтаж площадок с настилом и ограждением из листовой, рифленой, просечной и круглой стали(площадка для обслуживания) | 1 т конструкций | 0.15 | 1203.02 | 780.18 | 85.93 | 180.45 | 50.54 | 117.03 | 12.88 | 2 СМР=4,51 | 1280.34
[5 empty] | 336.91 | 57.16 |  |  |  | 8.57
23 | ТСЦ-201-0390 | Площадки площадью: до 2 м2 | м2 | 2 | 906.15 |  | 906.15 | 1812.3 |  |  | 1812.3 | 2 СМР=4,51 | 8173.47
24 | ТЕР09-03-029-01 | Монтаж стремянки | 1 т конструкций | 0,0915 2*45,75/1000 | 1082.27 | 733.81 | 62.96 | 99.03 | 26.12 | 67.14 | 5.77 | 2 СМР=4,51 | 705.91
[5 empty] | 285.5 | 73.59 |  |  |  | 6.73
25 | СЦМ-201-0650 | Ограждение лестничных проемов, лестничные марши, пожарные лестницы (прим. стоимость стремянки) | т | 0,0915 2*45,75/1000 | 10538 |  | 10538 | 964.23 |  |  | 964.23 | 2 СМР=4,51 | 4348.68
26 | ТЕР13-03-002-04 | Огрунтовка металлических поверхностей за один раз: грунтовкой ГФ-021(площадки для обслуживания и стремянки) | 100 м2 окрашиваемой поверхности | 0,055 5,5/100 | 323.95 | 9.83 | 261.23 | 17.82 | 2.91 | 0.54 | 14.37 | 2 СМР=4,51 | 98.9
[5 empty] | 52.89 | 0.36 |  |  |  | 0.02
27 | ТЕР15-04-030-04 Приказ Минстроя РТ от 18.11.09 №154/0 | Масляная окраска металлических поверхностей: решеток, переплетов, труб диаметром менее 50 мм и т.п., количество окрасок 2 | 100 м2 окрашиваемой поверхности | 0.055 | 1113.38 | 3.25 | 520.33 | 61.24 | 32.44 | 0.18 | 28.62 | 2 СМР=4,51 | 482.93
[5 empty] | 589.8 | 0.09 |  |  |  | 0.01
28 | ТЕР11-01-004-07 Приказ Минстроя РТ от 18.11.09 №154/0 | Устройство гидроизоляции обмазочной: холодной асфальтовой мастикой в один слой толщиной 2 мм | 100 м2 изолируемой поверхности | 1,26 8,4*7,5*2/100 | 1052.25 | 52.51 | 840.3 | 1325.84 | 200.89 | 66.16 | 1058.79 | 2 СМР=4,51 | 7587.85
[5 empty] | 159.44 | 2.8 |  |  |  | 3.53
29 | ТЕР12-01-002-10 Приказ Минстроя РТ от 18.11.09 №154/0 | Устройство кровель плоских из наплавляемых материалов: в один слой | 100 м2 кровли | 1.04 | 110.07 | 20.67 | 14.96 | 114.47 | 77.42 | 21.5 | 15.55 | 2 СМР=4,51 | 1095.39
[5 empty] | 74.44 | 1.19 |  |  |  | 1.24
30 | ТСЦ-101-3337 | Бикрост ОКП, СКП, ТКП, ХКП, ЭКП | м2 | 120.6 | 16.15 |  | 16.15 | 1947.69 |  |  | 1947.69 | 2 СМР=4,51 | 8784.08
31 | ТЕР22-03-007-09 Ред.2009г. с Изм.вып.1 | Установка задвижек или клапанов обратных стальных диаметром 700 мм | 1 задвижка (или клапан обратный) | 1 | 18547.71 | 531.74 | 17813.38 | 18547.71 | 202.59 | 531.74 | 17813.38 | 2 СМР=4,51 | 85612.65
[5 empty] | 202.59 | 23.28 |  |  |  | 23.28
32 | ТСЦ-302-1719 Ред.2009г. с Изм.вып.1 | Задвижки клиновые с выдвижным шпинделем фланцевые для воды и пара давлением 1 МПа (10 кгс/см2) 30с507нж под приварку диаметром 700 мм | шт. | -1 | 17632.94 |  | 17632.94 | -17632.94 |  |  | -17632.94 | 2 СМР=4,51 | -79524.56
33 | накладная | Задвижки стальные 600мм Цена 217931,44/4,51=48321,50 | шт | 1 | 48321.5 |  | 48321.5 | 48321.5 |  |  | 48321.5 | 2 СМР=4,51 | 217929.97
34 | ТЕР22-03-014-12 Приказ Минстроя РТ от 18.11.09 №154/0 | Приварка фланцев к стальным трубопроводам диаметром: 600 мм | 1 фланец | 2 | 1411.71 | 881.34 | 489.64 | 2823.42 | 81.46 | 1762.68 | 979.28 | 2 СМР=4,51 | 14297.92
[5 empty] | 40.73 | 49.29 |  |  |  | 98.58
35 | 507-1644 | Фланцы стальные плоские приварные из стали ВСт3сп2, ВСт3сп3, давлением 1,0 МПа (10 кгс/см2), диаметром 600 мм | шт. | -2 | 466.73 |  | 466.73 | -933.46 |  |  | -933.46 | 2 СМР=4,51 | -4209.9
36 | накладная | Фланцы диаметром условного прохода, мм: 600 цена 15531,111/4,51*1,03=3443,70 | шт | 2 | 3443.7 |  | 3443.7 | 6887.4 |  |  | 6887.4 | 2 СМР=4,51 | 31062.17
37 | ТЕР22-03-007-10 Приказ Минстроя РТ от 18.11.09 №154/0 | Установка задвижек или клапанов обратных стальных диаметром: 800 мм | 1 задвижка (или клапан обратный) | 3 | 30640.9 | 1305.54 | 28987.52 | 91922.7 | 1043.52 | 3916.62 | 86962.56 | 2 СМР=4,51 | 425181.6
[5 empty] | 347.84 | 59.22 |  |  |  | 177.66
38 | 302-1720 | Задвижки клиновые с выдвижным шпинделем фланцевые для воды и пара давлением 1 МПа (10 кгс/см2) 30с327нж с червячной передачей диаметром 800 мм | шт. | -3 | 28523.88 |  | 28523.88 | -85571.64 |  |  | -85571.64 | 2 СМР=4,51 | -385928.1
39 | накладная | Задвижка в комплекте ст D 800мм Цена: 519482,50/4,51*1,03=118640,13 | шт | 3 | 283942.81 |  | 283942.81 | 851828.43 |  |  | 851828.43 | 2 СМР=4,51 | 3841746.22
40 | ТЕР22-03-014-14 Приказ Минстроя РТ от 18.11.09 №154/0 | Приварка фланцев к стальным трубопроводам диаметром: 800 мм | 1 фланец | 3 | 2170.64 | 1502.64 | 602.85 | 6511.92 | 195.45 | 4507.92 | 1808.55 | 2 СМР=4,51 | 33252.55
[5 empty] | 65.15 | 83.85 |  |  |  | 251.55
41 | 507-1646 | Фланцы стальные плоские приварные из стали ВСт3сп2, ВСт3сп3, давлением 1,0 МПа (10 кгс/см2), диаметром 800 мм | шт. | -3 | 569.75 |  | 569.75 | -1709.25 |  |  | -1709.25 | 2 СМР=4,51 | -7708.72
42 | накладная | Фланец ст D 800мм Цена 32383,78/4,51=7180,44 | шт | 3 | 7180.43 |  | 7180.43 | 21541.29 |  |  | 21541.29 | 2 СМР=4,51 | 97151.22
43 | ТЕР22-03-001-06 Приказ Минстроя РТ от 18.11.09 №154/0 | Установка фасонных частей стальных сварных диаметром: 300-800 мм ( переходы 720*620=1шт =37,3кг 800х600х9= 1шт= 84,8 кг 900х600х9= 2 х 122=244кг 800х700х9=2 х 49,3=98,6кг отвод д 720х9мм=1шт=248кг отвод д600х9мм=1шт=198кг | 1 т фасонных частей | 0.9107 | 14175.28 | 12072.81 | 501.37 | 12909.43 | 1458.12 | 10994.71 | 456.6 | 2 СМР=4,51 | 76862.22
|  | 14 175,28 = 21 046,27 - 1 x 6 870,99 |  |  | 1601.1 | 754.72 |  |  |  | 687.32
44 | Накладная | Отвод D 600мм Цена: 26375,66/4,51=5848,26 | шт | 1 | 5848.26 |  | 5848.26 | 5848.26 |  |  | 5848.26 | 2 СМР=4,51 | 26375.65
45 | ТСЦ-507-2141 | Отводы 90 град, на Ру до 16 МПа (160 кгс/см2) с радиусом кривизны R=1 Ду, трубы бесшовные, диаметром условного прохода: 700 мм, наружным диаметром 720 мм, толщиной стенки 12 мм | шт. | 1 | 3987.8 |  | 3987.8 | 3987.8 |  |  | 3987.8 | 2 СМР=4,51 | 17984.98
46 | ТСЦ-507-2372 | Переходы концентрические на Ру до 16 МПа (160 кгс/см2) диаметром условного прохода: 900х600 мм; | шт. | 2 | 1602.46 |  | 1602.46 | 3204.92 |  |  | 3204.92 | 2 СМР=4,51 | 14454.19
47 | ТСЦ-507-2375 | Переходы концентрические на Ру до 16 МПа (160 кгс/см2) диаметром условного прохода: 700х600 мм; | шт. | 1 | 1526.61 |  | 1526.61 | 1526.61 |  |  | 1526.61 | 2 СМР=4,51 | 6885.01
48 | ТСЦ-507-2372 | Переходы концентрические на Ру до 16 МПа (160 кгс/см2) диаметром условного прохода: 800х600 мм; | шт. | 1 | 1602.46 |  | 1602.46 | 1602.46 |  |  | 1602.46 | 2 СМР=4,51 | 7227.09
49 | ТСЦ-507-2375 | Переходы концентрические на Ру до 16 МПа (160 кгс/см2) диаметром условного прохода: 800х700 мм; | шт. | 2 | 1526.61 |  | 1526.61 | 3053.22 |  |  | 3053.22 | 2 СМР=4,51 | 13770.02
50 | ТЕР22-03-001-06 Приказ Минстроя РТ от 18.11.09 №154/0 | Установка фасонных частей стальных сварных диаметром: 300-800 мм (труба ст Д 700 - 140,5х5м=702,5кг) ( труба Д 920 -5м*202,2кг=1011кг ) | 1 т фасонных частей | 1,71335 0,70235+1,011 | 14175.28 | 12072.81 | 501.37 | 24287.22 | 2743.24 | 20684.95 | 859.03 | 2 СМР=4,51 | 144605.17
|  | 14175,28=21046,27-1х6870,99 |  |  | 1601.1 | 754.72 |  |  |  | 1293.1
51 | накладная | Трубы стальные электросварные прямошовные и спирально-шовные группы А и Б с сопротивлением по разрыву 38 кгс/мм2, наружный диаметр 720 мм, толщина стенки 8 мм 1 м= 140,47кг Цена 32800/4,51*1,03=7272,73 | тн | 0,70235 (140,47*5)/1000 | 7272.72 |  | 7272.72 | 5107.99 |  |  | 5107.99 | 2 СМР=4,51 | 23037.03
52 | накладная | Трубы стальные электросварные прямошовные и спирально-шовные группы А и Б с сопротивлением по разрыву 38 кгс/мм2, наружный диаметр 920 мм, толщина стенки 9 мм 1 м= 202,2 кг Цена 38984,01/4,51=8643,91 | тн | 1,011 (202,2*5)/1000 | 8643.91 |  | 8643.91 | 8738.99 |  |  | 8738.99 | 2 СМР=4,51 | 39412.84
53 | ТЕР01-01-033-01 Приказ Минстроя РТ от 18.11.09 №154/0 | Засыпка траншей и котлованов с перемещением грунта до 5 м бульдозерами мощностью: 59 кВт (80 л.с.), группа грунтов 1 | 1000 м3 грунта | 0,3 300/1000 | 715.39 | 715.39 |  | 214.62 |  | 214.62 |  | 2 СМР=4,51 | 1104.72
[6 empty] | 78.96 |  |  |  | 23.69
54 | ТЕР01-02-005-01 Приказ Минстроя РТ от 18.11.09 №154/0 | Уплотнение грунта пневматическими трамбовками, группа грунтов: 1-2 | 100 м3 уплотненного грунта | 3 300/100 | 289.15 | 189.04 |  | 867.45 | 300.33 | 567.12 |  | 2 СМР=4,51 | 6120.79
[5 empty] | 100.11 | 27.42 |  |  |  | 82.26
5250007.75
Итого по разделу 2 Камера №39
ИТОГИ ПО СМЕТЕ:
Итого прямые затраты по смете в ценах 2001г. | [7 empty] | 1139931.96 | 9165.43 | 55343.36 | 1075423.17
3598.99
Накладные расходы | [7 empty] | 14634.75
Сметная прибыль | [7 empty] | 9514.83
Итоги по смете:
Земляные работы, выполняемые механизированным способом | [7 empty] | 2856.15
Земляные работы, выполняемые ручным способом | [7 empty] | 213.02
Наружные сети водопровода, канализации, теплоснабжения, газопровода | [7 empty] | 1033855.59
Бетонные и железобетонные монолитные конструкции в промышленном строительстве | [7 empty] | 10186.01
Бетонные и железобетонные сборные конструкции в жилищно-гражданском строительстве | [7 empty] | 28001.89
Материалы | [7 empty] | 29726.43
Строительные металлические конструкции | [7 empty] | 47675.7
Бетонные и железобетонные сборные конструкции в промышленном строительстве | [7 empty] | 3122.41
Конструкции из кирпича и блоков | [7 empty] | 4229.6
Работы по реконструкции зданий и сооружений (усиление и замена существующих конструкций, разборка и возведение отдельных конструктивных элементов) | [7 empty] | 212.71
Защита строительных конструкций и оборудования от коррозии | [7 empty] | 21.93
Отделочные работы | [7 empty] | 107.08
Полы | [7 empty] | 1682.45
Кровли | [7 empty] | 2190.57
Итого | [7 empty] | 1164081.54
Всего с учетом " СМР=4,51" | [7 empty] | 5250007.75
Справочно, в ценах 2001г.:
Материалы | [7 empty] | 1075423.17
Машины и механизмы | [7 empty] | 55343.36
ФОТ | [7 empty] | 12764.42
Накладные расходы | [7 empty] | 14634.75
Сметная прибыль | [7 empty] | 9514.83
НДС 18% | [7 empty] | 945001.4
ВСЕГО по смете | [7 empty] | 6195009.15
Составил: ___________________________
(должность, подпись, расшифровка)
Проверил: ___________________________
(должность, подпись, расшифровка)