## Локальная смета
СОГЛАСОВАНО: | [11 empty] | УТВЕРЖДАЮ:
_________________ | [11 empty] | _________________
" _____ " ________________ 2011 г. | [11 empty] | "____" ______________2011 г.
Приложение №2 к извещению о проведении запроса ценовых котировок на проведении работ по установке системы вентиляции химико-бактериологической лаборатории.
21-12 Система вентиляции химико-бактериологической лаборатории, расположенной в здании СБК ОАО "ВкиЭХ"
(наименование стройки)
ЛОКАЛЬНЫЙ СМЕТНЫЙ РАСЧЕТ №2-01-02
(локальная смета)
|  | на | Вентиляцию
(наименование работ и затрат, наименование объекта)
Основание: 21-12-01-ОВ, инв.№8849
|  |  | Сметная стоимость _______________________________________________________________________________________________ | [5 empty] | ___________________________48,583 |  | тыс. руб.
|  |  | строительных работ _______________________________________________________________________________________________ | [5 empty] | _______________________________________________________________________________________________36,930 |  | тыс. руб.
|  |  | монтажных работ _______________________________________________________________________________________________ | [5 empty] | _______________________________________________________________________________________________0,060 |  | тыс. руб.
|  |  | оборудования _______________________________________________________________________________________________ | [5 empty] | _______________________________________________________________________________________________11,593 |  | тыс. руб.
|  |  | Средства на оплату труда _______________________________________________________________________________________________ | [5 empty] | ___________________________1,377 |  | тыс. руб.
|  |  | Сметная трудоемкость _______________________________________________________________________________________________ | [5 empty] | _______________________________________________________________________________________________155,19 |  | чел.час
|  |  | Трудозатраты механизаторов _______________________________________________________________________________________________ | [5 empty] | _______________________________________________________________________________________________0,75 |  | чел.час
Составлен(а) в ценах по состоянию на 2001г.
№ пп | Обоснование | Наименование | Ед. изм. | Кол. | Стоимость единицы, руб. |  |  |  | Общая стоимость, руб. |  |  |  | Т/з осн. раб.на ед. | Т/з осн. раб. Всего | Т/з мех. на ед. | Т/з мех. Всего
[5 empty] | Всего | В том числе |  |  | Всего | В том числе
[6 empty] | Осн.З/п | Эк.Маш | З/пМех |  | Осн.З/п | Эк.Маш | З/пМех
1 | 2 | 3 | 4 | 5 | 6 | 7 | 8 | 9 | 10 | 11 | 12 | 13 | 14 | 15 | 16 | 17
Раздел 1. Вентиляция
П1
1 | ТЕР20-03-001-01 Ред.2009г. с Изм.вып.1 | Установка вентиляторов радиальных массой до 0,05 т | 1 вентилятор | 1 | 73,18 | 52,25 | 7,16 | 0,12 | 73 | 52 | 7 |  | 6,54 | 6,54 | 0,01 | 0,01
2 | Прайс-лист ООО "НЕД" от 01.01.2011. | Вентилятор канальный KVR 200/1 N=0.163 квт, п=2600об/мин Цена:127*40,48/1,18/2,92 КОЭФ. К ПОЗИЦИИ: Транспортные и заг.-складские расходы ПЗ=4,2% | шт. | 1 | 1554,70 |  |  |  | 1555
3 | ТЕР20-06-008-01 Ред.2009г. с Изм.вып.1 | Установка воздухонагревателей однорядных без обводного канала производительностью до 31,5 тыс.м3/час | 1 воздухонагреватель | 1 | 409,92 | 147,12 | 59,75 | 2,06 | 410 | 147 | 60 | 2 | 16,31 | 16,31 | 0,17 | 0,17
4 | Прайс-лист ООО "НЕД" от 01.01.2011. | Воздухонагреватель электрический KЕА 200/9 N=8,4квт Цена:162*40,48/1,18/2,92 КОЭФ. К ПОЗИЦИИ: Транспортные и заг.-складские расходы ПЗ=4,2% | шт. | 1 | 1983,17 |  |  |  | 1983
5 | ТЕР20-02-006-01 Ред.2009г. с Изм.вып.1 | Установка заслонок воздушных и клапанов воздушных КВР с электрическим или пневматическим приводом диаметром до 250 мм | 1 шт. | 1 | 30,54 | 13,69 | 2,10 |  | 31 | 14 | 2 |  | 1,63 | 1,63
6 | Прайс-лист "SYSTEMAIR" от 01.02.2011. | Клапан воздушный с эл.приводом с пружинным возвратом EFD 200 Цена:18080/1,18/3,42 КОЭФ. К ПОЗИЦИИ: Транспортные и заг.-складские расходы ПЗ=4,2% | шт. | 1 | 4668,30 |  |  |  | 4668
7 | ТЕР20-02-004-01 Ред.2009г. с Изм.вып.1 | Установка клапанов обратных диаметром до 355 мм | 1 клапан | 1 | 17,85 | 8,55 | 1,81 |  | 18 | 9 | 2 |  | 1,03 | 1,03
8 | Прайс-лист ООО "НЕД" от 01.01.2011. | Клапан обратный для круглых каналов KON 100 Цена:7*40,48/1,18/3,42 КОЭФ. К ПОЗИЦИИ: Транспортные и заг.-складские расходы ПЗ=4,2% | шт. | 1 | 73,16 |  |  |  | 73
9 | ТЕР20-05-001-01 Ред.2009г. с Изм.вып.1 | Установка фильтров ячейковых | 1 м2 поверхности в свету | 0,03 | 76,83 | 36,51 | 7,21 |  | 2 | 1 |  |  | 4,14 | 0,12
10 | Прайс-лист "SYSTEMAIR" от 01.02.2011. | Кассета FGR 200 с фильтром EU3 в комплекте Цена:(2140+270)/1,18/3,42 КОЭФ. К ПОЗИЦИИ: Транспортные и заг.-складские расходы ПЗ=4,2% | шт. | 1 | 622,26 |  |  |  | 622
11 | ТЕР20-02-014-02 Ред.2009г. с Изм.вып.1 | Установка шумоглушителей вентиляционных трубчатых круглого сечения типа ГТК 1-2, диаметр обечайки 200 мм | 1 шт. | 1 | 15,82 | 9,05 | 1,84 |  | 16 | 9 | 2 |  | 1,09 | 1,09
12 | Прайс-лист ООО "НЕД" от 01.01.2011. | Шумоглушитель KNK 200/6 Цена:48*40,48/1,18/3,42 КОЭФ. К ПОЗИЦИИ: Транспортные и заг.-складские расходы ПЗ=4,2% | шт. | 1 | 501,69 |  |  |  | 502
13 | Прайс-лист ООО "НЕД" от 01.01.2011. | Хомуты НТК 200 Цена:6*40,48/1,18/3,42 КОЭФ. К ПОЗИЦИИ: Транспортные и заг.-складские расходы ПЗ=4,2% | шт. | 4 | 62,71 |  |  |  | 251
14 | ТЕР20-02-002-01 Ред.2009г. с Изм.вып.1 | Установка решеток жалюзийных площадью в свету до 0,5 м2 | 1 решетка | 1 | 18,16 | 12,26 | 2,45 |  | 18 | 12 | 2 |  | 1,46 | 1,46
15 | Прайс-лист "SYSTEMAIR" от 01.02.2011. | Наружная решетка IGC 200 Цена:930/1,18/3,42 КОЭФ. К ПОЗИЦИИ: Транспортные и заг.-складские расходы ПЗ=4,2% |  | 1 | 240,13 |  |  |  | 240
П2
16 | ТЕР20-03-001-01 Ред.2009г. с Изм.вып.1 | Установка вентиляторов радиальных массой до 0,05 т | 1 вентилятор | 1 | 73,18 | 52,25 | 7,16 | 0,12 | 73 | 52 | 7 |  | 6,54 | 6,54 | 0,01 | 0,01
17 | Прайс-лист ООО "НЕД" от 01.01.2011. | Вентилятор канальный KVR 200/1 N=0.163 квт, п=2600об/мин Цена:127*40,48/1,18/2,92 КОЭФ. К ПОЗИЦИИ: Транспортные и заг.-складские расходы ПЗ=4,2% | шт. | 1 | 1554,70 |  |  |  | 1555
18 | ТЕР20-06-008-01 Ред.2009г. с Изм.вып.1 | Установка воздухонагревателей однорядных без обводного канала производительностью до 31,5 тыс.м3/час | 1 воздухонагреватель | 1 | 409,92 | 147,12 | 59,75 | 2,06 | 410 | 147 | 60 | 2 | 16,31 | 16,31 | 0,17 | 0,17
19 | Прайс-лист ООО "НЕД" от 01.01.2011. | Воздухонагреватель электрический KЕА 200/12 N=11,9квт Цена:208*40,48/1,18/2,92 КОЭФ. К ПОЗИЦИИ: Транспортные и заг.-складские расходы ПЗ=4,2% | шт. | 1 | 2546,28 |  |  |  | 2546
20 | ТЕР20-02-006-01 Ред.2009г. с Изм.вып.1 | Установка заслонок воздушных и клапанов воздушных КВР с электрическим или пневматическим приводом диаметром до 250 мм | 1 шт. | 1 | 30,54 | 13,69 | 2,10 |  | 31 | 14 | 2 |  | 1,63 | 1,63
21 | Прайс-лист "SYSTEMAIR" от 01.02.2011. | Клапан воздушный с эл.приводом с пружинным возвратом EFD 200 Цена:18080/1,18/3,42 КОЭФ. К ПОЗИЦИИ: Транспортные и заг.-складские расходы ПЗ=4,2% | шт. | 1 | 4668,30 |  |  |  | 4668
22 | ТЕР20-05-001-01 Ред.2009г. с Изм.вып.1 | Установка фильтров ячейковых | 1 м2 поверхности в свету | 0,03 | 76,83 | 36,51 | 7,21 |  | 2 | 1 |  |  | 4,14 | 0,12
23 | Прайс-лист "SYSTEMAIR" от 01.02.2011. | Кассета FGR 200 с фильтром EU3 в комплекте Цена:(2140+270)/1,18/3,42 КОЭФ. К ПОЗИЦИИ: Транспортные и заг.-складские расходы ПЗ=4,2% | шт. | 1 | 622,26 |  |  |  | 622
24 | ТЕР20-02-014-02 Ред.2009г. с Изм.вып.1 | Установка шумоглушителей вентиляционных трубчатых круглого сечения типа ГТК 1-2, диаметр обечайки 200 мм | 1 шт. | 1 | 15,82 | 9,05 | 1,84 |  | 16 | 9 | 2 |  | 1,09 | 1,09
25 | Прайс-лист ООО "НЕД" от 01.01.2011. | Шумоглушитель KNK 200/6 Цена:48*40,48/1,18/3,42 КОЭФ. К ПОЗИЦИИ: Транспортные и заг.-складские расходы ПЗ=4,2% | шт. | 1 | 501,69 |  |  |  | 502
26 | Прайс-лист ООО "НЕД" от 01.01.2011. | Хомуты НТК 200 Цена:6*40,48/1,18/3,42 КОЭФ. К ПОЗИЦИИ: Транспортные и заг.-складские расходы ПЗ=4,2% | шт. | 4 | 62,71 |  |  |  | 251
27 | ТЕР20-02-002-01 Ред.2009г. с Изм.вып.1 | Установка решеток жалюзийных площадью в свету до 0,5 м2 | 1 решетка | 1 | 18,16 | 12,26 | 2,45 |  | 18 | 12 | 2 |  | 1,46 | 1,46
28 | Прайс-лист "SYSTEMAIR" от 01.02.2011. | Наружная решетка IGC 200 Цена:930/1,18/3,42 КОЭФ. К ПОЗИЦИИ: Транспортные и заг.-складские расходы ПЗ=4,2% |  | 1 | 240,13 |  |  |  | 240
В2
29 | ТЕР20-03-001-01 Ред.2009г. с Изм.вып.1 | Установка вентиляторов радиальных массой до 0,05 т | 1 вентилятор | 1 | 73,18 | 52,25 | 7,16 | 0,12 | 73 | 52 | 7 |  | 6,54 | 6,54 | 0,01 | 0,01
30 | Прайс-лист "SYSTEMAIR" от 01.02.2011. | Вентилятор канальный KV 200M Цена:5630/1,18/3,42 КОЭФ. К ПОЗИЦИИ: Транспортные и заг.-складские расходы ПЗ=4,2% | шт. | 1 | 1453,67 |  |  |  | 1454
31 | ТЕРм11-05-001-01 Ред.2009г. с Изм.вып.1 | Механизм исполнительный, масса до 20 кг | 1 шт. | 1 | 48,49 | 4,71 | 35,55 | 2,39 | 48 | 5 | 36 | 2 | 0,59 | 0,59 | 0,23 | 0,23
32 | Прайс-лист "SYSTEMAIR" от 01.02.2011. | Регулятор скорости RE 1,5 Цена:4000/1,18/3,42 КОЭФ. К ПОЗИЦИИ: Транспортные и заг.-складские расходы ПЗ=4,2% | шт. | 1 | 1032,81 |  |  |  | 1033
33 | ТЕР20-02-004-01 Ред.2009г. с Изм.вып.1 | Установка клапанов обратных диаметром до 355 мм | 1 клапан | 1 | 17,85 | 8,55 | 1,81 |  | 18 | 9 | 2 |  | 1,03 | 1,03
34 | Прайс-лист "SYSTEMAIR" от 01.02.2011. | Обратный клапан RSK 200 Цена:540/1,18/3,42 КОЭФ. К ПОЗИЦИИ: Транспортные и заг.-складские расходы ПЗ=4,2% | шт. | 1 | 139,43 |  |  |  | 139
35 | Прайс-лист "SYSTEMAIR" от 01.02.2011. | Разъемные хомуты FK-200 Цена:290/1,18/3,42 КОЭФ. К ПОЗИЦИИ: Транспортные и заг.-складские расходы ПЗ=4,2% | шт. | 2 | 74,88 |  |  |  | 150
36 | ТЕР20-02-014-03 Ред.2009г. с Изм.вып.1 | Установка шумоглушителей вентиляционных трубчатых круглого сечения типа ГТК 1-3, диаметр обечайки 250 мм | 1 шт. | 1 | 16,75 | 9,05 | 1,84 |  | 17 | 9 | 2 |  | 1,09 | 1,09
37 | Прайс-лист "SYSTEMAIR" от 01.02.2011. | Шумоглушители LDC 200-600 Цена:2370/1,18/3,42 КОЭФ. К ПОЗИЦИИ: Транспортные и заг.-складские расходы ПЗ=4,2% | шт. | 1 | 611,94 |  |  |  | 612
38 | ТЕР20-02-002-01 Ред.2009г. с Изм.вып.1 | Установка решеток жалюзийных площадью в свету до 0,5 м2 | 1 решетка | 1 | 18,16 | 12,26 | 2,45 |  | 18 | 12 | 2 |  | 1,46 | 1,46
39 | ТСЦ-301-2669 Ред.2009г. с Изм.вып.1 | Решетки пластиковые инерционные "OSTBERG" серии VK, модель VK-25 | шт. | 1 | 829,67 |  |  |  | 830
40 | ТЕР20-02-009-01 Ред.2009г. с Изм.вып.1 | Установка зонтов над шахтами из листовой стали круглого сечения диаметром 200 мм | 1 зонт | 1 | 7,71 | 4,05 | 1,66 |  | 8 | 4 | 2 |  | 0,47 | 0,47
41 | ТСЦ-301-0296 Ред.2009г. с Изм.вып.1 | Зонты вентиляционных систем из листовой и сортовой стали, круглые, диаметром шахты 200 мм | шт. | 1 | 139,93 |  |  |  | 140
В1
42 | ТЕР20-03-001-01 Ред.2009г. с Изм.вып.1 | Установка вентиляторов радиальных массой до 0,05 т | 1 вентилятор | 1 | 73,18 | 52,25 | 7,16 | 0,12 | 73 | 52 | 7 |  | 6,54 | 6,54 | 0,01 | 0,01
43 | ТСЦ-301-0592 Ред.2009г. с Изм.вып.1 | Вентиляторы радиальные коррозийно-стойкие ВР 86-77 из нержавеющей стали № 2.5, тип электродвигателя АИМ63А4 | шт. | 1 | 3953,86 |  |  |  | 3954
44 | ТЕР20-02-020-02 Ред.2009г. с Изм.вып.1 | Установка виброизолятора номер 39 | 10 виброизоляторов | 0,4 4/10 | 77,82 | 40,88 | 0,98 |  | 31 | 16 |  |  | 4,4 | 1,76
45 | ТСЦ-301-0145 Ред.2009г. с Изм.вып.1 | Виброизоляторы пружинные до № 39 | шт. | 4 | 34,97 |  |  |  | 140
46 | ТЕР20-02-004-01 Ред.2009г. с Изм.вып.1 | Установка клапанов обратных диаметром до 355 мм | 1 клапан | 2 | 17,85 | 8,55 | 1,81 |  | 36 | 17 | 4 |  | 1,03 | 2,06
47 | Прайс-лист "SYSTEMAIR" от 01.02.2011. | Обратный клапан RSK 100 Цена:350/1,18/3,42 КОЭФ. К ПОЗИЦИИ: Транспортные и заг.-складские расходы ПЗ=4,2% | шт. | 1 | 90,37 |  |  |  | 90
48 | Прайс-лист "SYSTEMAIR" от 01.02.2011. | Обратный клапан RSK 200 Цена:540/1,18/3,42 КОЭФ. К ПОЗИЦИИ: Транспортные и заг.-складские расходы ПЗ=4,2% | шт. | 1 | 139,43 |  |  |  | 139
49 | ТЕР20-05-001-01 Ред.2009г. с Изм.вып.1 | Установка фильтров ячейковых | 1 м2 поверхности в свету | 0,4 | 76,83 | 36,51 | 7,21 |  | 31 | 15 | 3 |  | 4,14 | 1,66
50 | Прайс-лист "СтройЭнергоТех" от 31.03.2012г. | Фильтр ячеистый складчатый тонкой очистки ФяС-13 Цена:8 661/1,18/3,44 КОЭФ. К ПОЗИЦИИ: Транспортные и заг.-складские расходы ПЗ=4,2% | шт. | 1 | 2223,28 |  |  |  | 2223
51 | ТЕР20-02-009-01 Ред.2009г. с Изм.вып.1 | Установка зонтов над шахтами из листовой стали круглого сечения диаметром 200 мм | 1 зонт | 1 | 7,71 | 4,05 | 1,66 |  | 8 | 4 | 2 |  | 0,47 | 0,47
52 | ТСЦ-301-0296 Ред.2009г. с Изм.вып.1 | Зонты вентиляционных систем из листовой и сортовой стали, круглые, диаметром шахты 200 мм | шт. | 1 | 139,93 |  |  |  | 140
53 | ТЕР20-02-004-01 Ред.2009г. с Изм.вып.1 | Установка клапанов диаметром до 355 мм | 1 клапан | 3 | 17,85 | 8,55 | 1,81 |  | 54 | 26 | 5 |  | 1,03 | 3,09
54 | Прайс лист "Веза" за март 2009г. | Клапан противопожарный универсальный КПУ-1М с плавким предохранителем, исполнение Н ф100 (Т=72*С) Цена:4116/1,18/3,83 КОЭФ. К ПОЗИЦИИ: Транспортные и заг.-складские расходы ПЗ=4,2% | шт. | 1 | 948,99 |  |  |  | 949
55 | Прайс лист "Веза" за март 2009г. | Клапан противопожарный универсальный КПУ-1М с плавким предохранителем, исполнение Н ф125 (Т=72*С) Цена:4116/1,18/3,83 КОЭФ. К ПОЗИЦИИ: Транспортные и заг.-складские расходы ПЗ=4,2% | шт. | 1 | 948,99 |  |  |  | 949
56 | Прайс лист "Веза" за март 2009г. | Клапан противопожарный универсальный КПУ-1М с плавким предохранителем, исполнение Н ф160 (Т=72*С) Цена:4116/1,18/3,83 КОЭФ. К ПОЗИЦИИ: Транспортные и заг.-складские расходы ПЗ=4,2% | шт. | 1 | 948,99 |  |  |  | 949
57 | ТЕР20-02-003-05 Ред.2009г. с Изм.вып.1 | Установка решеток жалюзийных стальных регулирующих (РР), номер 1, размер 100х200 мм | 1 решетка | 15 4+11 | 62,87 | 9,83 | 2,45 |  | 943 | 147 | 37 |  | 1,17 | 17,55
58 | ТСЦ-301-2576 Ред.2009г. с Изм.вып.1 | Решетки вентиляционные алюминиевые "АРКТОС" типа АМР, размером 200х100 мм | шт. | 4 | 158,80 |  |  |  | 635
59 | ТСЦ-301-2581 Ред.2009г. с Изм.вып.1 | Решетки вентиляционные алюминиевые "АРКТОС" типа АМР, размером 150х150 мм | шт. | 11 | 165,21 |  |  |  | 1817
60 | ТЕР20-02-003-07 Ред.2009г. с Изм.вып.1 | Установка решеток жалюзийных стальных регулирующих (РР), номер 3, размер 200х200 мм | 1 решетка | 1 | 75,18 | 9,83 | 2,45 |  | 75 | 10 | 2 |  | 1,17 | 1,17
61 | ТСЦ-301-2588 Ред.2009г. с Изм.вып.1 | Решетки вентиляционные алюминиевые "АРКТОС" типа АМР, размером 200х200 мм | шт. | 1 | 202,65 |  |  |  | 203
62 | ТЕР20-02-003-06 Ред.2009г. с Изм.вып.1 | Установка решеток жалюзийных стальных регулирующих (РР), номер 2, размер 100х300 мм | 1 решетка | 8 | 89,95 | 9,83 | 2,45 |  | 720 | 79 | 20 |  | 1,17 | 9,36
63 | ТСЦ-301-2577 Ред.2009г. с Изм.вып.1 | Решетки вентиляционные алюминиевые "АРКТОС" типа АМР, размером 300х100 мм | шт. | 8 | 188,74 |  |  |  | 1510
64 | ТЕР20-01-001-01 Ред.2009г. с Изм.вып.1 | Прокладка воздуховодов из листовой, оцинкованной стали и алюминия класса Н (нормальные) толщиной 0,5 мм, диаметром до 200 мм | 100 м2 поверхности воздуховодов | 0,18685 (3,77+2,355+5,02+7,54)/100 | 1921,12 | 1376,45 | 166,36 | 6,30 | 359 | 257 | 31 | 1 | 167,86 | 31,36 | 0,52 | 0,1
65 | ТСЦ-301-1786 Ред.2009г. с Изм.вып.1 | Воздуховоды из оцинкованной стали толщиной 0,5 мм, диаметром до 200 мм | м2 | 18,685 3,77+2,355+5,02+7,54 | 99,04 |  |  |  | 1851
66 | ТЕР20-01-001-01 Ред.2009г. с Изм.вып.1 | Прокладка фасонных элементов из листовой, оцинкованной стали и алюминия класса Н (нормальные) толщиной 0,5 мм, диаметром до 200 мм | 100 м2 поверхности воздуховодов | 0,06 6/100 | 1921,12 | 1376,45 | 166,36 | 6,30 | 115 | 83 | 10 |  | 167,86 | 10,07 | 0,52 | 0,03
67 | ТСЦ-301-1786 Ред.2009г. с Изм.вып.1 | Фасоные элементы из оцинкованной стали толщиной 0,5 мм, диаметром до 200 мм | м2 | 6 | 99,04 |  |  |  | 594
68 | ТЕР20-01-001-18 Ред.2009г. с Изм.вып.1 | Прокладка воздуховодов из листовой, оцинкованной стали и алюминия класса Н (нормальные) толщиной 1,0 мм, диаметром до 200мм | 100 м2 поверхности воздуховодов | 0,044 4,4/100 | 1090,26 | 663,22 | 122,84 | 3,39 | 48 | 29 | 5 |  | 80,88 | 3,56 | 0,28 | 0,01
69 | ТСЦ-301-1798 Ред.2009г. с Изм.вып.1 | Воздуховоды из оцинкованной стали толщиной 1,0 мм, диаметром до 1000 мм | м2 | 4,4 | 105,06 |  |  |  | 462
70 | ТЕР20-02-008-01 Ред.2009г. с Изм.вып.1 | Установка лючков для замера давления воздуха в воздуховодах СТД 8281 | 100 кг отсосов | 0,0068 0,04*17/100 | 55,63 | 35,02 | 9,84 | [5 empty] | 3,97 | 0,03
71 | ТСЦ-301-1746 Ред.2009г. с Изм.вып.1 | Лючки для замера давления воздуха в воздуховодах СТД-8281 | шт. | 17 | 2,88 |  |  |  | 49
72 | ТСЦ-301-0476 Ред.2009г. с Изм.вып.1 | Металл для крепления | т | 0,02 20/1000 | 25918,31 |  |  |  | 518
Итого прямые затраты по смете в ценах 2001г. | [8 empty] | 45601 | 1305 | 325 | 7 |  | 155,19 |  | 0,75
Итого прямые затраты по смете с учетом коэффициентов к итогам | [8 empty] | 45682 | 1370 | 341 | 7 |  | 155,19 |  | 0,75
В том числе, справочно:
Пуск и регулировка (вентиляция) ОЗП=5%; ЭМ=5% (Поз. 1, 3, 5, 7, 9, 11, 14, 16, 18, 20, 22, 24, 27, 29, 33, 36, 38, 40, 42, 44, 46, 49, 51, 53, 57, 60, 62, 64, 66, 68, 70, 31) | [8 empty] | 81 | 65 | 16
Накладные расходы | [8 empty] | 1760
В том числе, справочно:
80% ФОТ (от 7) (Поз. 31) | [8 empty] | 6
128% ФОТ (от 1370) (Поз. 1, 3, 5, 7, 9, 11, 14, 16, 18, 20, 22, 24, 27, 29, 33, 36, 38, 40, 42, 44, 46, 49, 51, 53, 57, 60, 62, 64, 66, 68, 70) | [8 empty] | 1754
Сметная прибыль | [8 empty] | 1141
В том числе, справочно:
60% ФОТ (от 7) (Поз. 31) | [8 empty] | 4
83% ФОТ (от 1370) (Поз. 1, 3, 5, 7, 9, 11, 14, 16, 18, 20, 22, 24, 27, 29, 33, 36, 38, 40, 42, 44, 46, 49, 51, 53, 57, 60, 62, 64, 66, 68, 70) | [8 empty] | 1137
Итоги по смете:
Итого Строительные работы | [8 empty] | 36930 |  |  |  |  | 154,6 |  | 0,52
Итого Монтажные работы | [8 empty] | 60 |  |  |  |  | 0,59 |  | 0,23
Итого Оборудование | [8 empty] | 11593
Итого | [8 empty] | 48583 |  |  |  |  | 155,19 |  | 0,75
В том числе:
Материалы | [8 empty] | 31519
Машины и механизмы | [8 empty] | 341
ФОТ | [8 empty] | 1377
Оборудование | [8 empty] | 11593
Накладные расходы | [8 empty] | 1760
Сметная прибыль | [8 empty] | 1141
ВСЕГО по смете | [8 empty] | 48583,00 |  |  |  |  | 155,19 |  | 0,75