## Локальная смета
Приложение №2 к информационной карте.
| СОГЛАСОВАНО: | [12 empty] | УТВЕРЖДАЮ:
| Генеральный директор | [12 empty] | Генеральный директор ОАО "ВК и ЭХ"
______________ (ФИО)
| ___________ 201__ г. | [12 empty] | ______________И.Н.Нуртдинов
___ ___________ 201_ г.
(наименование стройки)
ЛОКАЛЬНЫЙ СМЕТНЫЙ РАСЧЕТ №
(локальная смета)
Ремонт соединительной теплотрассы Д530мм по ул.Корабельная от ТК-2а до УТ-4
Основание:
|  | Сметная стоимость строительных работ _______________________________________________________________________________________________ |  |  | ___________________________7363,114 |  | тыс. руб.
|  | Сметная трудоемкость _______________________________________________________________________________________________ |  |  | _______________________________________________________________________________________________9135,8 |  | чел.час
Составлен(а) в текущих (прогнозных) ценах по состоянию на ______________
№ пп | Обосно- вание | Наименование работ и затрат | Ед. изм. | Кол. | Стоимость единицы, руб. |  |  | Обоснова-ние, индекс | Общая стоимость, руб. |  |  |  | Затр.тр.раб-х не занятых обслуж.машин
[5 empty] | Всего | Экспл. маш. | Мат-ы |  | Всего | в т.ч. оплата труда | Экспл. маш. | Мат-ы | Обслуж-х машины
[5 empty] | оплата труда | в т.ч. оплата труда |  |  |  |  | в т.ч. оплата труда |  | на ед-цу | всего
1 | 2 | 3 | 4 | 5 | 6 | 7 | 8 | 9 | 10 | 11 | 12 | 13 | 14 | 15
Раздел 1.
1 | ТЕРр68-12-4 | Разборка покрытий и оснований: асфальтобетонных с помощью молотков отбойных | 100 м3 конструкций | 0.07 | 4720.45 | 2824.75 |  |  | 330 | 133 | 197 |  | 243.35 | 17.03
[5 empty] | 1895.7 | 379.96 |  |  |  |  | 27 |  | 41.39 | 2.9
2 | ТЕРр68-14-1 | Разборка бортовых камней: на бетонном основании | 100 м | 0.4 | 1138.97 | 586.75 |  |  | 456 | 221 | 235 |  | 68.26 | 27.3
[5 empty] | 552.22 | 84.79 |  |  |  |  | 34 |  | 9.4 | 3.76
3 | СЦП1-1-27 | Погрузочные работы при автомобильных перевозках: Мусор строительный | т | 12.6 | 3.17 |  |  |  | 40
4 | СЦП3-3-10-1 | Перевозка грузов автомобилями-самосвалами (работающими вне карьеров), расстояние перевозки 10 км: класс груза 1 | 1 т | 12.6 | 13.57 | 13.57 |  |  | 171 |  | 171
5 | ТЕР01-01-003-14 | Разработка грунта в отвал экскаваторами "драглайн" или "обратная лопата" с ковшом вместимостью: 0,5 (0,5-0,63) м3, группа грунтов 2 | 1000 м3 грунта | 1.518 | 4306.79 | 4207.59 |  |  | 6538 | 151 | 6387 |  | 13.57 | 20.6
[5 empty] | 99.2 | 357.25 |  |  |  |  | 542 |  | 29.5 | 44.78
6 | ТЕР01-02-057-02 | Разработка грунта вручную в траншеях глубиной до 2 м без креплений с откосами, группа грунтов 2 | 100 м3 грунта | 0.46 | 1125.74 |  |  |  | 518 | 518 |  |  | 154 | 70.84
1125.74
7 | ТЕР22-03-014-11 | Демонтаж фланцев к стальным трубопроводам диаметром 500 мм | 1 фланец | 4 | 530.68 | 507.24 |  |  | 2123 | 94 | 2029 |  | 2.256 | 9.02
[5 empty] | 23.44 | 28.37 |  |  |  |  | 113 |  | 2.91 | 11.64
8 | ТЕР07-02-002-07 | Демонтаж лотков | 100 м3 сборных железобетонных конструкций | 1.1928 | 21862.48 | 15567.6 |  |  | 26078 | 7509 | 18569 |  | 739.704 | 882.32
[5 empty] | 6294.88 | 1418.13 |  |  |  |  | 1692 |  | 117.104 | 139.68
9 | ТЕР08-02-001-09 | Кладка стен приямков и каналов | 1 м3 кладки | 1.2 | 198.45 | 37.88 | 105.42 |  | 238 | 66 | 45 | 127 | 7.08 | 8.5
[5 empty] | 55.15 | 3.74 |  |  |  |  | 4 |  | 0.36 | 0.43
10 | пр.№82/01-02 от16.052012 г. | Кирпич красный | шт | 480 | 1.44 |  | 1.44 |  | 691 |  |  | 691
11 | ТЕРр66-24-2 | Разборка тепловой изоляции из ваты минеральной | 100 м2 наружной площади разобранной изоляции | 6.305 | 148.79 |  |  |  | 938 | 938 |  |  | 19.1 | 120.43
148.79
12 | ТЕР24-01-005-05 | Демонтаж трубопроводов в непроходном канале при условном давлении 2,5 МПа, температуре 300°С, диаметр труб 500 мм | 1 км трубопровода | 0.5052 | 42361.35 | 33913.65 |  |  | 21401 | 4268 | 17133 |  | 870 | 439.52
[5 empty] | 8447.7 | 1731.52 |  |  |  |  | 875 |  | 185.388 | 93.66
13 | ТЕР24-01-027-09 | Демонтаж сальниковых компенсаторов диаметром труб 500 мм | 1 компенсатор | 6 | 1272.86 | 1062.08 |  |  | 7637 | 1265 | 6372 |  | 21.12 | 126.72
[5 empty] | 210.78 | 51.91 |  |  |  |  | 311 |  | 5.15 | 30.9
14 | ТЕРр66-12-1 | Очистка непроходных каналов от сухого ила и грязи при снятых трубах, глубина очистки до 2 м | 1 м3 ила, грязи | 63.25 | 25.34 |  |  |  | 1603 | 1603 |  |  | 3.49 | 220.74
25.34
15 | ТЕР01-02-068-01 | Водоотлив: из траншей | 100 м3 мокрого грунта | 1.1136 | 1740.97 | 1740.97 |  |  | 1939 |  | 1939
[6 empty] | 709.63 |  |  |  |  | 790 |  | 97.21 | 108.25
16 | ТЕР24-01-029-11 | Установка сильфонных компенсаторов диаметром труб 500 мм | 1 компенсатор | 6 | 22676.92 | 1022.77 | 21428 |  | 136062 | 1357 | 6137 | 128568 | 22.66 | 135.96
[5 empty] | 226.15 | 81.34 |  |  |  |  | 488 |  | 6.97 | 41.82
17 | ТЕР24-01-005-05 | Прокладка трубопроводов в непроходном канале при условном давлении 2,5 МПа, температуре 300°С, диаметр труб 500 мм | 1 км трубопровода | 0.5052 | 131248.42 | 56522.75 | 60646.17 |  | 66307 | 7113 | 28555 | 30639 | 1450 | 732.54
[5 empty] | 14079.5 | 2885.87 |  |  |  |  | 1458 |  | 308.98 | 156.1
18 | пр.№82/01-02 от16.052012 г. | Труба стальная Д530*10 | т | 64.7868 | 11138.52 |  | 11138.52 |  | 721630 |  |  | 721630
19 | ТЕР22-05-003-09 | Протаскивание стальных труб диаметром 500 мм | 100 м трубы, уложенной в футляр | 0.24 | 6734.39 | 97.91 | 5626.24 |  | 1616 | 242 | 23 | 1351 | 112 | 26.88
1010.24
20 | ТЕР06-01-005-01 | Устройство бетонных фундаментов общего назначения объемом до 5 м3 | 100 м3 бетона и железобетона в деле | 0.035 | 12092.49 | 3746.34 | 4846.8 |  | 423 | 122 | 131 | 170 | 441.28 | 15.44
[5 empty] | 3499.35 | 417.73 |  |  |  |  | 15 |  | 34.58 | 1.21
21 | пр.№82/01-02 от16.052012 г. | Бетон | м3 | 3.57 | 688.24 |  | 688.24 |  | 2457 |  |  | 2457
22 | ТЕР22-03-001-06 | Установка фасонных частей стальных сварных диаметром 300-800 мм | 1 т фасонных частей | 0.442 | 14175.28 | 12072.81 | 501.37 |  | 6265 | 708 | 5336 | 221 | 154.1 | 68.11
[5 empty] | 1601.1 | 754.72 |  |  |  |  | 334 |  | 81.24 | 35.91
23 | пр.№82/01-02 от16.052012 г. | Отводы ст. Д500мм | шт | 4 | 436.88 |  | 436.88 |  | 1748 |  |  | 1748
24 | ТЕР22-03-014-11 | Приварка фланцев к стальным трубопроводам диаметром 500 мм | 1 фланец | 4 | 903.98 | 845.39 | 19.52 |  | 3616 | 156 | 3382 | 78 | 3.76 | 15.04
[5 empty] | 39.07 | 47.29 |  |  |  |  | 189 |  | 4.85 | 19.4
25 | пр.№82/01-02 от16.052012 г. | Фланцы ст. Д500мм | шт | 4 | 1698.19 |  | 1698.19 |  | 6793 |  |  | 6793
26 | пр.№82/01-02 от16.052012 г. | Шпильки М24 | шт | 80 | 53.56 |  | 53.56 |  | 4285 |  |  | 4285
27 | пр.№82/01-02 от16.052012 г. | Гайки М24 | шт | 160 | 8.21 |  | 8.21 |  | 1314 |  |  | 1314
28 | пр.№82/01-02 от16.052012 г. | Паронит ПОН Б т 4.0 | кг | 3.648 | 28.06 |  | 28.06 |  | 102 |  |  | 102
29 | ТЕР13-03-002-15 | Огрунтовка металлических поверхностей за один раз лаком БТ-577 | 100 м2 окрашиваемой поверхности | 8.41 | 412.14 | 23.68 | 300.2 |  | 3466 | 742 | 199 | 2525 | 8.602 | 72.34
[5 empty] | 88.26 | 0.16 |  |  |  |  | 1 |  | 0.02 | 0.17
30 | ТЕР26-01-005-04 | Изоляция плоских и криволинейных поверхностей плитами | 1 м3 | 77.4472 | 448.45 | 67.91 | 207.62 |  | 34731 | 13392 | 5259 | 16080 | 22 | 1703.84
172.92
31 | пр.№82/01-02 от16.052012 г. | Маты прошивные толщ.80мм | м3 | 79.77 | 688.43 |  | 688.43 |  | 54916 |  |  | 54916
32 | ТЕР26-01-054-01 | Обертывание поверхности изоляции рулонными материалами насухо с проклейкой швов | 100 м2 поверхности покрытия изоляции | 10.9628 | 504.33 | 57.79 | 187.82 |  | 5529 | 2836 | 634 | 2059 | 31.98 | 350.59
258.72
33 | пр.№82/01-02 от16.052012 г. | Стеклопластик | м2 | 1261 | 11.28 |  | 11.28 |  | 14224 |  |  | 14224
34 | пр.№82/01-02 от16.052012 г. | Лента упаковочная | м | 4410 | 0.48 |  | 0.48 |  | 2117 |  |  | 2117
35 | пр.№82/01-02 от16.052012 г. | Пряжки | шт | 1767 | 0.57 |  | 0.57 |  | 1007 |  |  | 1007
36 | ТЕР07-02-002-07 | Установка лотков | 100 м3 сборных железобетонных конструкций | 1.1928 | 30343.47 | 19459.5 | 3015.37 |  | 36194 | 9386 | 23211 | 3597 | 924.63 | 1102.9
[5 empty] | 7868.6 | 1772.66 |  |  |  |  | 2114 |  | 146.38 | 174.6
37 | пр.№82/01-02 от16.052012 г. | Лотки ж/б Л23-8/2 | шт | 12 | 3381.71 |  | 3381.71 |  | 40581 |  |  | 40581
38 | ТЕР26-01-055-01 | Установка пароизоляционного слоя из пленки полиэтиленовой | 100 м2 поверхности покрытия изоляции | 7.59 | 3334.08 | 24.61 | 2522.76 |  | 25306 | 5971 | 187 | 19148 | 95.94 | 728.18
786.71
39 | пр.№82/01-02 от16.052012 г. | Пленка полиэтиленовая | кг | 174.6 | 13.49 |  | 13.49 |  | 2355 |  |  | 2355
40 | ТЕР01-01-033-02 | Засыпка траншей и котлованов с перемещением грунта до 5 м бульдозерами мощностью 59 кВт (80 л.с.), группа грунтов 2 | 1000 м3 грунта | 1.518 | 834.93 | 834.93 |  |  | 1267 |  | 1267
[6 empty] | 92.16 |  |  |  |  | 140 |  | 8.87 | 13.46
41 | ТЕР01-02-061-02 | Засыпка вручную траншей, пазух котлованов и ям, группа грунтов 2 | 100 м3 грунта | 0.46 | 683.32 |  |  |  | 314 | 314 |  |  | 97.2 | 44.71
683.32
42 | ТЕР01-01-036-01 | Планировка площадей бульдозерами мощностью 59 кВт (80л.с.) | 1000 м2 спланированной поверхности за 1 проход бульдозера | 1.518 | 35.77 | 35.77 |  |  | 54 |  | 54
[6 empty] | 3.95 |  |  |  |  | 6 |  | 0.38 | 0.58
43 | ТЕР01-02-027-05 | Планировка площадей ручным способом, группа грунтов 2 | 1000 м2 спланированной площади | 0.152 | 982.77 |  |  |  | 149 | 149 |  |  | 123 | 18.7
982.77
Итого прямые затраты по смете в ценах 2001г. | [8 empty] | 1245529 | 59254 | 127452 | 1058783 |  | 6958.25
[11 empty] | 9133 |  |  | 879.25
Итого прямые затраты по смете с учетом коэффициентов к итогам | [8 empty] | 1319726 | 77862 | 183041 | 1058783 |  | 9135.8
[11 empty] | 13110 |  |  | 1262
В том числе, справочно:
7. Ремонт инженерных сетей и сооружений, а также объектов жилищно-гражданского назначения в стесненных условиях застроенной части города: ОЗП=1,15; ЭМ=1,15; ЗПМ=1,15; ТЗ=1,15; ТЗМ=1,15 (Поз. 1-2, 4-5, 40, 42, 6, 41, 7, 12-13, 16-19, 22-28, 8, 36-37, 9-11, 14-15, 43, 20-21, 29-35, 38-39) | [8 empty] | 28006 | 8888 | 19118 |  |  | 1043.7375
[11 empty] | 1370 |  |  | 131.8875
При ремонте и реконструкции зданий и сооружений работы, аналогичные технологическим процессам в новом строительстве ОЗП=1,15; ЭМ=1,25; ЗПМ=1,25; ТЗ=1,15; ТЗМ=1,25 (Поз. 5, 40, 42, 6, 41, 7, 12-13, 16-19, 22-28, 8, 36-37, 9-10, 15, 43, 20-21, 29-35, 38-39) | [8 empty] | 46191 | 9722 | 36469 |  |  | 1133.8005
[11 empty] | 2608 |  |  | 250.8675
Накладные расходы | [8 empty] | 101605
В том числе, справочно:
74% ФОТ (от 2922) (Поз. 11, 14) | [8 empty] | 2162
80%*0,9 ФОТ (от 2434) (Поз. 6, 41, 15, 43) | [8 empty] | 1753
90%*0,9 ФОТ (от 982) (Поз. 29) | [8 empty] | 795
95%*0,9 ФОТ (от 1189) (Поз. 5, 40, 42) | [8 empty] | 1017
100%*0,9 ФОТ (от 29358) (Поз. 30-35, 38-39) | [8 empty] | 26422
104% ФОТ (от 477) (Поз. 1-2) | [8 empty] | 496
120%*0,9 ФОТ (от 182) (Поз. 20-21) | [8 empty] | 197
122%*0,9 ФОТ (от 93) (Поз. 9-10) | [8 empty] | 102
130%*0,9 ФОТ (от 25521) (Поз. 7, 12-13, 16-19, 22-28) | [8 empty] | 29860
155%*0,9 ФОТ (от 27814) (Поз. 8, 36-37) | [8 empty] | 38801
Сметная прибыль | [8 empty] | 64366
В том числе, справочно:
45%*0,85 ФОТ (от 2434) (Поз. 6, 41, 15, 43) | [8 empty] | 931
50% ФОТ (от 2922) (Поз. 11, 14) | [8 empty] | 1461
50%*0,85 ФОТ (от 1189) (Поз. 5, 40, 42) | [8 empty] | 505
60% ФОТ (от 477) (Поз. 1-2) | [8 empty] | 286
70%*0,85 ФОТ (от 30340) (Поз. 29-35, 38-39) | [8 empty] | 18052
77%*0,85 ФОТ (от 182) (Поз. 20-21) | [8 empty] | 119
80%*0,85 ФОТ (от 93) (Поз. 9-10) | [8 empty] | 63
89%*0,85 ФОТ (от 25521) (Поз. 7, 12-13, 16-19, 22-28) | [8 empty] | 19307
100%*0,85 ФОТ (от 27814) (Поз. 8, 36-37) | [8 empty] | 23642
Итоги по смете:
Благоустройство (ремонтно-строительные) | [8 empty] | 1686 |  |  |  |  | 50.98
7.66
Погрузо-разгрузочные работы при автоперевозках | [8 empty] | 40
Перевозка грузов автотранспортом | [8 empty] | 197
Земляные работы, выполняемые механизированным способом | [8 empty] | 12802 |  |  |  |  | 27.24
84.55
Земляные работы, выполняемые ручным способом | [8 empty] | 2315 |  |  |  |  | 152.81
Наружные сети водопровода, канализации, теплоснабжения, газопровода | [8 empty] | 1065141 |  |  |  |  | 2054.89
559.8
Бетонные и железобетонные сборные конструкции в в жилищно-гражданском строительстве | [8 empty] | 189023 |  |  |  |  | 2625.45
451.78
Конструкции из кирпича и блоков | [8 empty] | 1135 |  |  |  |  | 11.25
0.61
Наружные инженерные сети: разборка, очистка (ремонтно-строительные) | [8 empty] | 6545 |  |  |  |  | 392.35
Земляные работы, выполняемые по другим видам работ (подготовительным, сопутствующим, укрепительным) | [8 empty] | 4455 |  |  |  |  | 24.74
155.61
Бетонные и железобетонные монолитные конструкции в жилищно-гражданском строительстве | [8 empty] | 3293 |  |  |  |  | 20.42
1.74
Защита строительных конструкций и оборудования от коррозии | [8 empty] | 5171 |  |  |  |  | 95.67
0.25
Теплоизоляционные работы | [8 empty] | 193894 |  |  |  |  | 3680
Итого | [8 empty] | 1485697 |  |  |  |  | 9135.8
1262
перевод в текущие цены 1 485 697 * 4,2 | [8 empty] | 6239927
Справочно, в ценах 2001г.:
Материалы | [8 empty] | 1058783
Машины и механизмы | [8 empty] | 183041
ФОТ | [8 empty] | 90972
Накладные расходы | [8 empty] | 101605
Сметная прибыль | [8 empty] | 64366
НДС 18% | [8 empty] | 1123186.86
ВСЕГО по смете | [8 empty] | 7363113.86 |  |  |  |  | 9135.8
1262
Проверил: ___________________________И.Д.Атланов
(должность, подпись, расшифровка)
Составил: ___________________________Н.В.Попова
(должность, подпись, расшифровка)