## Ресурсная смета 12 граф (hidden)
СОГЛАСОВАНО: | [7 empty] | УТВЕРЖДАЮ:
_____________ | [7 empty] | _____________
"___" __________ 2013 г. | [7 empty] | "____" _______________2013 г.
(наименование стройки)
ЛОКАЛЬНЫЙ РЕСУРСНЫЙ СМЕТНЫЙ РАСЧЕТ №
(локальная смета)
на
(наименование работ и затрат, наименование объекта)
Основание:
Сметная стоимость
Средства на оплату труда
Составлен(а) в текущих (прогнозных) ценах по состоянию на
№ пп | Обоснование | Наименование | Ед. изм. | Кол. |  | Сметная стоимость в текущих (прогнозных) ценах, руб.
|  |  |  | на ед. | всего | на ед. | общая | В том числе
[8 empty] | Осн.З/п | Эк.Маш. | З/пМех | Мат
1 | 2 | 3 | 4 | 5 | 6 | 7 | 8 | 9 | 10 | 11 | 12

## Водоснабжение
СОГЛАСОВАНО: | [9 empty] | УТВЕРЖДАЮ:
______________ | [9 empty] | _______________
" _____ " ________________ 2013 г. | [9 empty] | "______ " _______________2013 г.
Приложение №2 к извещению о проведении запроса ценовых котировок
СОГЛАСОВАНО: | [8 empty] | УТВЕРЖДАЮ:
Генеральный директор | [8 empty] | Генеральный директор ОАО "ВК и ЭХ"
______________ (ФИО) | [8 empty] | ______________И.Н.Нуртдинов
"___" ___________ 201__ г. | [8 empty] | "___" ___________ 2014г.
Мкр 35 ж/д №14
(наименование стройки)
ЛОКАЛЬНЫЙ РЕСУРСНЫЙ СМЕТНЫЙ РАСЧЕТ №
(локальная смета)
|  | на | 82-12 (6-01) Наружные сети водоснабжения
(наименование работ и затрат, наименование объекта)
Основание: 82-12-00-НВ, инв. № 10324
|  | Сметная стоимость _______________________________________________________________________________________________ |  |  | ___________________________952,107 |  | тыс. руб.
|  | строительных работ _______________________________________________________________________________________________ |  |  | _______________________________________________________________________________________________951,958 |  | тыс. руб.
|  | монтажных работ _______________________________________________________________________________________________ |  |  | _______________________________________________________________________________________________0,149 |  | тыс. руб.
|  | Средства на оплату труда _______________________________________________________________________________________________ |  |  | ___________________________106,134 |  | тыс. руб.
|  | Сметная трудоемкость _______________________________________________________________________________________________ |  |  | _______________________________________________________________________________________________903,61 |  | чел.час
Составлен(а) в текущих (прогнозных) ценах по состоянию на ______________
№ пп | Обоснование | Наименование | Ед. изм. | Кол. |  | Сметная стоимость в текущих (прогнозных) ценах, руб. | [5 empty] | Т/з осн. раб. | Т/з мех.
|  |  |  | на ед. | всего | на ед. | общая | В том числе
[8 empty] | Осн.З/п | Эк.Маш. | З/пМех | Мат
1 | 2 | 3 | 4 | 5 | 6 | 7 | 8 | 9 | 10 | 11 | 12 | 13 | 14
Раздел 1. Земляные работы (протяженность трассы = 158,3 м)
1 | ГЭСН01-01-013-14 | Разработка грунта с погрузкой на автомобили-самосвалы экскаваторами с ковшом вместимостью 0,5 (0,5-0,63) м3, группа грунтов 2 | 1000 м3 грунта |  | 1.1671 | 30383.28 | 35462 | 1433 | 33959 | 6874 | 70 | 17.6 | 50.91
|  | Затраты труда рабочих-строителей (ср 2) | чел.час | 15.08 | 17.6 | 81.39 | 1432.46 | 1432.46
|  | Затраты труда машинистов | чел.час | 43.62 | 50.91
| 1. 060247 | Экскаваторы одноковшовые дизельные на гусеничном ходу при работе на других видах строительства 0,5 м3 | маш.-ч | 33.28 | 38.84 | 687.04 | 26684.63 |  | 26684.63 | 5244.18
| 2. 070149 | Бульдозеры при работе на других видах строительства 79 кВт (108 л.с.) | маш.-ч | 10.34 | 12.07 | 602.59 | 7273.26 |  | 7273.26 | 1629.69
З | 3. 408-0015 | Щебень из природного камня для строительных работ марка 800, фракция 20-40 мм | м3 | 0.04 | 0.0467 | 1511.36 | 70.58 |  |  |  | 70.58
2 | ГЭСН01-02-057-02 | Разработка грунта вручную в траншеях глубиной до 2 м без креплений с откосами, группа грунтов 2 (3.187 Доработка вручную, зачистка дна и стенок с выкидкой грунта в котлованах и траншеях, разработанных механизированным способом ОЗП=1,2; ТЗ=1,2) | 100 м3 грунта |  | 0.8785 | 15040.87 | 13213 | 13213 |  |  |  | 162.35
|  | Затраты труда рабочих-строителей (ср 2) | чел.час | 184.8 | 162.35 | 81.39 | 13213.67 | 13213.67
3 | СЦП3-3-3-1 | Перевозка грузов автомобилями-самосвалами (работающими вне карьеров), расстояние перевозки 3 км: класс груза 1 | 1 т |  | 2196.25 | 31.35 | 68852 |  | 68852
4 | ГЭСН01-01-016-02 | Работа на отвале, группа грунтов 2-3 | 1000 м3 грунта |  | 1.255 | 2802.08 | 3517 | 373 | 3068 | 683 | 76 | 4.58 | 4.98
|  | Затраты труда рабочих-строителей (ср 2) | чел.час | 3.65 | 4.58 | 81.39 | 372.77 | 372.77
|  | Затраты труда машинистов | чел.час | 3.97 | 4.98
| 1. 070149 | Бульдозеры при работе на других видах строительства 79 кВт (108 л.с.) | маш.-ч | 3.97 | 4.98 | 602.59 | 3000.9 |  | 3000.9 | 672.4
| 2. 400051 | Автомобиль-самосвал, грузоподъемность до 7 т | маш.-ч | 0.08 | 0.1 | 653.49 | 65.35 |  | 65.35 | 10.05
З | 3. 408-0015 | Щебень из природного камня для строительных работ марка 800, фракция 20-40 мм | м3 | 0.04 | 0.0502 | 1511.36 | 75.87 |  |  |  | 75.87
5 | ГЭСН01-01-013-14 | Разработка грунта с погрузкой на автомобили-самосвалы экскаваторами с ковшом вместимостью 0,5 (0,5-0,63) м3, группа грунтов 2 | 1000 м3 грунта |  | 1.011 | 30383.28 | 30717 | 1241 | 29416 | 5954 | 60 | 15.25 | 44.1
|  | Затраты труда рабочих-строителей (ср 2) | чел.час | 15.08 | 15.25 | 81.39 | 1241.2 | 1241.2
|  | Затраты труда машинистов | чел.час | 43.62 | 44.1
| 1. 060247 | Экскаваторы одноковшовые дизельные на гусеничном ходу при работе на других видах строительства 0,5 м3 | маш.-ч | 33.28 | 33.65 | 687.04 | 23118.9 |  | 23118.9 | 4543.42
| 2. 070149 | Бульдозеры при работе на других видах строительства 79 кВт (108 л.с.) | маш.-ч | 10.34 | 10.45 | 602.59 | 6297.07 |  | 6297.07 | 1410.96
З | 3. 408-0015 | Щебень из природного камня для строительных работ марка 800, фракция 20-40 мм | м3 | 0.04 | 0.0404 | 1511.36 | 61.06 |  |  |  | 61.06
6 | СЦП3-3-3-1 | Перевозка грузов автомобилями-самосвалами (работающими вне карьеров), расстояние перевозки 3 км: класс груза 1 | 1 т |  | 1769.25 | 31.35 | 55466 |  | 55466
7 | ГЭСН01-01-033-02 | Засыпка траншей и котлованов с перемещением грунта до 5 м бульдозерами мощностью 59 кВт (80 л.с.), группа грунтов 2 | 1000 м3 грунта |  | 0.9099 | 4356.06 | 3964 |  | 3964 | 932 |  |  | 8.07
|  | Затраты труда машинистов | чел.час | 8.87 | 8.07
| 1. 070148 | Бульдозеры при работе на других видах строительства 59 кВт(80 л.с.) | маш.-ч | 8.87 | 8.07 | 491.1 | 3963.18 |  | 3963.18 | 932.25
8 | ГЭСН01-02-061-02 | Засыпка вручную траншей, пазух котлованов и ям, группа грунтов 2 | 100 м3 грунта |  | 1.011 | 7601.04 | 7685 | 7685 |  |  |  | 98.27
|  | Затраты труда рабочих-строителей (ср 1,5) | чел.час | 97.2 | 98.27 | 78.2 | 7684.71 | 7684.71
Раздел 2. Водопровод В1
9 | ГЭСН23-01-001-01 | Устройство основания под трубопроводы: песчаного | 10 м3 основания |  | 1.583 | 6293 | 9962 | 1378 | 224 | 49 | 8360 | 16.15 | 0.55
|  | Затраты труда рабочих-строителей (ср 2,5) | чел.час | 10.2 | 16.15 | 85.33 | 1378.08 | 1378.08
|  | Затраты труда машинистов | чел.час | 0.35 | 0.55
| 1. 030101 | Автопогрузчики 5 т | маш.-ч | 0.35 | 0.55 | 403.42 | 221.88 |  | 221.88 | 49.09
З | 2. 408-0122 | Песок природный для строительных работ средний | м3 | 11 | 17.41 | 480.13 | 8359.06 |  |  |  | 8359.06
10 | ГЭСН23-01-001-01 | Устройство основания под трубопроводы: песчаного (защитный слой + засыпка под дор.покрытиями) | 10 м3 основания |  | 22.799 | 6293 | 143474 | 19844 | 3219 | 712 | 120411 | 232.55 | 7.98
|  | Затраты труда рабочих-строителей (ср 2,5) | чел.час | 10.2 | 232.55 | 85.33 | 19843.49 | 19843.49
|  | Затраты труда машинистов | чел.час | 0.35 | 7.98
| 1. 030101 | Автопогрузчики 5 т | маш.-ч | 0.35 | 7.98 | 403.42 | 3219.29 |  | 3219.29 | 712.29
З | 2. 408-0122 | Песок природный для строительных работ средний | м3 | 11 | 250.8 | 480.13 | 120416.6 |  |  |  | 120416.6
13 | ГЭСН22-01-021-03 | Укладка трубопроводов из полиэтиленовых труб диаметром: 100 мм | 1 км трубопровода |  | 0.0288 | 41275.8 | 1189 | 630 | 551 | 89 | 8 | 6.48 | 0.87
|  | Затраты труда рабочих-строителей (ср 3,7) | чел.час | 225.04 | 6.48 | 97.14 | 629.47 | 629.47
|  | Затраты труда машинистов | чел.час | 30.28 | 0.87
| 1. 021141 | Краны на автомобильном ходу при работе на других видах строительства 10 т | маш.-ч | 0.35 | 0.01 | 654.65 | 6.55 |  | 6.55 | 1.35
| 2. 040102 | Электростанции передвижные 4 кВт | маш.-ч | 1.39 | 0.04 | 178.79 | 7.15 |  | 7.15 | 3.57
| 3. 042901 | Установки для гидравлических испытаний трубопроводов, давление нагнетания низкое 0,1 МПа (1 кгс/см2), высокое 10 МПа (100 кгс/см2) при работе от передвижных электростанций | маш.-ч | 12 | 0.35 | 65.47 | 22.91 |  | 22.91
| 4. 081600 | Агрегаты для сварки полиэтиленовых труб | маш.-ч | 28.54 | 0.82 | 615.77 | 504.93 |  | 504.93 | 82.42
| 5. 400001 | Автомобили бортовые, грузоподъемность до 5 т | маш.-ч | 0.52 | 0.01 | 560.4 | 5.6 |  | 5.6 | 0.93
| 6. 101-1742 | Толь с крупнозернистой посыпкой гидроизоляционный марки ТГ-350 | м2 | 0.44 | 0.0127 | 17.74 | 0.23 |  |  |  | 0.23
| 7. 411-0001 | Вода | м3 | 18 | 0.5184 | 15.49 | 8.03 |  |  |  | 8.03
14 | ТСЦ-507-2843 | Труба ПЭ 100 SDR 13,6, наружный диаметр 110 мм (ГОСТ 18599-2001) (прим.) | 10 м |  | 2.9088 | 1932.69 | 5622 |  |  |  | 5622
15 | ГЭСН22-01-021-06 | Укладка трубопроводов из полиэтиленовых труб диаметром 200 мм | 1 км трубопровода |  | 0.1345 | 69050.27 | 9287 | 4284 | 4841 | 780 | 162 | 44.62 | 7.55
|  | Затраты труда рабочих-строителей (ср 3,6) | чел.час | 331.76 | 44.62 | 96.01 | 4283.97 | 4283.97
|  | Затраты труда машинистов | чел.час | 56.11 | 7.55
| 1. 021141 | Краны на автомобильном ходу при работе на других видах строительства 10 т | маш.-ч | 1.13 | 0.15 | 654.65 | 98.2 |  | 98.2 | 20.25
| 2. 040102 | Электростанции передвижные 4 кВт | маш.-ч | 3.48 | 0.47 | 178.79 | 84.03 |  | 84.03 | 41.95
| 3. 042901 | Установки для гидравлических испытаний трубопроводов, давление нагнетания низкое 0,1 МПа (1 кгс/см2), высокое 10 МПа (100 кгс/см2) при работе от передвижных электростанций | маш.-ч | 30 | 4.04 | 65.47 | 264.5 |  | 264.5
| 4. 081600 | Агрегаты для сварки полиэтиленовых труб | маш.-ч | 51.5 | 6.93 | 615.77 | 4267.29 |  | 4267.29 | 696.53
| 5. 400001 | Автомобили бортовые, грузоподъемность до 5 т | маш.-ч | 1.7 | 0.23 | 560.4 | 128.89 |  | 128.89 | 21.31
| 6. 101-1742 | Толь с крупнозернистой посыпкой гидроизоляционный марки ТГ-350 | м2 | 3.43 | 0.4613 | 17.74 | 8.18 |  |  |  | 8.18
| 7. 411-0001 | Вода | м3 | 74 | 9.953 | 15.49 | 154.17 |  |  |  | 154.17
16 | ТСЦ-507-2845 | Труба ПЭ 100 SDR 13,6, наружный диаметр 225 мм (ГОСТ 18599-2001) (прим.) | 10 м |  | 13.5845 | 8045.03 | 109288 |  |  |  | 109288
18 | ГЭСН22-06-001-03 | Промывка с дезинфекцией трубопроводов диаметром: 100 мм | 1 км трубопровода |  | 0.0288 | 5801.48 | 167 | 146 |  |  | 21 | 1.63
|  | Затраты труда рабочих-строителей (ср 3) | чел.час | 56.7 | 1.63 | 89.26 | 145.49 | 145.49
| 1. 405-0254 | Известь строительная негашеная хлорная, марки А | т | 0.00235 | 0.0001 | 5282.31 | 0.53 |  |  |  | 0.53
| 2. 411-0001 | Вода | м3 | 47 | 1.354 | 15.49 | 20.97 |  |  |  | 20.97
19 | ГЭСН22-06-001-06 | Промывка с дезинфекцией трубопроводов диаметром 200 мм | 1 км трубопровода |  | 0.1345 | 8761.05 | 1178 | 779 |  |  | 399 | 8.73
|  | Затраты труда рабочих-строителей (ср 3) | чел.час | 64.9 | 8.73 | 89.26 | 779.24 | 779.24
| 1. 405-0254 | Известь строительная негашеная хлорная, марки А | т | 0.00942 | 0.0013 | 5282.31 | 6.87 |  |  |  | 6.87
| 2. 411-0001 | Вода | м3 | 188.4 | 25.34 | 15.49 | 392.52 |  |  |  | 392.52
20 | ГЭСН22-03-002-01 | Установка полиэтиленовых фасонных частей: отводов, колен, патрубков, переходов | 10 фасонных частей |  | 0.9 | 2068.62 | 1862 | 410 | 1452 | 237 |  | 4.32 | 2.35
|  | Затраты труда рабочих-строителей (ср 3,5) | чел.час | 4.8 | 4.32 | 94.89 | 409.92 | 409.92
|  | Затраты труда машинистов | чел.час | 2.61 | 2.35
| 1. 021141 | Краны на автомобильном ходу при работе на других видах строительства 10 т | маш.-ч | 0.01 | 0.01 | 654.65 | 6.55 |  | 6.55 | 1.35
| 2. 081600 | Агрегаты для сварки полиэтиленовых труб | маш.-ч | 2.6 | 2.34 | 615.77 | 1440.9 |  | 1440.9 | 235.19
| 3. 400001 | Автомобили бортовые, грузоподъемность до 5 т | маш.-ч | 0.01 | 0.01 | 560.4 | 5.6 |  | 5.6 | 0.93
22 | ТСЦ-507-0718 | Втулка полиэтиленовая с удлиненным хвостовиком под фланец SDR 11, диаметр: 110 мм (ТУ2248-001-18425183-01) (прим. SDR 13,6) | шт. |  | 2 | 291.41 | 583 |  |  |  | 583
23 | ТСЦ-507-0719 | Втулка полиэтиленовая с удлиненным хвостовиком под фланец SDR 11, диаметр 160 мм (ТУ2248-001-18425183-01) (прим. SDR 13,6) | шт. |  | 1 | 586.22 | 586 |  |  |  | 586
24 | ТСЦ-507-0720 | Втулка полиэтиленовая с удлиненным хвостовиком под фланец SDR 11, диаметр: 225 мм (ТУ2248-001-18425183-01) (прим. SDR 13,6) | шт. |  | 5 | 1056.14 | 5281 |  |  |  | 5281
27 | ТСЦ-507-0833 | Отвод литой 90° полиэтиленовый с удлиненным хвостовиком, диаметр 110 мм (ТУ2248-001-18425183-01) (прим. SDR 13,6) | шт. |  | 1 | 385.9 | 386 |  |  |  | 386
28 | ГЭСН22-03-001-05 | Установка фасонных частей стальных сварных диаметром 100-250 мм (тройники стальные 219х10: 1шт.=34,2кг; 225х10-110х8: 1шт.=99,7кг; с пожарной подставкой ППТФ ; 200х150: 1шт.=130кг) | 1 т фасонных частей |  | 0.2639 | 141431.05 | 37324 | 10786 | 17768 | 2790 | 8770 | 93.37 | 27.22
|  | Затраты труда рабочих-строителей (ср 5) | чел.час | 353.8 | 93.37 | 115.52 | 10786.1 | 10786.1
|  | Затраты труда машинистов | чел.час | 103.16 | 27.22
| 1. 150202 | Агрегаты сварочные двухпостовые для ручной сварки на тракторе 79 кВт (108 л.с.) | маш.-ч | 103.16 | 27.22 | 640.75 | 17441.22 |  | 17441.22 | 2735.88
| 2. 400001 | Автомобили бортовые, грузоподъемность до 5 т | маш.-ч | 2.19 | 0.58 | 560.4 | 325.03 |  | 325.03 | 53.73
| 3. 101-1529 | Электроды диаметром 6 мм Э42 | т | 0.09 | 0.0238 | 36447.76 | 867.46 |  |  |  | 867.46
| 4. 103-1009 | Фасонные стальные сварные части, диаметр до 800 мм | т | 1 | 0.2639 | 29952.72 | 7904.52 |  |  |  | 7904.52
29 | ГЭСН22-03-001-05 | Установка фасонных частей стальных сварных диаметром: 100-250 мм (монтажные вставки L=300мм г;108х4мм:1шт.=3,08кг; 159х4:1шт.=4,59кг; 219х5:1шт.=7,92кг ) | 1 т фасонных частей |  | 0.02351 | 141431.05 | 3325 | 961 | 1583 | 249 | 781 | 8.32 | 2.43
|  | Затраты труда рабочих-строителей (ср 5) | чел.час | 353.8 | 8.32 | 115.52 | 961.13 | 961.13
|  | Затраты труда машинистов | чел.час | 103.16 | 2.43
| 1. 150202 | Агрегаты сварочные двухпостовые для ручной сварки на тракторе 79 кВт (108 л.с.) | маш.-ч | 103.16 | 2.43 | 640.75 | 1557.02 |  | 1557.02 | 244.24
| 2. 400001 | Автомобили бортовые, грузоподъемность до 5 т | маш.-ч | 2.19 | 0.05 | 560.4 | 28.02 |  | 28.02 | 4.63
| 3. 101-1529 | Электроды диаметром 6 мм Э42 | т | 0.09 | 0.0021 | 36447.76 | 76.54 |  |  |  | 76.54
| 4. 103-1009 | Фасонные стальные сварные части, диаметр до 800 мм | т | 1 | 0.0235 | 29952.72 | 703.89 |  |  |  | 703.89
30 | ГЭСН22-03-001-05 | Установка фасонных частей стальных сварных диаметром: 100-250 мм (переходы 400х200мм:1шт.=32,3кг) | 1 т фасонных частей |  | 0.0323 | 141431.05 | 4568 | 1320 | 2175 | 341 | 1073 | 11.43 | 3.33
|  | Затраты труда рабочих-строителей (ср 5) | чел.час | 353.8 | 11.43 | 115.52 | 1320.39 | 1320.39
|  | Затраты труда машинистов | чел.час | 103.16 | 3.33
| 1. 150202 | Агрегаты сварочные двухпостовые для ручной сварки на тракторе 79 кВт (108 л.с.) | маш.-ч | 103.16 | 3.33 | 640.75 | 2133.7 |  | 2133.7 | 334.7
| 2. 400001 | Автомобили бортовые, грузоподъемность до 5 т | маш.-ч | 2.19 | 0.07 | 560.4 | 39.23 |  | 39.23 | 6.48
| 3. 101-1529 | Электроды диаметром 6 мм Э42 | т | 0.09 | 0.0029 | 36447.76 | 105.7 |  |  |  | 105.7
| 4. 103-1009 | Фасонные стальные сварные части, диаметр до 800 мм | т | 1 | 0.0323 | 29952.72 | 967.47 |  |  |  | 967.47
32 | Прайс-лист "Техмаркет групп" от 21.01.2013г. | Кран шаровой муфтовый КШМ 40-16нж 1598/1,18/4,42 (Транспортные (3%) и заготовит.-складские (1,2%) расходы ПЗ=4,2%) | шт. |  | 1 | 1354.24 | 1411 |  |  |  | 1354
35 | ГЭСН22-03-007-02 | Установка задвижек или клапанов обратных стальных диаметром 80 мм (прим.) | 1 задвижка (или клапан обратный) |  | 1 | 330.12 | 330 | 220 | 28 | 5 | 82 | 2.29
|  | Затраты труда рабочих-строителей (ср 3,6) | чел.час | 2.29 | 2.29 | 96.01 | 219.86 | 219.86
| 1. 400001 | Автомобили бортовые, грузоподъемность до 5 т | маш.-ч | 0.05 | 0.05 | 560.4 | 28.02 |  | 28.02 | 4.63
| 2. 101-1703 | Прокладки резиновые (пластина техническая прессованная) | кг | 0.08 | 0.08 | 75.31 | 6.02 |  |  |  | 6.02
| 3. 101-2576 | Болты с гайками и шайбами для санитарно-технических работ диаметром 16 мм | т | 0.0015 | 0.0015 | 50813.4 | 76.22 |  |  |  | 76.22
36 | Прайс-лист "Техмаркет групп" от 21.01.2013г. | Кран шаровой фланцевый КШФ 80-16нж 3678/1,18/4,42 (Транспортные (3%) и заготовит.-складские (1,2%) расходы ПЗ=4,2%) | шт. |  | 1 | 3116.95 | 3248 |  |  |  | 3117
37 | ГЭСН22-03-007-02 | Установка задвижек или клапанов обратных стальных диаметром 100 мм | 1 задвижка (или клапан обратный) |  | 1 | 330.12 | 330 | 220 | 28 | 5 | 82 | 2.29
|  | Затраты труда рабочих-строителей (ср 3,6) | чел.час | 2.29 | 2.29 | 96.01 | 219.86 | 219.86
| 1. 400001 | Автомобили бортовые, грузоподъемность до 5 т | маш.-ч | 0.05 | 0.05 | 560.4 | 28.02 |  | 28.02 | 4.63
| 2. 101-1703 | Прокладки резиновые (пластина техническая прессованная) | кг | 0.08 | 0.08 | 75.31 | 6.02 |  |  |  | 6.02
| 3. 101-2576 | Болты с гайками и шайбами для санитарно-технических работ диаметром 16 мм | т | 0.0015 | 0.0015 | 50813.4 | 76.22 |  |  |  | 76.22
38 | Прайс-лист "Техмаркет групп" от 21.01.2013г. | Кран шаровой фланцевый КШФ 100-16нж 4318/1,18/4,42 (Транспортные (3%) и заготовит.-складские (1,2%) расходы ПЗ=4,2%) | шт. |  | 1 | 3659.32 | 3813 |  |  |  | 3659
39 | ГЭСН22-03-007-03 | Установка задвижек или клапанов обратных стальных диаметром 150 мм | 1 задвижка (или клапан обратный) |  | 1 | 702.7 | 703 | 330 | 206 | 34 | 167 | 3.44 | 0.22
|  | Затраты труда рабочих-строителей (ср 3,6) | чел.час | 3.44 | 3.44 | 96.01 | 330.27 | 330.27
|  | Затраты труда машинистов | чел.час | 0.22 | 0.22
| 1. 021141 | Краны на автомобильном ходу при работе на других видах строительства 10 т | маш.-ч | 0.03 | 0.03 | 654.65 | 19.64 |  | 19.64 | 4.05
| 2. 150701 | Трубоукладчики для труб диаметром: до 400 мм грузоподъемностью 6,3 т | маш.-ч | 0.19 | 0.19 | 717.55 | 136.33 |  | 136.33 | 21.95
| 3. 400001 | Автомобили бортовые, грузоподъемность до 5 т | маш.-ч | 0.09 | 0.09 | 560.4 | 50.44 |  | 50.44 | 8.34
| 4. 101-1703 | Прокладки резиновые (пластина техническая прессованная) | кг | 0.15 | 0.15 | 75.31 | 11.3 |  |  |  | 11.3
| 5. 101-2577 | Болты с гайками и шайбами для санитарно-технических работ диаметром 20-22 мм | т | 0.0024 | 0.0024 | 64467.43 | 154.72 |  |  |  | 154.72
40 | Прайс-лист "Техмаркет групп" от 21.01.2013г. | Кран шаровой фланцевый КШФ 150-16нж 10365/1,18/4,42 (Транспортные (3%) и заготовит.-складские (1,2%) расходы ПЗ=4,2%) | шт. |  | 1 | 8783.9 | 9153 |  |  |  | 8784
44 | ГЭСН22-03-014-02 | Приварка фланцев к стальным трубопроводам диаметром 80 мм | 1 фланец |  | 2 | 517.29 | 1035 | 122 | 449 | 70 | 464 | 1.06 | 0.7
|  | Затраты труда рабочих-строителей (ср 5) | чел.час | 0.53 | 1.06 | 115.52 | 122.45 | 122.45
|  | Затраты труда машинистов | чел.час | 0.35 | 0.7
| 1. 150202 | Агрегаты сварочные двухпостовые для ручной сварки на тракторе 79 кВт (108 л.с.) | маш.-ч | 0.35 | 0.7 | 640.75 | 448.53 |  | 448.53 | 70.36
| 2. 101-1513 | Электроды диаметром 4 мм Э42 | т | 0.00022 | 0.0004 | 37032.32 | 14.81 |  |  |  | 14.81
З | 3. 507-0985 | Фланцы стальные плоские приварные из стали ВСт3сп2, ВСт3сп3, давлением 1,0 МПа (10 кгс/см2), диаметром 80 мм | шт. | 1 | 2 | 223.65 | 447.3 |  |  |  | 447.3
45 | ГЭСН22-03-014-03 | Приварка фланцев к стальным трубопроводам диаметром 100 мм | 1 фланец |  | 3 | 583.41 | 1750 | 243 | 750 | 118 | 757 | 2.1 | 1.17
|  | Затраты труда рабочих-строителей (ср 5) | чел.час | 0.7 | 2.1 | 115.52 | 242.59 | 242.59
|  | Затраты труда машинистов | чел.час | 0.39 | 1.17
| 1. 150202 | Агрегаты сварочные двухпостовые для ручной сварки на тракторе 79 кВт (108 л.с.) | маш.-ч | 0.39 | 1.17 | 640.75 | 749.68 |  | 749.68 | 117.6
| 2. 101-1513 | Электроды диаметром 4 мм Э42 | т | 0.00029 | 0.0009 | 37032.32 | 33.33 |  |  |  | 33.33
З | 3. 507-0986 | Фланцы стальные плоские приварные из стали ВСт3сп2, ВСт3сп3, давлением 1,0 МПа (10 кгс/см2), диаметром 100 мм | шт. | 1 | 3 | 241.92 | 725.76 |  |  |  | 725.76
46 | ГЭСН22-03-014-05 | Приварка фланцев к стальным трубопроводам диаметром 150 мм | 1 фланец |  | 3 | 1121.5 | 3365 | 360 | 1112 | 175 | 1893 | 3.12 | 1.71
|  | Затраты труда рабочих-строителей (ср 5) | чел.час | 1.04 | 3.12 | 115.52 | 360.42 | 360.42
|  | Затраты труда машинистов | чел.час | 0.57 | 1.71
| 1. 150202 | Агрегаты сварочные двухпостовые для ручной сварки на тракторе 79 кВт (108 л.с.) | маш.-ч | 0.57 | 1.71 | 640.75 | 1095.68 |  | 1095.68 | 171.87
| 2. 400001 | Автомобили бортовые, грузоподъемность до 5 т | маш.-ч | 0.01 | 0.03 | 560.4 | 16.81 |  | 16.81 | 2.78
| 3. 101-1513 | Электроды диаметром 4 мм Э42 | т | 0.00044 | 0.0013 | 37032.32 | 48.14 |  |  |  | 48.14
З | 4. 507-0988 | Фланцы стальные плоские приварные из стали ВСт3сп2, ВСт3сп3, давлением 1,0 МПа (10 кгс/см2), диаметром 150 мм | шт. | 1 | 3 | 614.24 | 1842.72 |  |  |  | 1842.72
47 | ГЭСН22-03-014-06 | Приварка фланцев к стальным трубопроводам диаметром 200 мм | 1 фланец |  | 6 | 1730.03 | 10380 | 1151 | 4224 | 663 | 5005 | 9.96 | 6.54
|  | Затраты труда рабочих-строителей (ср 5) | чел.час | 1.66 | 9.96 | 115.52 | 1150.58 | 1150.58
|  | Затраты труда машинистов | чел.час | 1.09 | 6.54
| 1. 150202 | Агрегаты сварочные двухпостовые для ручной сварки на тракторе 79 кВт (108 л.с.) | маш.-ч | 1.09 | 6.54 | 640.75 | 4190.51 |  | 4190.51 | 657.34
| 2. 400001 | Автомобили бортовые, грузоподъемность до 5 т | маш.-ч | 0.01 | 0.06 | 560.4 | 33.62 |  | 33.62 | 5.56
| 3. 101-1513 | Электроды диаметром 4 мм Э42 | т | 0.00058 | 0.0035 | 37032.32 | 129.61 |  |  |  | 129.61
З | 4. 507-0989 | Фланцы стальные плоские приварные из стали ВСт3сп2, ВСт3сп3, давлением 1,0 МПа (10 кгс/см2), диаметром 200 мм | шт. | 1 | 6 | 812.77 | 4876.62 |  |  |  | 4876.62
49 | ГЭСН22-03-014-10 | Приварка фланцев к стальным трубопроводам диаметром 400 мм | 1 фланец |  | 1 | 3251.38 | 3251 | 387 | 1279 | 201 | 1585 | 3.35 | 1.97
|  | Затраты труда рабочих-строителей (ср 5) | чел.час | 3.35 | 3.35 | 115.52 | 386.99 | 386.99
|  | Затраты труда машинистов | чел.час | 1.97 | 1.97
| 1. 150202 | Агрегаты сварочные двухпостовые для ручной сварки на тракторе 79 кВт (108 л.с.) | маш.-ч | 1.97 | 1.97 | 640.75 | 1262.28 |  | 1262.28 | 198
| 2. 400001 | Автомобили бортовые, грузоподъемность до 5 т | маш.-ч | 0.03 | 0.03 | 560.4 | 16.81 |  | 16.81 | 2.78
| 3. 101-1513 | Электроды диаметром 4 мм Э42 | т | 0.0018 | 0.0018 | 37032.32 | 66.66 |  |  |  | 66.66
З | 4. 507-0993 | Фланцы стальные плоские приварные из стали ВСт3сп2, ВСт3сп3, давлением 1,0 МПа (10 кгс/см2), диаметром 400 мм | шт. | 1 | 1 | 1518.64 | 1518.64 |  |  |  | 1518.64
51 | ГЭСН22-03-014-03 | Установка фланцев свободных диаметром 100 мм (прим.) | 1 фланец |  | 1 | 322.78 | 323 | 81 |  |  | 242 | 0.7 | 0.39
|  | Затраты труда рабочих-строителей (ср 5) | чел.час | 0.7 | 0.7 | 115.52 | 80.86 | 80.86
|  | Затраты труда машинистов | чел.час | 0.39 | 0.39
З | 1. 507-0986 | Фланцы стальные плоские приварные из стали ВСт3сп2, ВСт3сп3, давлением 1,0 МПа (10 кгс/см2), диаметром 100 мм | шт. | 1 | 1 | 241.92 | 241.92 |  |  |  | 241.92
52 | ГЭСН22-03-014-05 | Установка фланцев свободных диаметром 150 мм (прим.) | 1 фланец |  | 1 | 739.98 | 740 | 120 | 6 | 1 | 614 | 1.04 | 0.57
|  | Затраты труда рабочих-строителей (ср 5) | чел.час | 1.04 | 1.04 | 115.52 | 120.14 | 120.14
|  | Затраты труда машинистов | чел.час | 0.57 | 0.57
| 1. 400001 | Автомобили бортовые, грузоподъемность до 5 т | маш.-ч | 0.01 | 0.01 | 560.4 | 5.6 |  | 5.6 | 0.93
З | 2. 507-0988 | Фланцы стальные плоские приварные из стали ВСт3сп2, ВСт3сп3, давлением 1,0 МПа (10 кгс/см2), диаметром 150 мм | шт. | 1 | 1 | 614.24 | 614.24 |  |  |  | 614.24
53 | ГЭСН22-03-014-06 | Установка фланцев свободных диаметром 200 мм (прим.) | 1 фланец |  | 5 | 1010.13 | 5051 | 959 | 28 | 5 | 4064 | 8.3 | 5.45
|  | Затраты труда рабочих-строителей (ср 5) | чел.час | 1.66 | 8.3 | 115.52 | 958.82 | 958.82
|  | Затраты труда машинистов | чел.час | 1.09 | 5.45
| 1. 400001 | Автомобили бортовые, грузоподъемность до 5 т | маш.-ч | 0.01 | 0.05 | 560.4 | 28.02 |  | 28.02 | 4.63
З | 2. 507-0989 | Фланцы стальные плоские приварные из стали ВСт3сп2, ВСт3сп3, давлением 1,0 МПа (10 кгс/см2), диаметром 200 мм | шт. | 1 | 5 | 812.77 | 4063.85 |  |  |  | 4063.85
55 | ГЭСН22-04-001-02 | Устройство круглых колодцев из сборного железобетона в грунтах: мокрых | 10 м3 железобетонных и бетонных конструкций колодца |  | 0.3 | 179262.33 | 53779 | 4415 | 5754 | 1114 | 43610 | 45.45 | 6.54
|  | Затраты труда рабочих-строителей (ср 3,7) | чел.час | 151.5 | 45.45 | 97.14 | 4415.01 | 4415.01
|  | Затраты труда машинистов | чел.час | 21.8 | 6.54
| 1. 021141 | Краны на автомобильном ходу при работе на других видах строительства 10 т | маш.-ч | 21.8 | 6.54 | 654.65 | 4281.41 |  | 4281.41 | 883.03
| 2. 121011 | Котлы битумные передвижные 400 л | маш.-ч | 1.49 | 0.45 | 168.57 | 75.86 |  | 75.86
| 3. 400001 | Автомобили бортовые, грузоподъемность до 5 т | маш.-ч | 8.31 | 2.49 | 560.4 | 1395.4 |  | 1395.4 | 230.67
| 4. 101-0311 | Каболка | т | 0.04 | 0.012 | 86621.76 | 1039.46 |  |  |  | 1039.46
| 5. 101-0594 | Мастика битумная кровельная горячая | т | 0.211 | 0.0633 | 15100.48 | 955.86 |  |  |  | 955.86
| 6. 101-1300 | Топливо моторное для среднеоборотных и малооборотных дизелей, марки ДТ | т | 0.02 | 0.006 | 15311.47 | 91.87 |  |  |  | 91.87
| 7. 101-1805 | Гвозди строительные | т | 0.0008 | 0.0002 | 37281.01 | 7.46 |  |  |  | 7.46
| 8. 102-0025 | Бруски обрезные хвойных пород длиной 4-6,5 м, шириной 75-150 мм, толщиной 40-75 мм, III сорта | м3 | 0.04 | 0.012 | 2838.11 | 34.06 |  |  |  | 34.06
| 9. 103-1009 | Фасонные стальные сварные части, диаметр до 800 мм | т | 0.32 | 0.096 | 29952.72 | 2875.46 |  |  |  | 2875.46
| 10. 203-0512 | Щиты из до сок толщиной 40 мм | м2 | 1.2 | 0.36 | 240.74 | 86.67 |  |  |  | 86.67
З | 11. 204-0100 | Горячекатаная арматурная сталь класса А-I, А-II, А-III | т | 0.64 | 0.192 | 22525.27 | 4324.85 |  |  |  | 4324.85
| 12. 401-0003 | Бетон тяжелый, класс В7,5 (М100) | м3 | 2.72 | 0.816 | 2839.05 | 2316.66 |  |  |  | 2316.66
| 13. 401-0004 | Бетон тяжелый, класс В10 (М150) | м3 | 1.01 | 0.303 | 2896.87 | 877.75 |  |  |  | 877.75
З | 14. 402-0002 | Раствор готовый кладочный цементный марки 50 | м3 | 0.1 | 0.03 | 2459.31 | 73.78 |  |  |  | 73.78
| 15. 403-3120 | Плиты железобетонные покрытий, перекрытий и днищ | м3 | 3.95 | 1.185 | 12225.64 | 14487.38 |  |  |  | 14487.38
З | 16. 403-0118 | Кольца для колодцев сборные железобетонные диаметром 700 мм, высотой 0,59 м | м | 5.8 | 1.74 | 1734.61 | 3018.22 |  |  |  | 3018.22
З | 17. 403-0120 | Кольца для колодцев сборные железобетонные диаметром 1500 мм, высотой 0,59 м | м | 9.6 | 2.88 | 4377.97 | 12608.55 |  |  |  | 12608.55
| 18. 405-0253 | Известь строительная негашеная комовая, сорт I | т | 0.0011 | 0.0003 | 5857.13 | 1.76 |  |  |  | 1.76
З | 19. 410-1018 | Смеси асфальтобетонные дорожные мелкозернистые и среднезернистые щебеночные типа Б марки 1 | т | 0.9 | 0.27 | 2993.98 | 808.37 |  |  |  | 808.37
| 20. 411-0001 | Вода | м3 | 0.0031 | 0.0009 | 15.49 | 0.01 |  |  |  | 0.01
56 | ТСЦ-101-2535 | Люк полимерно-песчаный легкий Д=700мм (прим.) | шт. |  | 2 | 2022.05 | 4044 |  |  |  | 4044
57 | ТСЦ-201-0650 | Ограждения лестничных проемов, лестничные марши, пожарные лестницы (стремянка С-2) | т |  | 0.03416 | 35464.57 | 1211 |  |  |  | 1211
58 | ГЭСН15-04-030-04 | Масляная окраска металлических поверхностей: решеток, переплетов, труб диаметром менее 50 мм и т.п., количество окрасок 2 | 100 м2 окрашиваемой поверхности |  | 0.0075 | 7947.52 | 60 | 49 |  |  | 11 | 0.53
|  | Затраты труда рабочих-строителей (ср 3,3) | чел.час | 71.06 | 0.53 | 92.64 | 49.1 | 49.1
|  | Затраты труда машинистов | чел.час | 0.01
| 1. 030954 | Подъемники грузоподъемностью до 500 кг одномачтовые, высота подъема 45 м | маш.-ч | 0.01 |  | 178.36
| 2. 400001 | Автомобили бортовые, грузоподъемность до 5 т | маш.-ч | 0.03 |  | 560.4
| 3. 101-1757 | Ветошь | кг | 0.3 | 0.0023 | 21.56 | 0.05 |  |  |  | 0.05
| 4. 101-1825 | Олифа натуральная | кг | 2.7 | 0.0203 | 130.32 | 2.65 |  |  |  | 2.65
З | 5. 101-0456 | Краски цветные, готовые к применению для внутренних работ МА-25 розово-бежевая, светло-бежевая, светло-серая | т | 0.0246 | 0.0002 | 40146.14 | 8.03 |  |  |  | 8.03
59 | ГЭСН23-04-011-01 | Установка люка | 1 шт. |  | 2 | 160.4 | 321 | 237 | 78 | 13 | 6 | 2.62
|  | Затраты труда рабочих-строителей (ср 3,1) | чел.час | 1.31 | 2.62 | 90.39 | 236.82 | 236.82
| 1. 400001 | Автомобили бортовые, грузоподъемность до 5 т | маш.-ч | 0.07 | 0.14 | 560.4 | 78.46 |  | 78.46 | 12.97
| 2. 401-0007 | Бетон тяжелый, класс В20 (М250) | м3 | 0.0008 | 0.0016 | 3450.19 | 5.52 |  |  |  | 5.52
60 | ТСЦ-101-2535 | Крышка предохранительная КР-1 с запорным устройством (прим.) | шт. |  | 2 | 2022.05 | 4044 |  |  |  | 4044
61 | ГЭСН08-02-001-09 | Кладка стен приямков и каналов | 1 м3 кладки |  | 0.2 | 4515.13 | 903 | 123 | 35 | 8 | 745 | 1.42 | 0.07
|  | Затраты труда рабочих-строителей (ср 2,7) | чел.час | 7.08 | 1.42 | 86.9 | 123.4 | 123.4
|  | Затраты труда машинистов | чел.час | 0.36 | 0.07
| 1. 020129 | Краны башенные при работе на других видах строительства 8 т | маш.-ч | 0.36 | 0.07 | 482.71 | 33.79 |  | 33.79 | 8.09
| 2. 101-0782 | Поковки из квадратных заготовок, масса 1,8 кг | т | 0.0023 | 0.0005 | 28226.5 | 14.11 |  |  |  | 14.11
З | 3. 402-0002 | Раствор готовый кладочный цементный марки 50 | м3 | 0.221 | 0.0442 | 2459.31 | 108.7 |  |  |  | 108.7
З | 4. 404-0005 | Кирпич керамический одинарный, размером 250х120х65 мм, марка 100 | 1000 шт. | 0.4 | 0.08 | 7776.35 | 622.11 |  |  |  | 622.11
| 5. 411-0001 | Вода | м3 | 0.46 | 0.092 | 15.49 | 1.43 |  |  |  | 1.43
63 | ГЭСН22-01-011-03 | Укладка стальных водопроводных труб с гидравлическим испытанием диаметром 100 мм | 1 км трубопровода |  | 0.001 | 305244.27 | 305 | 38 | 22 | 4 | 245 | 0.35 | 0.04
|  | Затраты труда рабочих-строителей (ср 4,5) | чел.час | 353 | 0.35 | 108.02 | 37.81 | 37.81
|  | Затраты труда машинистов | чел.час | 41.26 | 0.04
| 1. 040102 | Электростанции передвижные 4 кВт | маш.-ч | 11.17 | 0.01 | 178.79 | 1.79 |  | 1.79 | 0.89
| 2. 041401 | Электрические печи для сушки сварочных материалов с регулированием температуры в пределах от 80 °С до 500 °С при работе от передвижных электростанций | маш.-ч | 1.8 |  | 69.19
| 3. 042901 | Установки для гидравлических испытаний трубопроводов, давление нагнетания низкое 0,1 МПа (1 кгс/см2), высокое 10 МПа (100 кгс/см2) при работе от передвижных электростанций | маш.-ч | 12 | 0.01 | 65.47 | 0.65 |  | 0.65
| 4. 070117 | Бульдозеры при работе на сооружении магистральных трубопроводов 96 кВт (130 л.с.) | маш.-ч | 1.1 |  | 803.41
| 5. 150202 | Агрегаты сварочные двухпостовые для ручной сварки на тракторе 79 кВт (108 л.с.) | маш.-ч | 27.6 | 0.03 | 640.75 | 19.22 |  | 19.22 | 3.02
| 6. 151700 | Установки для подогрева стыков | маш.-ч | 1.39 |  | 172.81
| 7. 330301 | Машины шлифовальные электрические | маш.-ч | 16.5 | 0.02 | 9.49 | 0.19 |  | 0.19
| 8. 400001 | Автомобили бортовые, грузоподъемность до 5 т | маш.-ч | 0.21 |  | 560.4
| 9. 101-1513 | Электроды диаметром 4 мм Э42 | т | 0.04 |  | 37032.32
| 10. 102-0025 | Бруски обрезные хвойных пород длиной 4-6,5 м, шириной 75-150 мм, толщиной 40-75 мм, III сорта | м3 | 0.18 | 0.0002 | 2838.11 | 0.57 |  |  |  | 0.57
З | 11. 103-0160 | Трубы стальные электросварные прямошовные со снятой фаской из стали марок БСт2кп-БСт4кп и БСт2пс-БСт4пс наружный диаметр 108 мм, толщина стенки 3,5 мм | м | 1004 | 1.004 | 241.92 | 242.89 |  |  |  | 242.89
| 12. 411-0001 | Вода | м3 | 15.7 | 0.0157 | 15.49 | 0.24 |  |  |  | 0.24
64 | ГЭСН22-01-011-05 | Укладка стальных водопроводных труб с гидравлическим испытанием диаметром 150 мм | 1 км трубопровода |  | 0.001 | 523186.52 | 523 | 51 | 41 | 7 | 431 | 0.47 | 0.07
|  | Затраты труда рабочих-строителей (ср 4,5) | чел.час | 468 | 0.47 | 108.02 | 50.77 | 50.77
|  | Затраты труда машинистов | чел.час | 72.47 | 0.07
| 1. 040102 | Электростанции передвижные 4 кВт | маш.-ч | 17.09 | 0.02 | 178.79 | 3.58 |  | 3.58 | 1.79
| 2. 041401 | Электрические печи для сушки сварочных материалов с регулированием температуры в пределах от 80 °С до 500 °С при работе от передвижных электростанций | маш.-ч | 3.5 |  | 69.19
| 3. 042901 | Установки для гидравлических испытаний трубопроводов, давление нагнетания низкое 0,1 МПа (1 кгс/см2), высокое 10 МПа (100 кгс/см2) при работе от передвижных электростанций | маш.-ч | 20 | 0.02 | 65.47 | 1.31 |  | 1.31
| 4. 070117 | Бульдозеры при работе на сооружении магистральных трубопроводов 96 кВт (130 л.с.) | маш.-ч | 1.54 |  | 803.41
| 5. 150202 | Агрегаты сварочные двухпостовые для ручной сварки на тракторе 79 кВт (108 л.с.) | маш.-ч | 40 | 0.04 | 640.75 | 25.63 |  | 25.63 | 4.02
| 6. 150701 | Трубоукладчики для труб диаметром: до 400 мм грузоподъемностью 6,3 т | маш.-ч | 12.1 | 0.01 | 717.55 | 7.18 |  | 7.18 | 1.16
| 7. 151700 | Установки для подогрева стыков | маш.-ч | 1.74 |  | 172.81
| 8. 330301 | Машины шлифовальные электрические | маш.-ч | 24.75 | 0.02 | 9.49 | 0.19 |  | 0.19
| 9. 400001 | Автомобили бортовые, грузоподъемность до 5 т | маш.-ч | 0.35 |  | 560.4
| 10. 101-0807 | Проволока сварочная легированная диаметром 4 мм | т | 0.04 |  | 48513.51
| 11. 101-1513 | Электроды диаметром 4 мм Э42 | т | 0.08 | 0.0001 | 37032.32 | 3.7 |  |  |  | 3.7
| 12. 101-2562 | Флюс АН-47 | т | 0.05 | 0.0001 | 33740.03 | 3.37 |  |  |  | 3.37
| 13. 102-0025 | Бруски обрезные хвойных пород длиной 4-6,5 м, шириной 75-150 мм, толщиной 40-75 мм, III сорта | м3 | 0.2 | 0.0002 | 2838.11 | 0.57 |  |  |  | 0.57
З | 14. 103-0175 | Трубы стальные электросварные прямошовные со снятой фаской из стали марок БСт2кп-БСт4кп и БСт2пс-БСт4пс наружный диаметр 159 мм, толщина стенки 4 мм | м | 1004 | 1.004 | 422.34 | 424.03 |  |  |  | 424.03
| 15. 411-0001 | Вода | м3 | 36 | 0.036 | 15.49 | 0.56 |  |  |  | 0.56
65 | ГЭСН22-01-011-06 | Укладка стальных водопроводных труб с гидравлическим испытанием диаметром 200 мм | 1 км трубопровода |  | 0.0015 | 904132.33 | 1356 | 79 | 106 | 18 | 1171 | 0.73 | 0.18
|  | Затраты труда рабочих-строителей (ср 4,5) | чел.час | 489 | 0.73 | 108.02 | 78.85 | 78.85
|  | Затраты труда машинистов | чел.час | 121.47 | 0.18
| 1. 040102 | Электростанции передвижные 4 кВт | маш.-ч | 23.52 | 0.04 | 178.79 | 7.15 |  | 7.15 | 3.57
| 2. 041401 | Электрические печи для сушки сварочных материалов с регулированием температуры в пределах от 80 °С до 500 °С при работе от передвижных электростанций | маш.-ч | 7.8 | 0.01 | 69.19 | 0.69 |  | 0.69
| 3. 042901 | Установки для гидравлических испытаний трубопроводов, давление нагнетания низкое 0,1 МПа (1 кгс/см2), высокое 10 МПа (100 кгс/см2) при работе от передвижных электростанций | маш.-ч | 30 | 0.05 | 65.47 | 3.27 |  | 3.27
| 4. 070117 | Бульдозеры при работе на сооружении магистральных трубопроводов 96 кВт (130 л.с.) | маш.-ч | 1.65 |  | 803.41
| 5. 150202 | Агрегаты сварочные двухпостовые для ручной сварки на тракторе 79 кВт (108 л.с.) | маш.-ч | 80.78 | 0.12 | 640.75 | 76.89 |  | 76.89 | 12.06
| 6. 150701 | Трубоукладчики для труб диаметром: до 400 мм грузоподъемностью 6,3 т | маш.-ч | 13.55 | 0.02 | 717.55 | 14.35 |  | 14.35 | 2.31
| 7. 151700 | Установки для подогрева стыков | маш.-ч | 1.97 |  | 172.81
| 8. 330301 | Машины шлифовальные электрические | маш.-ч | 33 | 0.05 | 9.49 | 0.47 |  | 0.47
| 9. 400001 | Автомобили бортовые, грузоподъемность до 5 т | маш.-ч | 0.43 |  | 560.4
| 10. 101-0807 | Проволока сварочная легированная диаметром 4 мм | т | 0.05 | 0.0001 | 48513.51 | 4.85 |  |  |  | 4.85
| 11. 101-1513 | Электроды диаметром 4 мм Э42 | т | 0.13 | 0.0002 | 37032.32 | 7.41 |  |  |  | 7.41
| 12. 101-2562 | Флюс АН-47 | т | 0.07 | 0.0001 | 33740.03 | 3.37 |  |  |  | 3.37
| 13. 102-0025 | Бруски обрезные хвойных пород длиной 4-6,5 м, шириной 75-150 мм, толщиной 40-75 мм, III сорта | м3 | 0.2 | 0.0003 | 2838.11 | 0.85 |  |  |  | 0.85
З | 14. 103-0189 | Трубы стальные электросварные прямошовные со снятой фаской из стали марок БСт2кп-БСт4кп и БСт2пс-БСт4пс наружный диаметр 219 мм, толщина стенки 5 мм | м | 1004 | 1.506 | 766.69 | 1154.64 |  |  |  | 1154.64
| 15. 411-0001 | Вода | м3 | 62.8 | 0.0942 | 15.49 | 1.46 |  |  |  | 1.46
66 | ГЭСН27-06-017-01 | Устройство оснований городских проездов толщиной слоя 16 см | 1000 м2 основания |  | 0.012 | 606960.42 | 7284 | 331 | 130 | 19 | 6823 | 3.62 | 0.19
|  | Затраты труда рабочих-строителей (ср 3,2) | чел.час | 301.71 | 3.62 | 91.51 | 331.27 | 331.27
|  | Затраты труда машинистов | чел.час | 15.56 | 0.19
| 1. 021141 | Краны на автомобильном ходу при работе на других видах строительства 10 т | маш.-ч | 0.45 | 0.01 | 654.65 | 6.55 |  | 6.55 | 1.35
| 2. 030101 | Автопогрузчики 5 т | маш.-ч | 1.7 | 0.02 | 403.42 | 8.07 |  | 8.07 | 1.79
| 3. 111301 | Вибратор поверхностный | маш.-ч | 17.4 | 0.21 | 2.98 | 0.63 |  | 0.63
| 4. 121012 | Котлы битумные передвижные 1000 л | маш.-ч | 12.53 | 0.15 | 128.74 | 19.31 |  | 19.31
| 5. 121601 | Машины поливомоечные 6000 л | маш.-ч | 13.41 | 0.16 | 588.33 | 94.13 |  | 94.13 | 16.08
| 6. 400001 | Автомобили бортовые, грузоподъемность до 5 т | маш.-ч | 0.59 | 0.01 | 560.4 | 5.6 |  | 5.6 | 0.93
| 7. 101-1564 | Гидроизол | м2 | 45.5 | 0.546 | 73.14 | 39.93 |  |  |  | 39.93
| 8. 101-1742 | Толь с крупнозернистой посыпкой гидроизоляционный марки ТГ-350 | м2 | 12 | 0.144 | 17.74 | 2.55 |  |  |  | 2.55
З | 9. 101-1555 | Битумы нефтяные дорожные марки БНД-60/90, БНД 90/130, сорт высший | т | 0.09 | 0.0011 | 10880.36 | 11.97 |  |  |  | 11.97
| 10. 203-0512 | Щиты из досок толщиной 40 мм | м2 | 10.2 | 0.1224 | 240.74 | 29.47 |  |  |  | 29.47
З | 11. 401-0110 | Бетон дорожный, класс В27,5 (М350) | м3 | 162 | 1.944 | 3330.54 | 6474.57 |  |  |  | 6474.57
З | 12. 408-0122 | Песок природный для строительных работ средний | м3 | 40 | 0.48 | 480.13 | 230.46 |  |  |  | 230.46
| 13. 411-0001 | Вода | м3 | 178 | 2.136 | 15.49 | 33.09 |  |  |  | 33.09
68 | ГЭСН22-06-005-08 | Врезка в существующие сети из стальных труб стальных штуцеров (патрубков) диаметром 400 мм | 1 врезка |  | 1 | 5133.29 | 5133 | 902 | 2964 | 468 | 1267 | 7.91 | 4.12
|  | Затраты труда рабочих-строителей (ср 4,9) | чел.час | 7.91 | 7.91 | 114.02 | 901.9 | 901.9
|  | Затраты труда машинистов | чел.час | 4.12 | 4.12
| 1. 040504 | Аппарат для газовой сварки и резки | маш.-ч | 2.32 | 2.32 | 5.11 | 11.86 |  | 11.86
| 2. 150202 | Агрегаты сварочные двухпостовые для ручной сварки на тракторе 79 кВт (108 л.с.) | маш.-ч | 3.19 | 3.19 | 640.75 | 2043.99 |  | 2043.99 | 320.63
| 3. 150701 | Трубоукладчики для труб диаметром: до 400 мм грузоподъемностью 6,3 т | маш.-ч | 0.93 | 0.93 | 717.55 | 667.32 |  | 667.32 | 107.43
| 4. 400001 | Автомобили бортовые, грузоподъемность до 5 т | маш.-ч | 0.43 | 0.43 | 560.4 | 240.97 |  | 240.97 | 39.84
| 5. 101-0324 | Кислород технический газообразный | м3 | 1.9 | 1.9 | 32.05 | 60.9 |  |  |  | 60.9
| 6. 101-1513 | Электроды диаметром 4 мм Э42 | т | 0.0015 | 0.0015 | 37032.32 | 55.55 |  |  |  | 55.55
| 7. 101-1602 | Ацетилен газообразный технический | м3 | 0.3 | 0.3 | 250.61 | 75.18 |  |  |  | 75.18
З | 8. 103-0218 | Трубы стальные электросварные прямошовные и спирально-шовные группы А и Б с сопротивлением по разрыву 38 кгс/мм2, наружный диаметр 426 мм, толщина стенки 7 мм | м | 0.4 | 0.4 | 2689.05 | 1075.62 |  |  |  | 1075.62
69 | ГЭСН22-03-011-03 | Установка гидрантов пожарных | 1 шт. |  | 1 | 9053.89 | 9054 | 177 | 30 | 5 | 8847 | 1.98 | 0.02
|  | Затраты труда рабочих-строителей (ср 3) | чел.час | 1.98 | 1.98 | 89.26 | 176.73 | 176.73
|  | Затраты труда машинистов | чел.час | 0.02 | 0.02
| 1. 021141 | Краны на автомобильном ходу при работе на других видах строительства 10 т | маш.-ч | 0.02 | 0.02 | 654.65 | 13.09 |  | 13.09 | 2.7
| 2. 400001 | Автомобили бортовые, грузоподъемность до 5 т | маш.-ч | 0.03 | 0.03 | 560.4 | 16.81 |  | 16.81 | 2.78
| 3. 101-1703 | Прокладки резиновые (пластина техническая прессованная) | кг | 0.06 | 0.06 | 75.31 | 4.52 |  |  |  | 4.52
| 4. 101-2576 | Болты с гайками и шайбами для санитарно-технических работ диаметром 16 мм | т | 0.0028 | 0.0028 | 50813.4 | 142.28 |  |  |  | 142.28
| 5. 302-1113 | Гидранты пожарные подземные давлением 1 МПа (10 кгс/см2), диаметром 125 мм, высотой 500-2500 мм | шт. | 1 | 1 | 8700.46 | 8700.46 |  |  |  | 8700.46
70 | ГЭСНм08-02-177-01 | Установка указателей пожарного гидранта (прим.) | 1 шт. |  | 1 | 64.33 | 64 | 64 |  |  |  | 0.64
|  | Затраты труда рабочих (ср 4) | чел.час | 0.64 | 0.64 | 100.51 | 64.33 | 64.33
71 | Прайс-лист ООО "Владлена Импорт", 3кв. 2011г. | Указатель пожарного гидранта фотолюминисцентный F09 с подложкой из ПВХ размером 200х200мм (202+48)/1,18/4,42= (Транспортные (3%) и заготовит.-складские (1,2%) расходы ПЗ=4,2%) | шт. |  | 1 | 211.85 | 221 |  |  |  | 212
Гильзы 325х5 мм L=200мм (4шт.)
72 | ГЭСН22-01-011-08 | Укладка стальных водопроводных труб с гидравлическим испытанием диаметром: 300 мм | 1 км трубопровода |  | 0.0008 | 171374.31 | 137 | 51 | 75 | 13 | 11 | 0.48 | 0.13
|  | Затраты труда рабочих-строителей (ср 4,5) | чел.час | 594 | 0.48 | 108.02 | 51.85 | 51.85
|  | Затраты труда машинистов | чел.час | 165.3 | 0.13
| 1. 040102 | Электростанции передвижные 4 кВт | маш.-ч | 34.8 | 0.03 | 178.79 | 5.36 |  | 5.36 | 2.68
| 2. 041401 | Электрические печи для сушки сварочных материалов с регулированием температуры в пределах от 80 °С до 500 °С при работе от передвижных электростанций | маш.-ч | 17.4 | 0.01 | 69.19 | 0.69 |  | 0.69
| 3. 042901 | Установки для гидравлических испытаний трубопроводов, давление нагнетания низкое 0,1 МПа (1 кгс/см2), высокое 10 МПа (100 кгс/см2) при работе от передвижных электростанций | маш.-ч | 35 | 0.03 | 65.47 | 1.96 |  | 1.96
| 4. 070117 | Бульдозеры при работе на сооружении магистральных трубопроводов 96 кВт (130 л.с.) | маш.-ч | 1.65 |  | 803.41
| 5. 150202 | Агрегаты сварочные двухпостовые для ручной сварки на тракторе 79 кВт (108 л.с.) | маш.-ч | 107.78 | 0.09 | 640.75 | 57.67 |  | 57.67 | 9.05
| 6. 150701 | Трубоукладчики для труб диаметром: до 400 мм грузоподъемностью 6,3 т | маш.-ч | 17.36 | 0.01 | 717.55 | 7.18 |  | 7.18 | 1.16
| 7. 151700 | Установки для подогрева стыков | маш.-ч | 3.71 |  | 172.81
| 8. 330301 | Машины шлифовальные электрические | маш.-ч | 49.5 | 0.04 | 9.49 | 0.38 |  | 0.38
| 9. 400001 | Автомобили бортовые, грузоподъемность до 5 т | маш.-ч | 0.47 |  | 560.4
| 10. 101-0807 | Проволока сварочная легированная диаметром 4 мм | т | 0.06 |  | 48513.51
| 11. 101-1513 | Электроды диаметром 4 мм Э42 | т | 0.13 | 0.0001 | 37032.32 | 3.7 |  |  |  | 3.7
| 12. 101-2562 | Флюс АН-47 | т | 0.08 | 0.0001 | 33740.03 | 3.37 |  |  |  | 3.37
| 13. 102-0025 | Бруски обрезные хвойных пород длиной 4-6,5 м, шириной 75-150 мм, толщиной 40-75 мм, III сорта | м3 | 0.23 | 0.0002 | 2838.11 | 0.57 |  |  |  | 0.57
| 14. 411-0001 | Вода | м3 | 142 | 0.1136 | 15.49 | 1.76 |  |  |  | 1.76
73 | ТСЦ-103-0201 | Трубы стальные электросварные прямошовные со снятой фаской из стали марок БСт2кп-БСт4кп и БСт2пс-БСт4пс наружный диаметр 325 мм, толщина стенки 5 мм | м |  | 0.8032 | 1328.01 | 1067 |  |  |  | 1067
74 | ГЭСН22-05-003-03 | Протаскивание в футляр ПЭ труб диаметром 200 мм (прим.) | 100 м трубы, уложенной в футляр |  | 0.008 | 13463.69 | 108 | 72 | 2 |  | 34 | 0.72
|  | Затраты труда рабочих-строителей (ср 4) | чел.час | 89.8 | 0.72 | 100.51 | 72.37 | 72.37
| 1. 030303 | Лебедки ручные и рычажные тяговым усилием 14,72 кН (1,5 т) | маш.-ч | 26.08 | 0.21 | 4.61 | 0.97 |  | 0.97
| 2. 400001 | Автомобили бортовые, грузоподъемность до 5 т | маш.-ч | 0.21 |  | 560.4
| 3. 101-0782 | Поковки из квадратных заготовок, масса 1,8 кг | т | 0.0754 | 0.0006 | 28226.5 | 16.94 |  |  |  | 16.94
| 4. 101-0850 | Резина листовая вулканизованная цветная | кг | 40.2 | 0.3216 | 45.23 | 14.55 |  |  |  | 14.55
| 5. 101-0962 | Смазка солидол жировой марки «Ж» | т | 0.0059 |  | 42958.23
75 | ГЭСН16-07-006-03 | Заделка сальников при проходе труб через фундаменты или стены подвала диаметром: до 300 мм | 1 сальник |  | 4 | 319.28 | 1277 | 1142 |  |  | 135 | 12.04
|  | Затраты труда рабочих-строителей (ср 3,5) | чел.час | 3.01 | 12.04 | 94.89 | 1142.48 | 1142.48
| 1. 101-0596 | Мастика битумно-кукерсольная холодная | т | 0.00096 | 0.0038 | 21395.24 | 81.3 |  |  |  | 81.3
| 2. 101-1355 | Цемент гипсоглиноземистый расширяющийся | т | 0.0028 | 0.0112 | 4543.99 | 50.89 |  |  |  | 50.89
| 3. 101-1705 | Пакля пропитанная | кг | 0.0097 | 0.0388 | 40.86 | 1.59 |  |  |  | 1.59
Гильзы 219х4,5 мм L=200мм (1шт.)
76 | ГЭСН22-01-011-06 | Укладка стальных водопроводных труб с гидравлическим испытанием диаметром 200 мм | 1 км трубопровода |  | 0.0002 | 134375.57 | 27 | 11 | 14 | 2 | 2 | 0.1 | 0.02
|  | Затраты труда рабочих-строителей (ср 4,5) | чел.час | 489 | 0.1 | 108.02 | 10.8 | 10.8
|  | Затраты труда машинистов | чел.час | 121.47 | 0.02
| 1. 040102 | Электростанции передвижные 4 кВт | маш.-ч | 23.52 |  | 178.79
| 2. 041401 | Электрические печи для сушки сварочных материалов с регулированием температуры в пределах от 80 °С до 500 °С при работе от передвижных электростанций | маш.-ч | 7.8 |  | 69.19
| 3. 042901 | Установки для гидравлических испытаний трубопроводов, давление нагнетания низкое 0,1 МПа (1 кгс/см2), высокое 10 МПа (100 кгс/см2) при работе от передвижных электростанций | маш.-ч | 30 | 0.01 | 65.47 | 0.65 |  | 0.65
| 4. 070117 | Бульдозеры при работе на сооружении магистральных трубопроводов 96 кВт (130 л.с.) | маш.-ч | 1.65 |  | 803.41
| 5. 150202 | Агрегаты сварочные двухпостовые для ручной сварки на тракторе 79 кВт (108 л.с.) | маш.-ч | 80.78 | 0.02 | 640.75 | 12.82 |  | 12.82 | 2.01
| 6. 150701 | Трубоукладчики для труб диаметром: до 400 мм грузоподъемностью 6,3 т | маш.-ч | 13.55 |  | 717.55
| 7. 151700 | Установки для подогрева стыков | маш.-ч | 1.97 |  | 172.81
| 8. 330301 | Машины шлифовальные электрические | маш.-ч | 33 | 0.01 | 9.49 | 0.09 |  | 0.09
| 9. 400001 | Автомобили бортовые, грузоподъемность до 5 т | маш.-ч | 0.43 |  | 560.4
| 10. 101-0807 | Проволока сварочная легированная диаметром 4 мм | т | 0.05 |  | 48513.51
| 11. 101-1513 | Электроды диаметром 4 мм Э42 | т | 0.13 |  | 37032.32
| 12. 101-2562 | Флюс АН-47 | т | 0.07 |  | 33740.03
| 13. 102-0025 | Бруски обрезные хвойных пород длиной 4-6,5 м, шириной 75-150 мм, толщиной 40-75 мм, III сорта | м3 | 0.2 |  | 2838.11
| 14. 411-0001 | Вода | м3 | 62.8 | 0.0126 | 15.49 | 0.2 |  |  |  | 0.2
77 | ТСЦ-103-0188 | Трубы стальные электросварные прямошовные со снятой фаской из стали марок БСт2кп-БСт4кп и БСт2пс-БСт4пс наружный диаметр 219 мм, толщина стенки 4,5 мм | м |  | 0.2008 | 679.01 | 136 |  |  |  | 136
78 | ГЭСН22-05-003-01 | Протаскивание в футляр ПЭ труб диаметром 100 мм (прим.) | 100 м трубы, уложенной в футляр |  | 0.002 | 11398.28 | 23 | 17 |  |  | 6 | 0.17
|  | Затраты труда рабочих-строителей (ср 4) | чел.час | 84.4 | 0.17 | 100.51 | 17.09 | 17.09
| 1. 030303 | Лебедки ручные и рычажные тяговым усилием 14,72 кН (1,5 т) | маш.-ч | 26.08 | 0.05 | 4.61 | 0.23 |  | 0.23
| 2. 400001 | Автомобили бортовые, грузоподъемность до 5 т | маш.-ч | 0.17 |  | 560.4
| 3. 101-0782 | Поковки из квадратных заготовок, масса 1,8 кг | т | 0.0538 | 0.0001 | 28226.5 | 2.82 |  |  |  | 2.82
| 4. 101-0850 | Резина листовая вулканизованная цветная | кг | 22.6 | 0.0452 | 45.23 | 2.04 |  |  |  | 2.04
| 5. 101-0962 | Смазка солидол жировой марки «Ж» | т | 0.0037 |  | 42958.23
79 | ГЭСН16-07-006-02 | Заделка сальников при проходе труб через фундаменты или стены подвала диаметром до 200 мм | 1 сальник |  | 1 | 247.82 | 248 | 224 |  |  | 24 | 2.36
|  | Затраты труда рабочих-строителей (ср 3,5) | чел.час | 2.36 | 2.36 | 94.89 | 223.94 | 223.94
| 1. 101-0596 | Мастика битумно-кукерсольная холодная | т | 0.00078 | 0.0008 | 21395.24 | 17.12 |  |  |  | 17.12
| 2. 101-1355 | Цемент гипсоглиноземистый расширяющийся | т | 0.00152 | 0.0015 | 4543.99 | 6.82 |  |  |  | 6.82
| 3. 101-1705 | Пакля пропитанная | кг | 0.0068 | 0.0068 | 40.86 | 0.28 |  |  |  | 0.28
Гильзы 159х5 мм L=200мм (1шт.)
80 | ГЭСН22-01-011-05 | Укладка стальных водопроводных труб с гидравлическим испытанием диаметром 150 мм | 1 км трубопровода |  | 0.0002 | 99157.16 | 20 | 10 | 8 | 1 | 2 | 0.09 | 0.01
|  | Затраты труда рабочих-строителей (ср 4,5) | чел.час | 468 | 0.09 | 108.02 | 9.72 | 9.72
|  | Затраты труда машинистов | чел.час | 72.47 | 0.01
| 1. 040102 | Электростанции передвижные 4 кВт | маш.-ч | 17.09 |  | 178.79
| 2. 041401 | Электрические печи для сушки сварочных материалов с регулированием температуры в пределах от 80 °С до 500 °С при работе от передвижных электростанций | маш.-ч | 3.5 |  | 69.19
| 3. 042901 | Установки для гидравлических испытаний трубопроводов, давление нагнетания низкое 0,1 МПа (1 кгс/см2), высокое 10 МПа (100 кгс/см2) при работе от передвижных электростанций | маш.-ч | 20 |  | 65.47
| 4. 070117 | Бульдозеры при работе на сооружении магистральных трубопроводов 96 кВт (130 л.с.) | маш.-ч | 1.54 |  | 803.41
| 5. 150202 | Агрегаты сварочные двухпостовые для ручной сварки на тракторе 79 кВт (108 л.с.) | маш.-ч | 40 | 0.01 | 640.75 | 6.41 |  | 6.41 | 1.01
| 6. 150701 | Трубоукладчики для труб диаметром: до 400 мм грузоподъемностью 6,3 т | маш.-ч | 12.1 |  | 717.55
| 7. 151700 | Установки для подогрева стыков | маш.-ч | 1.74 |  | 172.81
| 8. 330301 | Машины шлифовальные электрические | маш.-ч | 24.75 |  | 9.49
| 9. 400001 | Автомобили бортовые, грузоподъемность до 5 т | маш.-ч | 0.35 |  | 560.4
| 10. 101-0807 | Проволока сварочная легированная диаметром 4 мм | т | 0.04 |  | 48513.51
| 11. 101-1513 | Электроды диаметром 4 мм Э42 | т | 0.08 |  | 37032.32
| 12. 101-2562 | Флюс АН-47 | т | 0.05 |  | 33740.03
| 13. 102-0025 | Бруски обрезные хвойных пород длиной 4-6,5 м, шириной 75-150 мм, толщиной 40-75 мм, III сорта | м3 | 0.2 |  | 2838.11
| 14. 411-0001 | Вода | м3 | 36 | 0.0072 | 15.49 | 0.11 |  |  |  | 0.11
81 | ТСЦ-103-0177 | Трубы стальные электросварные прямошовные со снятой фаской из стали марок БСт2кп-БСт4кп и БСт2пс-БСт4пс наружный диаметр 159 мм, толщина стенки 5 мм | м |  | 0.2008 | 521.77 | 105 |  |  |  | 105
82 | ГЭСН22-05-003-01 | Протаскивание в футляр сПЭ труб диаметром 60 мм (прим.) | 100 м трубы, уложенной в футляр |  | 0.002 | 11398.28 | 23 | 17 |  |  | 6 | 0.17
|  | Затраты труда рабочих-строителей (ср 4) | чел.час | 84.4 | 0.17 | 100.51 | 17.09 | 17.09
| 1. 030303 | Лебедки ручные и рычажные тяговым усилием 14,72 кН (1,5 т) | маш.-ч | 26.08 | 0.05 | 4.61 | 0.23 |  | 0.23
| 2. 400001 | Автомобили бортовые, грузоподъемность до 5 т | маш.-ч | 0.17 |  | 560.4
| 3. 101-0782 | Поковки из квадратных заготовок, масса 1,8 кг | т | 0.0538 | 0.0001 | 28226.5 | 2.82 |  |  |  | 2.82
| 4. 101-0850 | Резина листовая вулканизованная цветная | кг | 22.6 | 0.0452 | 45.23 | 2.04 |  |  |  | 2.04
| 5. 101-0962 | Смазка солидол жировой марки «Ж» | т | 0.0037 |  | 42958.23
83 | ГЭСН16-07-006-02 | Заделка сальников при проходе труб через фундаменты или стены подвала диаметром до 200 мм | 1 сальник |  | 1 | 247.82 | 248 | 224 |  |  | 24 | 2.36
|  | Затраты труда рабочих-строителей (ср 3,5) | чел.час | 2.36 | 2.36 | 94.89 | 223.94 | 223.94
| 1. 101-0596 | Мастика битумно-кукерсольная холодная | т | 0.00078 | 0.0008 | 21395.24 | 17.12 |  |  |  | 17.12
| 2. 101-1355 | Цемент гипсоглиноземистый расширяющийся | т | 0.00152 | 0.0015 | 4543.99 | 6.82 |  |  |  | 6.82
| 3. 101-1705 | Пакля пропитанная | кг | 0.0068 | 0.0068 | 40.86 | 0.28 |  |  |  | 0.28
Футляры 426х7мм
84 | ГЭСН22-01-012-10 | Укладка стальных водопроводных труб с пневматическим испытанием диаметром 400 мм | 1 км трубопровода |  | 0.015 | 2957083.55 | 44356 | 1424 | 2261 | 451 | 40671 | 13.19 | 4.48
|  | Затраты труда рабочих-строителей (ср 4,5) | чел.час | 879 | 13.19 | 108.02 | 1424.78 | 1424.78
|  | Затраты труда машинистов | чел.час | 298.38 | 4.48
| 1. 040102 | Электростанции передвижные 4 кВт | маш.-ч | 41.13 | 0.62 | 178.79 | 110.85 |  | 110.85 | 55.34
| 2. 041401 | Электрические печи для сушки сварочных материалов с регулированием температуры в пределах от 80 °С до 500 °С при работе от передвижных электростанций | маш.-ч | 24.6 | 0.37 | 69.19 | 25.6 |  | 25.6
| 3. 050102 | Компрессоры передвижные с двигателем внутреннего сгорания давлением до 686 кПа (7 ат), производительность 5 м3/мин | маш.-ч | 81.2 | 1.22 | 343.05 | 418.52 |  | 418.52 | 122.62
| 4. 070117 | Бульдозеры при работе на сооружении магистральных трубопроводов 96 кВт (130 л.с.) | маш.-ч | 1.65 | 0.02 | 803.41 | 16.07 |  | 16.07 | 2.7
| 5. 150202 | Агрегаты сварочные двухпостовые для ручной сварки на тракторе 79 кВт (108 л.с.) | маш.-ч | 133.19 | 2 | 640.75 | 1281.5 |  | 1281.5 | 201.02
| 6. 150701 | Трубоукладчики для труб диаметром: до 400 мм грузоподъемностью 6,3 т | маш.-ч | 35.06 | 0.53 | 717.55 | 380.3 |  | 380.3 | 61.23
| 7. 151700 | Установки для подогрева стыков | маш.-ч | 6.15 | 0.09 | 172.81 | 15.55 |  | 15.55 | 8.03
| 8. 330301 | Машины шлифовальные электрические | маш.-ч | 66 | 0.99 | 9.49 | 9.4 |  | 9.4
| 9. 400001 | Автомобили бортовые, грузоподъемность до 5 т | маш.-ч | 0.51 | 0.01 | 560.4 | 5.6 |  | 5.6 | 0.93
| 10. 101-0807 | Проволока сварочная легированная диаметром 4 мм | т | 0.07 | 0.0011 | 48513.51 | 53.36 |  |  |  | 53.36
| 11. 101-1513 | Электроды диаметром 4 мм Э42 | т | 0.14 | 0.0021 | 37032.32 | 77.77 |  |  |  | 77.77
| 12. 101-2562 | Флюс АН-47 | т | 0.09 | 0.0014 | 33740.03 | 47.24 |  |  |  | 47.24
З | 13. 103-0218 | Трубы стальные электросварные прямошовные и спирально-шовные группы А и Б с сопротивлением по разрыву 38 кгс/мм2, наружный диаметр 426 мм, толщина стенки 7 мм | м | 1004 | 15.06 | 2689.05 | 40497.09 |  |  |  | 40497.09
85 | ГЭСН22-05-003-03 | Протаскивание в футляр ПЭ труб диаметром 200 мм (прим.) | 100 м трубы, уложенной в футляр |  | 0.15 | 13463.69 | 2020 | 1354 | 36 | 3 | 630 | 13.47
|  | Затраты труда рабочих-строителей (ср 4) | чел.час | 89.8 | 13.47 | 100.51 | 1353.87 | 1353.87
| 1. 030303 | Лебедки ручные и рычажные тяговым усилием 14,72 кН (1,5 т) | маш.-ч | 26.08 | 3.91 | 4.61 | 18.03 |  | 18.03
| 2. 400001 | Автомобили бортовые, грузоподъемность до 5 т | маш.-ч | 0.21 | 0.03 | 560.4 | 16.81 |  | 16.81 | 2.78
| 3. 101-0782 | Поковки из квадратных заготовок, масса 1,8 кг | т | 0.0754 | 0.0113 | 28226.5 | 318.96 |  |  |  | 318.96
| 4. 101-0850 | Резина листовая вулканизованная цветная | кг | 40.2 | 6.03 | 45.23 | 272.74 |  |  |  | 272.74
| 5. 101-0962 | Смазка солидол жировой марки «Ж» | т | 0.0059 | 0.0009 | 42958.23 | 38.66 |  |  |  | 38.66
86 | ГЭСН22-05-004-01 | Заделка битумом и прядью концов футляра диаметром 800 мм (прим. 400 мм) (ПЗ=0,5 (ОЗП=0,5; ЭМ=0,5 к расх.; ЗПМ=0,5; МАТ=0,5 к расх.; ТЗ=0,5; ТЗМ=0,5)) | 1 футляр |  | 1 | 554.19 | 554 | 135 | 127 | 2 | 292 | 1.45
|  | Затраты труда рабочих-строителей (ср 3,4) | чел.час | 1.445 | 1.45 | 93.76 | 135.95 | 135.95
| 1. 040202 | Агрегаты сварочные передвижные с номинальным сварочным током 250-400 А с дизельным двигателем | маш.-ч | 0.235 | 0.24 | 80.22 | 19.25 |  | 19.25
| 2. 121011 | Котлы битумные передвижные 400 л | маш.-ч | 0.575 | 0.58 | 168.57 | 97.77 |  | 97.77
| 3. 400001 | Автомобили бортовые, грузоподъемность до 5 т | маш.-ч | 0.02 | 0.02 | 560.4 | 11.21 |  | 11.21 | 1.85
| 4. 101-0073 | Битумы нефтяные строительные марки БН-90/10 | т | 0.006 | 0.006 | 16393.14 | 98.36 |  |  |  | 98.36
| 5. 101-0311 | Каболка | т | 0.0021 | 0.0021 | 86621.76 | 181.91 |  |  |  | 181.91
| 6. 101-1513 | Электроды диаметром 4 мм Э42 | т | 0.0003 | 0.0003 | 37032.32 | 11.11 |  |  |  | 11.11
| 7. 102-0117 | Доски обрезные хвойных пород длиной 2-3,75 м, шириной 75-150 мм, толщиной 32-40 мм, III сорта | м3 | 9.5e-05 | 0.0001 | 3500.05 | 0.35 |  |  |  | 0.35
87 | ГЭСН22-02-003-10 | Нанесение весьма усиленной антикоррозионной битумно-резиновой или битумно-полимерной изоляции на стальные трубопроводы диаметром 400 мм | 1 км трубопровода |  | 0.015 | 609021.84 | 9135 | 589 | 1591 | 247 | 6955 | 6.06 | 2.09
|  | Затраты труда рабочих-строителей (ср 3,7) | чел.час | 404 | 6.06 | 97.14 | 588.67 | 588.67
|  | Затраты труда машинистов | чел.час | 139.62 | 2.09
| 1. 030101 | Автопогрузчики 5 т | маш.-ч | 0.67 | 0.01 | 403.42 | 4.03 |  | 4.03 | 0.89
| 2. 121012 | Котлы битумные передвижные 1000 л | маш.-ч | 83.84 | 1.26 | 128.74 | 162.21 |  | 162.21
| 3. 150701 | Трубоукладчики для труб диаметром: до 400 мм грузоподъемностью 6,3 т | маш.-ч | 85.47 | 1.28 | 717.55 | 918.46 |  | 918.46 | 147.87
| 4. 150903 | Машины для очистки и грунтовки труб диаметром 600-800 мм | маш.-ч | 9.83 | 0.15 | 1099.01 | 164.85 |  | 164.85 | 30.15
| 5. 151104 | Машины изоляционные для труб диаметром от 600-800 мм | маш.-ч | 16.91 | 0.25 | 957.19 | 239.3 |  | 239.3 | 67.51
| 6. 151801 | Установки для сушки труб диаметром до 500 мм | маш.-ч | 2.63 | 0.04 | 2233.63 | 89.35 |  | 89.35
| 7. 330301 | Машины шлифовальные электрические | маш.-ч | 84.68 | 1.27 | 9.49 | 12.05 |  | 12.05
| 8. 101-1597 | Брезент | м2 | 1.2 | 0.018 | 58.43 | 1.05 |  |  |  | 1.05
| 9. 101-1768 | Бумага оберточная листовая | 1000 м2 | 2.8 | 0.042 | 2303.75 | 96.76 |  |  |  | 96.76
| 10. 101-1782 | Ткань мешочная | 10 м2 | 0.25 | 0.0038 | 170.32 | 0.65 |  |  |  | 0.65
З | 11. ТСЦ-101-2378 | Мастика битумно-резиновая: изоляционная | т | 13 | 0.195 | 33336.01 | 6500.52 |  |  |  | 6500.52
З | 12. 101-1968 | Грунтовка битумная под полимерное или резиновое покрытие | т | 0.27 | 0.0041 | 23324.95 | 95.63 |  |  |  | 95.63
| 13. 102-0008 | Лесоматериалы круглые хвойных пород для строительства диаметром 14-24 см, длиной 3-6,5 м | м3 | 0.3 | 0.0045 | 1489.17 | 6.7 |  |  |  | 6.7
| 14. 104-1593 | Холсты стекловолокнистые марки ВВ-Г | 10 м2 | 330 | 4.95 | 51.64 | 255.62 |  |  |  | 255.62
Раздел 3. Вскрытие и восстановление асфальтобетонного покрытия
Вскрытие асфальтобетонного покрытия (S= 31,2 м2)
88 | ГЭСН27-03-008-04 | Разборка покрытий и оснований: асфальтобетонных | 100 м3 конструкций |  | 0.01872 | 33390.72 | 625 | 292 | 333 | 87 |  | 3.37 | 0.85
|  | Затраты труда рабочих-строителей (ср 2,7) | чел.час | 179.8 | 3.37 | 86.9 | 292.85 | 292.85
|  | Затраты труда машинистов | чел.час | 45.63 | 0.85
| 1. 050102 | Компрессоры передвижные с двигателем внутреннего сгорания давлением до 686 кПа (7 ат), производительность 5 м3/мин | маш.-ч | 44.08 | 0.83 | 343.05 | 284.73 |  | 284.73 | 83.42
| 2. 120202 | Авто грейдеры среднего типа 99 кВт (135 л.с.) | маш.-ч | 1.55 | 0.03 | 941.1 | 28.23 |  | 28.23 | 4.05
| 3. 330804 | Молотки при работе от передвижных компрессорных станций отбойные пневматические | маш.-ч | 88.16 | 1.65 | 13.45 | 22.19 |  | 22.19
89 | ГЭСН27-03-008-05 | Разборка покрытий и оснований цементно-бетонных | 100 м3 конструкций |  | 0.05616 | 13653.66 | 767 | 262 | 505 | 94 |  | 3.22 | 0.7
|  | Затраты труда рабочих-строителей (ср 2) | чел.час | 57.42 | 3.22 | 81.39 | 262.08 | 262.08
|  | Затраты труда машинистов | чел.час | 12.43 | 0.7
| 1. 060248 | Экскаваторы одноковшовые дизельные на гусеничном ходу при работе на других видах строительства 0,65 м3 | маш.-ч | 9.27 | 0.52 | 763.33 | 396.93 |  | 396.93 | 70.21
| 2. 070149 | Бульдозеры при работе на других видах строительства 79 кВт (108 л.с.) | маш.-ч | 3.16 | 0.18 | 602.59 | 108.47 |  | 108.47 | 24.3
90 | ГЭСН27-03-008-02 | Разборка покрытий и оснований: ПГС (прим.) | 100 м3 конструкций |  | 0.0624 | 3827.25 | 239 | 67 | 172 | 28 |  | 0.82 | 0.24
|  | Затраты труда рабочих-строителей (ср 2) | чел.час | 13.22 | 0.82 | 81.39 | 66.74 | 66.74
|  | Затраты труда машинистов | чел.час | 3.79 | 0.24
| 1. 010311 | Тракторы на гусеничном ходу при работе на других видах строительства 59 кВт (80 л.с.) | маш.-ч | 1.39 | 0.09 | 439.15 | 39.52 |  | 39.52 | 9.05
| 2. 091400 | Рыхлители прицепные (без трактора) | маш.-ч | 1.39 | 0.09 | 32.01 | 2.88 |  | 2.88
| 3. 120202 | Авто грейдеры среднего типа 99 кВт (135 л.с.) | маш.-ч | 1.94 | 0.12 | 941.1 | 112.93 |  | 112.93 | 16.2
| 4. 121601 | Машины поливомоечные 6000 л | маш.-ч | 0.46 | 0.03 | 588.33 | 17.65 |  | 17.65 | 3.02
91 | СЦП1-1-27 | Погрузочные работы при автомобильных перевозках: Мусор строительный | т |  | 25.0848
92 | СЦП1-2-27 | Разгрузочные работы при автомобильных перевозках: Мусор строительный | т |  | 25.0848
93 | СЦП3-1-3-1 | Перевозка бетонных и железобетонных изделий, стеновых и перегородочных материалов (кирпич, блоки, камни, плиты, панели) лесоматериалов круглых и пиломатериалов, расстояние перевозки 3 км: класс груза 1 | 1 т |  | 25.0848 | 79.63 | 1998 |  | 1998
Восстановление асфальтобетонного покрытия (S= 31,2 м2)
94 | ГЭСН27-04-001-02 | Устройство подстилающих и выравнивающих слоев оснований из песчано-гравийной смеси, дресвы | 100 м3 материала основания (в плотном теле) |  | 0.0624 | 13060.67 | 815 | 82 | 726 | 109 | 7 | 0.98 | 0.92
|  | Затраты труда рабочих-строителей (ср 2,3) | чел.час | 15.72 | 0.98 | 83.75 | 82.08 | 82.08
|  | Затраты труда машинистов | чел.час | 14.81 | 0.92
| 1. 030101 | Автопогрузчики 5 т | маш.-ч | 4.76 | 0.3 | 403.42 | 121.03 |  | 121.03 | 26.78
| 2. 120202 | Авто грейдеры среднего типа 99 кВт (135 л.с.) | маш.-ч | 1.93 | 0.12 | 941.1 | 112.93 |  | 112.93 | 16.2
| 3. 120911 | Катки на пневмоколесном ходу 30 т | маш.-ч | 7.08 | 0.44 | 1029.27 | 452.88 |  | 452.88 | 59.41
| 4. 121601 | Машины поливомоечные 6000 л | маш.-ч | 1.04 | 0.06 | 588.33 | 35.3 |  | 35.3 | 6.03
| 5. 411-0001 | Вода | м3 | 7 | 0.4368 | 15.49 | 6.77 |  |  |  | 6.77
95 | ТСЦ-408-0200 | Смесь песчано-гравийная природная | м3 |  | 7.6128 | 533.34 | 4060 |  |  |  | 4060
96 | ГЭСН27-04-016-02 | Устройство прослойки из нетканого синтетического материала (НСМ) под покрытием из сборных железобетонных плит: сплошной (2 слоя ПЗ=2 (ОЗП=2; ЭМ=2 к расх.; ЗПМ=2; МАТ=2 к расх.; ТЗ=2; ТЗМ=2)) | 1000 м2 поверхности |  | 0.0312 | 7244.58 | 226 | 215 | 10 | 2 | 1 | 2.57
|  | Затраты труда рабочих-строителей (ср 2,3) | чел.час | 82.4 | 2.57 | 83.75 | 215.24 | 215.24
| 1. 400001 | Автомобили бортовые, грузоподъемность до 5 т | маш.-ч | 0.6 | 0.02 | 560.4 | 11.21 |  | 11.21 | 1.85
| 2. 101-0782 | Поковки из квадратных заготовок, масса 1,8 кг | т | 0.00026 |  | 28226.5
97 | ТСЦ-101-0851 | Пергамин кровельный марки: П-350 | м2 |  | 62.4 | 14.47 | 903 |  |  |  | 903
98 | ГЭСН27-06-017-01 | Устройство оснований городских проездов толщиной слоя 16 см | 1000 м2 основания |  | 0.0312 | 67412.94 | 2103 | 861 | 339 | 50 | 903 | 9.41 | 0.49
|  | Затраты труда рабочих-строителей (ср 3,2) | чел.час | 301.71 | 9.41 | 91.51 | 861.11 | 861.11
|  | Затраты труда машинистов | чел.час | 15.56 | 0.49
| 1. 021141 | Краны на автомобильном ходу при работе на других видах строительства 10 т | маш.-ч | 0.45 | 0.01 | 654.65 | 6.55 |  | 6.55 | 1.35
| 2. 030101 | Автопогрузчики 5 т | маш.-ч | 1.7 | 0.05 | 403.42 | 20.17 |  | 20.17 | 4.46
| 3. 111301 | Вибратор поверхностный | маш.-ч | 17.4 | 0.54 | 2.98 | 1.61 |  | 1.61
| 4. 121012 | Котлы битумные передвижные 1000 л | маш.-ч | 12.53 | 0.39 | 128.74 | 50.21 |  | 50.21
| 5. 121601 | Машины поливомоечные 6000 л | маш.-ч | 13.41 | 0.42 | 588.33 | 247.1 |  | 247.1 | 42.21
| 6. 400001 | Автомобили бортовые, грузоподъемность до 5 т | маш.-ч | 0.59 | 0.02 | 560.4 | 11.21 |  | 11.21 | 1.85
| 7. 101-1564 | Гидроизол | м2 | 45.5 | 1.42 | 73.14 | 103.86 |  |  |  | 103.86
| 8. 101-1742 | Толь с крупнозернистой посыпкой гидроизоляционный марки ТГ-350 | м2 | 12 | 0.3744 | 17.74 | 6.64 |  |  |  | 6.64
З | 9. 101-1555 | Битумы нефтяные дорожные марки БНД-60/90, БНД 90/130, сорт высший | т | 0.09 | 0.0028 | 10880.36 | 30.47 |  |  |  | 30.47
| 10. 203-0512 | Щиты из досок толщиной 40 мм | м2 | 10.2 | 0.3182 | 240.74 | 76.6 |  |  |  | 76.6
З | 11. 408-0122 | Песок природный для строительных работ средний | м3 | 40 | 1.248 | 480.13 | 599.2 |  |  |  | 599.2
| 12. 411-0001 | Вода | м3 | 178 | 5.554 | 15.49 | 86.03 |  |  |  | 86.03
99 | ТСЦ-401-0147 | Бетон дорожный, крупность заполнителя: 40 мм, класс В20 (М250) | м3 |  | 5.054 | 2985.3 | 15088 |  |  |  | 15088
100 | ГЭСН27-06-017-02 | На каждый 1 см изменения толщины слоя добавлять к расценке 27-06-017-01 (до 18 см) (Новый коэффициент ПЗ=2 (ОЗП=2; ЭМ=2 к расх.; ЗПМ=2; МАТ=2 к расх.; ТЗ=2; ТЗМ=2)) | 1000 м2 основания |  | 0.0312 | 1440.48 | 45 | 32 | 2 |  | 11 | 0.35
|  | Затраты труда рабочих-строителей (ср 3,2) | чел.час | 11.28 | 0.35 | 91.51 | 32.03 | 32.03
|  | Затраты труда машинистов | чел.час | 0.04
| 1. 021141 | Краны на автомобильном ходу при работе на других видах строительства 10 т | маш.-ч | 0.04 |  | 654.65
| 2. 400001 | Автомобили бортовые, грузоподъемность до 5 т | маш.-ч | 0.06 |  | 560.4
| 3. 101-1742 | Толь с крупнозернистой посыпкой гидроизоляционный марки ТГ-350 | м2 | 2 | 0.0624 | 17.74 | 1.11 |  |  |  | 1.11
| 4. 203-0512 | Щиты из досок толщиной 40 мм | м2 | 1.3 | 0.0406 | 240.74 | 9.77 |  |  |  | 9.77
101 | ТСЦ-401-0147 | Бетон дорожный, крупность заполнителя: 40 мм, класс В20 (М250) | м3 |  | 0.6365 | 2985.3 | 1900 |  |  |  | 1900
102 | ГЭСН27-06-020-01 | Устройство покрытия толщиной 4 см из горячих асфальтобетонных смесей плотных мелкозернистых типа АБВ, плотность каменных материалов 2,5-2,9 т/м3 | 1000 м2 покрытия |  | 0.0312 | 14938.75 | 466 | 120 | 324 | 78 | 22 | 1.2 | 0.6
|  | Затраты труда рабочих-строителей (ср 4) | чел.час | 38.3 | 1.19 | 100.51 | 119.61 | 119.61
|  | Затраты труда машинистов | чел.час | 19.08 | 0.6
| 1. 021141 | Краны на автомобильном ходу при работе на других видах строительства 10 т | маш.-ч | 0.03 |  | 654.65
| 2. 120500 | Гудронаторы ручные | маш.-ч | 1.4 | 0.04 | 2.12 | 0.08 |  | 0.08
| 3. 120906 | Катки дорожные самоходные гладкие 8 т | маш.-ч | 3.96 | 0.12 | 431.97 | 51.84 |  | 51.84 | 13.86
| 4. 120907 | Катки дорожные самоходные гладкие 13 т | маш.-ч | 11.51 | 0.36 | 516.73 | 186.02 |  | 186.02 | 48.61
| 5. 121601 | Машины поливомоечные 6000 л | маш.-ч | 0.39 | 0.01 | 588.33 | 5.88 |  | 5.88 | 1.01
| 6. 122000 | Укладчики асфальтобетона | маш.-ч | 3.19 | 0.1 | 769.51 | 76.95 |  | 76.95 | 13.5
| 7. 400001 | Автомобили бортовые, грузоподъемность до 5 т | маш.-ч | 0.04 |  | 560.4
| 8. 101-0782 | Поковки из квадратных заготовок, масса 1,8 кг | т | 0.0062 | 0.0002 | 28226.5 | 5.65 |  |  |  | 5.65
З | 9. 101-1556 | Битумы нефтяные дорожные марки БНД-60/90, БНД 90/130, сорт I | т | 0.0108 | 0.0003 | 9363.2 | 2.81 |  |  |  | 2.81
| 10. 102-0025 | Бруски обрезные хвойных пород длиной 4-6,5 м, шириной 75-150 мм, толщиной 40-75 мм, III сорта | м3 | 0.15 | 0.0047 | 2838.11 | 13.34 |  |  |  | 13.34
103 | ТСЦ-410-0006 | Асфальтобетонные смеси дорожные, аэродромные и асфальтобетон (горячие и теплые для плотного асфальтобетона мелко и крупнозернистые, песчаные), марка II, тип Б | т |  | 3.014 | 2872.12 | 8657 |  |  |  | 8657
104 | ГЭСН27-06-021-01 | На каждые 0,5 см изменения толщины покрытия добавлять или исключать к расценке 27-06-020-01 (до 6 см) (ПЗ=2 (ОЗП=2; ЭМ=2 к расх.; ЗПМ=2; МАТ=2 к расх.; ТЗ=2; ТЗМ=2)) | 1000 м2 покрытия |  | 0.0312 | 45.08 | 1 | 1 |  |  |  | 0.01
|  | Затраты труда рабочих-строителей (ср 4) | чел.час | 0.18 | 0.01 | 100.51 | 1.01 | 1.01
| 1. 120500 | Гудронаторы ручные | маш.-ч | 0.36 | 0.01 | 2.12 | 0.02 |  | 0.02
З | 2. 101-1556 | Битумы нефтяные дорожные марки БНД-60/90, БНД 90/130, сорт I | т | 0.0028 | 0.0001 | 9363.2 | 0.94 |  |  |  | 0.94
105 | ТСЦ-410-0006 | Асфальтобетонные смеси дорожные, аэродромные и асфальтобетон (горячие и теплые для плотного асфальтобетона мелко и крупнозернистые, песчаные), марка II, тип Б | т |  | 0.755 | 2872.12 | 2168 |  |  |  | 2168
Итого прямые затраты по смете в текущих ценах | [6 empty] | 785688 | 82344 | 252331 | 23790 | 450293 | 903.61 | 200.82
Накладные расходы | [6 empty] | 103778
Сметная прибыль | [6 empty] | 62641
Итоги по смете:
Итого Строительные работы | [6 empty] | 951958 |  |  |  |  | 902.97 | 200.82
Итого Монтажные работы | [6 empty] | 149 |  |  |  |  | 0.64
Итого | [6 empty] | 952107 |  |  |  |  | 903.61 | 200.82
В том числе:
Материалы | [6 empty] | 450293
Машины и механизмы | [6 empty] | 252331
ФОТ | [6 empty] | 106134
Накладные расходы | [6 empty] | 103778
Сметная прибыль | [6 empty] | 62641
ВСЕГО по смете | [6 empty] | 952107 |  |  |  |  | 903.61 | 200.82
НДС 18% | [6 empty] | 171379.26
ВСЕГО по смете с НДС | [6 empty] | 1123486.26
Составил: ___________________________Н.Г.Шарапова
(должность, подпись, расшифровка)
Проверил: ___________________________А.М.Герасимов
(должность, подпись, расшифровка)

## Водоотведение
Приложение №2 к извещению о проведении запроса ценовых котировок
СОГЛАСОВАНО: | [8 empty] | УТВЕРЖДАЮ:
Генеральный директор | [8 empty] | Генеральный директор ОАО "ВК и ЭХ"
______________ (ФИО) | [8 empty] | ______________И.Н.Нуртдинов
"___" ___________ 201__ г. | [8 empty] | "___" ___________ 2014г.
Мкр.35 №14
(наименование стройки)
ЛОКАЛЬНЫЙ РЕСУРСНЫЙ СМЕТНЫЙ РАСЧЕТ №
(локальная смета)
|  | на | 82-12 (6-02) Наружные сети канализации
(наименование работ и затрат, наименование объекта)
Основание: 82-12-00-НК, инв. № 10323
|  | Сметная стоимость строительных работ _______________________________________________________________________________________________ |  |  | ___________________________3069,839 |  | тыс. руб.
|  | Средства на оплату труда _______________________________________________________________________________________________ |  |  | ___________________________310,487 |  | тыс. руб.
|  | Сметная трудоемкость _______________________________________________________________________________________________ |  |  | _______________________________________________________________________________________________2615,99 |  | чел.час
Составлен(а) в текущих (прогнозных) ценах по состоянию на ______________
№ пп | Обоснование | Наименование | Ед. изм. | Кол. |  | Сметная стоимость в текущих (прогнозных) ценах, руб. | [5 empty] | Т/з осн. раб. | Т/з мех.
|  |  |  | на ед. | всего | на ед. | общая | В том числе
[8 empty] | Осн.З/п | Эк.Маш. | З/пМех | Мат
1 | 2 | 3 | 4 | 5 | 6 | 7 | 8 | 9 | 10 | 11 | 12 | 13 | 14
Раздел 1. Земляные работы (протяженность трассы = 436,05 м)
1 | ГЭСН01-01-013-14 | Разработка грунта с погрузкой на автомобили-самосвалы экскаваторами с ковшом вместимостью 0,5 (0,5-0,63) м3, группа грунтов 2 | 1000 м3 грунта |  | 4.5812 | 30383.28 | 139191 | 5623 | 133292 | 26981 | 276 | 69.08 | 199.83
|  | Затраты труда рабочих-строителей (ср 2) | чел.час | 15.08 | 69.08 | 81.39 | 5622.42 | 5622.42
|  | Затраты труда машинистов | чел.час | 43.62 | 199.83
| 1. 060247 | Экскаваторы одноковшовые дизельные на гусеничном ходу при работе на других видах строительства 0,5 м3 | маш.-ч | 33.28 | 152.46 | 687.04 | 104746.12 |  | 104746.12 | 20585.15
| 2. 070149 | Бульдозеры при работе на других видах строительства 79 кВт (108 л.с.) | маш.-ч | 10.34 | 47.37 | 602.59 | 28544.69 |  | 28544.69 | 6395.9
З | 3. 408-0015 | Щебень из природного камня для строительных работ марка 800, фракция 20-40 мм | м3 | 0.04 | 0.1832 | 1511.36 | 276.88 |  |  |  | 276.88
2 | ГЭСН01-02-057-02 | Разработка грунта вручную в траншеях глубиной до 2 м без креплений с откосами, группа грунтов 2 (3.187 Доработка вручную, зачистка дна и стенок с выкидкой грунта в котлованах и траншеях, разработанных механизированным способом ОЗП=1,2; ТЗ=1,2) | 100 м3 грунта |  | 3.4482 | 15040.87 | 51864 | 51864 |  |  |  | 637.23
|  | Затраты труда рабочих-строителей (ср 2) | чел.час | 184.8 | 637.23 | 81.39 | 51864.15 | 51864.15
3 | СЦП3-3-3-1 | Перевозка грузов автомобилями-самосвалами (работающими вне карьеров), расстояние перевозки 3 км: класс груза 1 | 1 т |  | 8620.5 | 31.35 | 270253 |  | 270253
4 | ГЭСН01-01-016-02 | Работа на отвале, группа грунтов 2-3 | 1000 м3 грунта |  | 4.926 | 2802.08 | 13803 | 1463 | 12042 | 2680 | 298 | 17.98 | 19.56
|  | Затраты труда рабочих-строителей (ср 2) | чел.час | 3.65 | 17.98 | 81.39 | 1463.39 | 1463.39
|  | Затраты труда машинистов | чел.час | 3.97 | 19.56
| 1. 070149 | Бульдозеры при работе на других видах строительства 79 кВт (108 л.с.) | маш.-ч | 3.97 | 19.56 | 602.59 | 11786.66 |  | 11786.66 | 2640.99
| 2. 400051 | Автомобиль-самосвал, грузоподъемность до 7 т | маш.-ч | 0.08 | 0.39 | 653.49 | 254.86 |  | 254.86 | 39.2
З | 3. 408-0015 | Щебень из природного камня для строительных работ марка 800, фракция 20-40 мм | м3 | 0.04 | 0.197 | 1511.36 | 297.74 |  |  |  | 297.74
5 | ГЭСН01-01-013-14 | Разработка грунта с погрузкой на автомобили-самосвалы экскаваторами с ковшом вместимостью 0,5 (0,5-0,63) м3, группа грунтов 2 | 1000 м3 грунта |  | 4.35 | 30383.28 | 132167 | 5339 | 126565 | 25620 | 263 | 65.6 | 189.75
|  | Затраты труда рабочих-строителей (ср 2) | чел.час | 15.08 | 65.6 | 81.39 | 5339.18 | 5339.18
|  | Затраты труда машинистов | чел.час | 43.62 | 189.75
| 1. 060247 | Экскаваторы одноковшовые дизельные на гусеничном ходу при работе на других видах строительства 0,5 м3 | маш.-ч | 33.28 | 144.77 | 687.04 | 99462.78 |  | 99462.78 | 19546.85
| 2. 070149 | Бульдозеры при работе на других видах строительства 79 кВт (108 л.с.) | маш.-ч | 10.34 | 44.98 | 602.59 | 27104.5 |  | 27104.5 | 6073.2
З | 3. 408-0015 | Щебень из природного камня для строительных работ марка 800, фракция 20-40 мм | м3 | 0.04 | 0.174 | 1511.36 | 262.98 |  |  |  | 262.98
6 | СЦП3-3-3-1 | Перевозка грузов автомобилями-самосвалами (работающими вне карьеров), расстояние перевозки 3 км: класс груза 1 | 1 т |  | 7612.5 | 31.35 | 238652 |  | 238652
7 | ГЭСН01-01-033-02 | Засыпка траншей и котлованов с перемещением грунта до 5 м бульдозерами мощностью 59 кВт (80 л.с.), группа грунтов 2 | 1000 м3 грунта |  | 3.915 | 4356.06 | 17054 |  | 17054 | 4012 |  |  | 34.73
|  | Затраты труда машинистов | чел.час | 8.87 | 34.73
| 1. 070148 | Бульдозеры при работе на других видах строительства 59 кВт(80 л.с.) | маш.-ч | 8.87 | 34.73 | 491.1 | 17055.9 |  | 17055.9 | 4012.01
8 | ГЭСН01-02-061-02 | Засыпка вручную траншей, пазух котлованов и ям, группа грунтов 2 | 100 м3 грунта |  | 4.35 | 7601.04 | 33065 | 33065 |  |  |  | 422.82
|  | Затраты труда рабочих-строителей (ср 1,5) | чел.час | 97.2 | 422.82 | 78.2 | 33064.52 | 33064.52
Раздел 2. Канализация К1
9 | ГЭСН23-01-001-01 | Устройство основания под трубопроводы: песчаного | 10 м3 основания |  | 4.361 | 6293 | 27444 | 3796 | 616 | 136 | 23032 | 44.48 | 1.53
|  | Затраты труда рабочих-строителей (ср 2,5) | чел.час | 10.2 | 44.48 | 85.33 | 3795.48 | 3795.48
|  | Затраты труда машинистов | чел.час | 0.35 | 1.53
| 1. 030101 | Автопогрузчики 5 т | маш.-ч | 0.35 | 1.53 | 403.42 | 617.23 |  | 617.23 | 136.57
З | 2. 408-0122 | Песок природный для строительных работ средний | м3 | 11 | 47.97 | 480.13 | 23031.84 |  |  |  | 23031.84
10 | ГЭСН23-01-001-01 | Устройство основания под трубопроводы: песчаного (защитный слой + засыпка под дор.покрытиями) | 10 м3 основания |  | 53.251 | 6293 | 335109 | 46348 | 7519 | 1664 | 281242 | 543.16 | 18.64
|  | Затраты труда рабочих-строителей (ср 2,5) | чел.час | 10.2 | 543.16 | 85.33 | 46347.84 | 46347.84
|  | Затраты труда машинистов | чел.час | 0.35 | 18.64
| 1. 030101 | Автопогрузчики 5 т | маш.-ч | 0.35 | 18.64 | 403.42 | 7519.75 |  | 7519.75 | 1663.81
З | 2. 408-0122 | Песок природный для строительных работ средний | м3 | 11 | 585.8 | 480.13 | 281260.15 |  |  |  | 281260.15
57 | ГЭСН23-01-030-01 | Укладка трубы PRAGMA с раструбом и уплотнительнымкольцом диаметром 200 мм (приим.) | 100 м трубопроводов |  | 1.177 | 16916.14 | 19910 | 3993 | 15860 | 1915 | 57 | 40.64 | 16.49
|  | Затраты труда рабочих-строителей (ср 3,8) | чел.час | 34.53 | 40.64 | 98.26 | 3993.29 | 3993.29
|  | Затраты труда машинистов | чел.час | 14.01 | 16.49
| 1. 021140 | Краны на автомобильном ходу при работе на других видах строительства 6,3 т | маш.-ч | 0.09 | 0.11 | 555.6 | 61.12 |  | 61.12 | 12.71
| 2. 150708 | Краны-трубоукладчики грузоподъемностью 12 т | маш.-ч | 13.92 | 16.38 | 748.45 | 12259.61 |  | 12259.61 | 1892.22
| 3. 392207 | Сварочный агрегат «OMICRON» | маш.-ч | 9.72 | 11.44 | 304.15 | 3479.48 |  | 3479.48
| 4. 400001 | Автомобили бортовые, грузоподъемность до 5 т | маш.-ч | 0.09 | 0.11 | 560.4 | 61.64 |  | 61.64 | 10.19
| 5. 411-0001 | Вода | м3 | 3.1 | 3.649 | 15.49 | 56.52 |  |  |  | 56.52
58 | 103-1319 | Трубы безнапорные, ливневые, двухслойные, профилированные из полиэтилена, тип SN 6, диаметром 200 мм | м |  | 118.9 | 250.01 | 29726 |  |  |  | 29726
59 | ГЭСН23-01-030-03 | Укладка трубы PRAGMA с раструбом и уплотнительнымкольцом диаметром 300 мм (приим.) | 100 м трубопроводов |  | 3.1835 | 24950.85 | 79431 | 14036 | 65045 | 8237 | 350 | 142.84 | 70.77
|  | Затраты труда рабочих-строителей (ср 3,8) | чел.час | 44.87 | 142.84 | 98.26 | 14035.46 | 14035.46
|  | Затраты труда машинистов | чел.час | 22.23 | 70.77
| 1. 021140 | Краны на автомобильном ходу при работе на других видах строительства 6,3 т | маш.-ч | 0.21 | 0.67 | 555.6 | 372.25 |  | 372.25 | 77.4
| 2. 150708 | Краны-трубоукладчики грузоподъемностью 12 т | маш.-ч | 22.02 | 70.1 | 748.45 | 52466.35 |  | 52466.35 | 8097.95
| 3. 392207 | Сварочный агрегат «OMICRON» | маш.-ч | 12.22 | 38.9 | 304.15 | 11831.44 |  | 11831.44
| 4. 400001 | Автомобили бортовые, грузоподъемность до 5 т | маш.-ч | 0.21 | 0.67 | 560.4 | 375.47 |  | 375.47 | 62.07
| 5. 411-0001 | Вода | м3 | 7.1 | 22.6 | 15.49 | 350.07 |  |  |  | 350.07
60 | 103-1321 | Трубы безнапорные, ливневые, двухслойные, профилированные из полиэтилена, тип SN 6, диаметром 315 мм | м |  | 321.5 | 581.73 | 187026 |  |  |  | 187026
61 | ТСЦ-509-1600 | Втулка полипропиленовая раструбная гофрированная, класс Т, "Прагма-Роспайп" SN 10, наружный диаметр 200 мм (прим. переход трубы PRAGMA на бетонный колодец DN/ID 200) | шт. |  | 2 | 1438.41 | 2877 |  |  |  | 2877
62 | ТСЦ-509-1602 | Втулка полипропиленовая раструбная гофрированная, класс Т, "Прагма-Роспайп" SN 10, наружный диаметр 315 мм (прим. переход трубы PRAGMA на бетонный колодец DN/ID 300) | шт. |  | 12 | 2148.22 | 25779 |  |  |  | 25779
63 | ТСЦ-509-1603 | Втулка полипропиленовая раструбная гофрированная, класс Т, "Прагма-Роспайп" SN 10, наружный диаметр 400 мм (прим. переход трубы PRAGMA на бетонный колодец DN/ID 400) | шт. |  | 26 | 3645.68 | 94788 |  |  |  | 94788
15 | ГЭСН23-03-001-04 | Устройство круглых сборных железобетонных канализационных колодцев диаметром: 1 м в мокрых грунтах | 10 м3 железобетонных и бетонных конструкций колодца |  | 0.7 | 122433.21 | 85703 | 10540 | 10959 | 2165 | 64204 | 111.08 | 13.73
|  | Затраты труда рабочих-строителей (ср 3,5) | чел.час | 158.68 | 111.08 | 94.89 | 10540.38 | 10540.38
|  | Затраты труда машинистов | чел.час | 19.61 | 13.73
| 1. 021141 | Краны на автомобильном ходу при работе на других видах строительства 10 т | маш.-ч | 19.61 | 13.73 | 654.65 | 8988.34 |  | 8988.34 | 1853.82
| 2. 121011 | Котлы битумные передвижные 400 л | маш.-ч | 0.76 | 0.53 | 168.57 | 89.34 |  | 89.34
| 3. 400001 | Автомобили бортовые, грузоподъемность до 5 т | маш.-ч | 4.8 | 3.36 | 560.4 | 1882.94 |  | 1882.94 | 311.27
| 4. 101-0073 | Битумы нефтяные строительные марки БН-90/10 | т | 0.1 | 0.07 | 16393.14 | 1147.52 |  |  |  | 1147.52
| 5. 101-0311 | Каболка | т | 0.072 | 0.0504 | 86621.76 | 4365.74 |  |  |  | 4365.74
| 6. 101-1300 | Топливо моторное для среднеоборотных и малооборотных дизелей, марки ДТ | т | 0.018 | 0.0126 | 15311.47 | 192.92 |  |  |  | 192.92
| 7. 101-1305 | Портландцемент общестроительного назначения бездобавочный, марки 400 | т | 0.008 | 0.0056 | 3784.09 | 21.19 |  |  |  | 21.19
З | 8. 101-2611 | Опалубка металлическая | т | 0.017 | 0.0119 | 32437.38 | 386 |  |  |  | 386
| 9. 401-0001 | Бетон тяжелый, класс В3,5 (М50) | м3 | 1.25 | 0.875 | 2314.82 | 2025.47 |  |  |  | 2025.47
| 10. 401-0006 | Бетон тяжелый, класс В15 (М200) | м3 | 4.1 | 2.87 | 3252.14 | 9333.64 |  |  |  | 9333.64
| 11. 402-0002 | Раствор готовый кладочный цементный марки 50 | м3 | 0.72 | 0.504 | 2459.31 | 1239.49 |  |  |  | 1239.49
З | 12. 402-0064 | Раствор асбоцементный | м3 | 0.0445 | 0.0312 | 2895.3 | 90.33 |  |  |  | 90.33
| 13. 403-3120 | Плиты железобетонные покрытий, перекрытий и днищ | м3 | 1.94 | 1.358 | 12225.64 | 16602.42 |  |  |  | 16602.42
З | 14. 403-0119 | Кольца для колодцев сборные железобетонные диаметром 1000 мм, высотой 0,59 м | м | 15.07 | 10.55 | 2695.82 | 28440.9 |  |  |  | 28440.9
З | 15. 410-0021 | Асфальтобетонные смеси дорожные, аэродромные и асфальтобетон (горячие и теплые для пористого асфальтобетона щебеночные и гравийные), марка I | т | 0.21 | 0.147 | 2458.82 | 361.45 |  |  |  | 361.45
16 | ГЭСН23-03-001-06 | Устройство круглых сборных железобетонных канализационных колодцев диаметром: 1,5 м в мокрых грунтах | 10 м3 железобетонных и бетонных конструкций колодца |  | 2.7 | 106352.87 | 287153 | 28592 | 30331 | 5800 | 228230 | 301.32 | 31.02
|  | Затраты труда рабочих-строителей (ср 3,5) | чел.час | 111.6 | 301.32 | 94.89 | 28592.25 | 28592.25
|  | Затраты труда машинистов | чел.час | 11.49 | 31.02
| 1. 021141 | Краны на автомобильном ходу при работе на других видах строительства 10 т | маш.-ч | 11.49 | 31.02 | 654.65 | 20307.24 |  | 20307.24 | 4188.32
| 2. 121011 | Котлы битумные передвижные 400 л | маш.-ч | 0.61 | 1.65 | 168.57 | 278.14 |  | 278.14
| 3. 400001 | Автомобили бортовые, грузоподъемность до 5 т | маш.-ч | 6.44 | 17.39 | 560.4 | 9745.36 |  | 9745.36 | 1611.01
| 4. 101-0073 | Битумы нефтяные строительные марки БН-90/10 | т | 0.08 | 0.216 | 16393.14 | 3540.92 |  |  |  | 3540.92
| 5. 101-0311 | Каболка | т | 0.06 | 0.162 | 86621.76 | 14032.73 |  |  |  | 14032.73
| 6. 101-1300 | Топливо моторное для среднеоборотных и малооборотных дизелей, марки ДТ | т | 0.015 | 0.0405 | 15311.47 | 620.11 |  |  |  | 620.11
| 7. 101-1305 | Портландцемент общестроительного назначения бездобавочный, марки 400 | т | 0.007 | 0.0189 | 3784.09 | 71.52 |  |  |  | 71.52
З | 8. 101-2611 | Опалубка металлическая | т | 0.019 | 0.0513 | 32437.38 | 1664.04 |  |  |  | 1664.04
| 9. 401-0001 | Бетон тяжелый, класс В3,5 (М50) | м3 | 1.01 | 2.727 | 2314.82 | 6312.51 |  |  |  | 6312.51
| 10. 401-0006 | Бетон тяжелый, класс В15 (М200) | м3 | 5.2 | 14.04 | 3252.14 | 45660.05 |  |  |  | 45660.05
| 11. 402-0002 | Раствор готовый кладочный цементный марки 50 | м3 | 0.82 | 2.214 | 2459.31 | 5444.91 |  |  |  | 5444.91
З | 12. 402-0064 | Раствор асбоцементный | м3 | 0.038 | 0.1026 | 2895.3 | 297.06 |  |  |  | 297.06
| 13. 403-3120 | Плиты железобетонные покрытий, перекрытий и днищ | м3 | 2.06 | 5.562 | 12225.64 | 67999.01 |  |  |  | 67999.01
З | 14. 403-0120 | Кольца для колодцев сборные железобетонные диаметром 1500 мм, высотой 0,59 м | м | 6.88 | 18.58 | 4377.97 | 81342.68 |  |  |  | 81342.68
З | 15. 410-0021 | Асфальтобетонные смеси дорожные, аэродромные и асфальтобетон (горячие и теплые для пористого асфальтобетона щебеночные и гравийные), марка I | т | 0.19 | 0.513 | 2458.82 | 1261.37 |  |  |  | 1261.37
17 | ТСЦ-101-2535 | Люк полимерно-песчаный легкий Д=700мм (прим.) | шт. |  | 13 | 2022.05 | 26287 |  |  |  | 26287
18 | ТСЦ-201-0650 | Ограждения лестничных проемов, лестничные марши, пожарные лестницы (стремянка С1-04:19,5кг; С1-05:22,7кг) | т |  | 0.2791 | 35464.57 | 9898 |  |  |  | 9898
19 | ГЭСН15-04-030-04 | Масляная окраска металлических поверхностей: решеток, переплетов, труб диаметром менее 50 мм и т.п., количество окрасок 2 | 100 м2 окрашиваемой поверхности |  | 0.09 | 7947.52 | 715 | 592 | 2 |  | 121 | 6.4
|  | Затраты труда рабочих-строителей (ср 3,3) | чел.час | 71.06 | 6.4 | 92.64 | 592.9 | 592.9
|  | Затраты труда машинистов | чел.час | 0.01
| 1. 030954 | Подъемники грузоподъемностью до 500 кг одномачтовые, высота подъема 45 м | маш.-ч | 0.01 |  | 178.36
| 2. 400001 | Автомобили бортовые, грузоподъемность до 5 т | маш.-ч | 0.03 |  | 560.4
| 3. 101-1757 | Ветошь | кг | 0.3 | 0.027 | 21.56 | 0.58 |  |  |  | 0.58
| 4. 101-1825 | Олифа натуральная | кг | 2.7 | 0.243 | 130.32 | 31.67 |  |  |  | 31.67
З | 5. 101-0456 | Краски цветные, готовые к применению для внутренних работ МА-25 розово-бежевая, светло-бежевая, светло-серая | т | 0.0246 | 0.0022 | 40146.14 | 88.32 |  |  |  | 88.32
20 | ГЭСН23-04-011-01 | Установка люка | 1 шт. |  | 13 | 160.4 | 2085 | 1539 | 510 | 84 | 36 | 17.03
|  | Затраты труда рабочих-строителей (ср 3,1) | чел.час | 1.31 | 17.03 | 90.39 | 1539.34 | 1539.34
| 1. 400001 | Автомобили бортовые, грузоподъемность до 5 т | маш.-ч | 0.07 | 0.91 | 560.4 | 509.96 |  | 509.96 | 84.3
| 2. 401-0007 | Бетон тяжелый, класс В20 (М250) | м3 | 0.0008 | 0.0104 | 3450.19 | 35.88 |  |  |  | 35.88
21 | ТСЦ-101-2535 | Крышка предохранительная КР-1 с запорным устройством (прим.) | шт. |  | 13 | 2022.05 | 26287 |  |  |  | 26287
22 | ГЭСН08-02-001-09 | Кладка стен приямков и каналов | 1 м3 кладки |  | 0.48 | 4515.13 | 2167 | 295 | 83 | 20 | 1789 | 3.4 | 0.17
|  | Затраты труда рабочих-строителей (ср 2,7) | чел.час | 7.08 | 3.4 | 86.9 | 295.46 | 295.46
|  | Затраты труда машинистов | чел.час | 0.36 | 0.17
| 1. 020129 | Краны башенные при работе на других видах строительства 8 т | маш.-ч | 0.36 | 0.17 | 482.71 | 82.06 |  | 82.06 | 19.64
| 2. 101-0782 | Поковки из квадратных заготовок, масса 1,8 кг | т | 0.0023 | 0.0011 | 28226.5 | 31.05 |  |  |  | 31.05
З | 3. 402-0002 | Раствор готовый кладочный цементный марки 50 | м3 | 0.221 | 0.1061 | 2459.31 | 260.93 |  |  |  | 260.93
З | 4. 404-0005 | Кирпич керамический одинарный, размером 250х120х65 мм, марка 100 | 1000 шт. | 0.4 | 0.192 | 7776.35 | 1493.06 |  |  |  | 1493.06
| 5. 411-0001 | Вода | м3 | 0.46 | 0.2208 | 15.49 | 3.42 |  |  |  | 3.42
23 | ГЭСН23-04-008-02 | Присоединение канализационных трубопроводов к существующей сети в грунтах: мокрых | 1 врезка |  | 1 | 1991.91 | 1992 | 1614 |  |  | 378 | 17.01
|  | Затраты труда рабочих-строителей (ср 3,5) | чел.час | 17.01 | 17.01 | 94.89 | 1614.08 | 1614.08
| 1. 101-0311 | Каболка | т | 0.001 | 0.001 | 86621.76 | 86.62 |  |  |  | 86.62
| 2. 101-1315 | Портландцемент общестроительного назначения с минеральными добавками (ПС-Д20), марки 300 | т | 0.001 | 0.001 | 3401.32 | 3.4 |  |  |  | 3.4
| 3. 401-0005 | Бетон тяжелый, класс В12,5 (М150) | м3 | 0.065 | 0.065 | 2909.02 | 189.09 |  |  |  | 189.09
| 4. 402-0004 | Раствор готовый кладочный цементный марки 100 | м3 | 0.001 | 0.001 | 2689.52 | 2.69 |  |  |  | 2.69
З | 5. 408-0122 | Песок природный для строительных работ средний | м3 | 0.2 | 0.2 | 480.13 | 96.03 |  |  |  | 96.03
Футляр 426х7мм
24 | ГЭСН22-01-012-10 | Укладка стальных водопроводных труб с пневматическим испытанием диаметром: 400 мм | 1 км трубопровода |  | 0.011 | 257277.35 | 2830 | 1044 | 1658 | 331 | 128 | 9.67 | 3.28
|  | Затраты труда рабочих-строителей (ср 4,5) | чел.час | 879 | 9.67 | 108.02 | 1044.55 | 1044.55
|  | Затраты труда машинистов | чел.час | 298.38 | 3.28
| 1. 040102 | Электростанции передвижные 4 кВт | маш.-ч | 41.13 | 0.45 | 178.79 | 80.46 |  | 80.46 | 40.17
| 2. 041401 | Электрические печи для сушки сварочных материалов с регулированием температуры в пределах от 80 °С до 500 °С при работе от передвижных электростанций | маш.-ч | 24.6 | 0.27 | 69.19 | 18.68 |  | 18.68
| 3. 050102 | Компрессоры передвижные с двигателем внутреннего сгорания давлением до 686 кПа (7 ат), производительность 5 м3/мин | маш.-ч | 81.2 | 0.89 | 343.05 | 305.31 |  | 305.31 | 89.45
| 4. 070117 | Бульдозеры при работе на сооружении магистральных трубопроводов 96 кВт (130 л.с.) | маш.-ч | 1.65 | 0.02 | 803.41 | 16.07 |  | 16.07 | 2.7
| 5. 150202 | Агрегаты сварочные двухпостовые для ручной сварки на тракторе 79 кВт (108 л.с.) | маш.-ч | 133.19 | 1.47 | 640.75 | 941.9 |  | 941.9 | 147.75
| 6. 150701 | Трубоукладчики для труб диаметром: до 400 мм грузоподъемностью 6,3 т | маш.-ч | 35.06 | 0.39 | 717.55 | 279.84 |  | 279.84 | 45.05
| 7. 151700 | Установки для подогрева стыков | маш.-ч | 6.15 | 0.07 | 172.81 | 12.1 |  | 12.1 | 6.25
| 8. 330301 | Машины шлифовальные электрические | маш.-ч | 66 | 0.73 | 9.49 | 6.93 |  | 6.93
| 9. 400001 | Автомобили бортовые, грузоподъемность до 5 т | маш.-ч | 0.51 | 0.01 | 560.4 | 5.6 |  | 5.6 | 0.93
| 10. 101-0807 | Проволока сварочная легированная диаметром 4 мм | т | 0.07 | 0.0008 | 48513.51 | 38.81 |  |  |  | 38.81
| 11. 101-1513 | Электроды диаметром 4 мм Э42 | т | 0.14 | 0.0015 | 37032.32 | 55.55 |  |  |  | 55.55
| 12. 101-2562 | Флюс АН-47 | т | 0.09 | 0.001 | 33740.03 | 33.74 |  |  |  | 33.74
25 | ТСЦ-103-0218 | Трубы стальные электросварные прямошовные и спирально-шовные группы А и Б с сопротивлением по разрыву 38 кгс/мм2, наружный диаметр 426 мм, толщина стенки 7 мм | м |  | 11.044 | 2689.05 | 29698 |  |  |  | 29698
26 | ГЭСН22-05-003-03 | Протаскивание в футляр стальных труб диаметром: 200 мм | 100 м трубы, уложенной в футляр |  | 0.11 | 13463.69 | 1481 | 993 | 26 | 2 | 462 | 9.88
|  | Затраты труда рабочих-строителей (ср 4) | чел.час | 89.8 | 9.88 | 100.51 | 993.04 | 993.04
| 1. 030303 | Лебедки ручные и рычажные тяговым усилием 14,72 кН (1,5 т) | маш.-ч | 26.08 | 2.87 | 4.61 | 13.23 |  | 13.23
| 2. 400001 | Автомобили бортовые, грузоподъемность до 5 т | маш.-ч | 0.21 | 0.02 | 560.4 | 11.21 |  | 11.21 | 1.85
| 3. 101-0782 | Поковки из квадратных заготовок, масса 1,8 кг | т | 0.0754 | 0.0083 | 28226.5 | 234.28 |  |  |  | 234.28
| 4. 101-0850 | Резина листовая вулканизованная цветная | кг | 40.2 | 4.422 | 45.23 | 200.01 |  |  |  | 200.01
| 5. 101-0962 | Смазка солидол жировой марки «Ж» | т | 0.0059 | 0.0006 | 42958.23 | 25.77 |  |  |  | 25.77
27 | ГЭСН22-05-004-01 | Заделка битумом и прядью концов футляра диаметром: 400 мм (ПЗ=0,5 (ОЗП=0,5; ЭМ=0,5 к расх.; ЗПМ=0,5; МАТ=0,5 к расх.; ТЗ=0,5; ТЗМ=0,5)) | 1 футляр |  | 1 | 554.19 | 554 | 135 | 127 | 2 | 292 | 1.45
|  | Затраты труда рабочих-строителей (ср 3,4) | чел.час | 1.445 | 1.45 | 93.76 | 135.95 | 135.95
| 1. 040202 | Агрегаты сварочные передвижные с номинальным сварочным током 250-400 А с дизельным двигателем | маш.-ч | 0.235 | 0.24 | 80.22 | 19.25 |  | 19.25
| 2. 121011 | Котлы битумные передвижные 400 л | маш.-ч | 0.575 | 0.58 | 168.57 | 97.77 |  | 97.77
| 3. 400001 | Автомобили бортовые, грузоподъемность до 5 т | маш.-ч | 0.02 | 0.02 | 560.4 | 11.21 |  | 11.21 | 1.85
| 4. 101-0073 | Битумы нефтяные строительные марки БН-90/10 | т | 0.006 | 0.006 | 16393.14 | 98.36 |  |  |  | 98.36
| 5. 101-0311 | Каболка | т | 0.0021 | 0.0021 | 86621.76 | 181.91 |  |  |  | 181.91
| 6. 101-1513 | Электроды диаметром 4 мм Э42 | т | 0.0003 | 0.0003 | 37032.32 | 11.11 |  |  |  | 11.11
| 7. 102-0117 | Доски обрезные хвойных пород длиной 2-3,75 м, шириной 75-150 мм, толщиной 32-40 мм, III сорта | м3 | 9.5e-05 | 0.0001 | 3500.05 | 0.35 |  |  |  | 0.35
28 | ГЭСН22-02-003-10 | Нанесение весьма усиленной антикоррозионной битумно-резиновой или битумно-полимерной изоляции на стальные трубопроводы диаметром: 400 мм | 1 км трубопровода |  | 0.011 | 609021.84 | 6699 | 432 | 1167 | 181 | 5100 | 4.44 | 1.54
|  | Затраты труда рабочих-строителей (ср 3,7) | чел.час | 404 | 4.44 | 97.14 | 431.3 | 431.3
|  | Затраты труда машинистов | чел.час | 139.62 | 1.54
| 1. 030101 | Автопогрузчики 5 т | маш.-ч | 0.67 | 0.01 | 403.42 | 4.03 |  | 4.03 | 0.89
| 2. 121012 | Котлы битумные передвижные 1000 л | маш.-ч | 83.84 | 0.92 | 128.74 | 118.44 |  | 118.44
| 3. 150701 | Трубоукладчики для труб диаметром: до 400 мм грузоподъемностью 6,3 т | маш.-ч | 85.47 | 0.94 | 717.55 | 674.5 |  | 674.5 | 108.59
| 4. 150903 | Машины для очистки и грунтовки труб диаметром 600-800 мм | маш.-ч | 9.83 | 0.11 | 1099.01 | 120.89 |  | 120.89 | 22.11
| 5. 151104 | Машины изоляционные для труб диаметром от 600-800 мм | маш.-ч | 16.91 | 0.19 | 957.19 | 181.87 |  | 181.87 | 51.31
| 6. 151801 | Установки для сушки труб диаметром до 500 мм | маш.-ч | 2.63 | 0.03 | 2233.63 | 67.01 |  | 67.01
| 7. 330301 | Машины шлифовальные электрические | маш.-ч | 84.68 | 0.93 | 9.49 | 8.83 |  | 8.83
| 8. 101-1597 | Брезент | м2 | 1.2 | 0.0132 | 58.43 | 0.77 |  |  |  | 0.77
| 9. 101-1768 | Бумага оберточная листовая | 1000 м2 | 2.8 | 0.0308 | 2303.75 | 70.96 |  |  |  | 70.96
| 10. 101-1782 | Ткань мешочная | 10 м2 | 0.25 | 0.0028 | 170.32 | 0.48 |  |  |  | 0.48
З | 11. ТСЦ-101-2378 | Мастика битумно-резиновая: изоляционная | т | 13 | 0.143 | 33336.01 | 4767.05 |  |  |  | 4767.05
З | 12. 101-1968 | Грунтовка битумная под полимерное или резиновое покрытие | т | 0.27 | 0.003 | 23324.95 | 69.97 |  |  |  | 69.97
| 13. 102-0008 | Лесоматериалы круглые хвойных пород для строительства диаметром 14-24 см, длиной 3-6,5 м | м3 | 0.3 | 0.0033 | 1489.17 | 4.91 |  |  |  | 4.91
| 14. 104-1593 | Холсты стекловолокнистые марки ВВ-Г | 10 м2 | 330 | 3.63 | 51.64 | 187.45 |  |  |  | 187.45
Футляр 530х7мм
29 | ГЭСН22-01-012-11 | Укладка стальных водопроводных труб с пневматическим испытанием диаметром: 500 мм | 1 км трубопровода |  | 0.016 | 339157.82 | 5427 | 1936 | 3299 | 611 | 192 | 17.92 | 6.02
|  | Затраты труда рабочих-строителей (ср 4,5) | чел.час | 1120 | 17.92 | 108.02 | 1935.72 | 1935.72
|  | Затраты труда машинистов | чел.час | 375.98 | 6.02
| 1. 040102 | Электростанции передвижные 4 кВт | маш.-ч | 51.93 | 0.83 | 178.79 | 148.4 |  | 148.4 | 74.09
| 2. 041401 | Электрические печи для сушки сварочных материалов с регулированием температуры в пределах от 80 °С до 500 °С при работе от передвижных электростанций | маш.-ч | 35.2 | 0.56 | 69.19 | 38.75 |  | 38.75
| 3. 050102 | Компрессоры передвижные с двигателем внутреннего сгорания давлением до 686 кПа (7 ат), производительность 5 м3/мин | маш.-ч | 98.6 | 1.58 | 343.05 | 542.02 |  | 542.02 | 158.81
| 4. 070117 | Бульдозеры при работе на сооружении магистральных трубопроводов 96 кВт (130 л.с.) | маш.-ч | 9.46 | 0.15 | 803.41 | 120.51 |  | 120.51 | 20.25
| 5. 150202 | Агрегаты сварочные двухпостовые для ручной сварки на тракторе 79 кВт (108 л.с.) | маш.-ч | 160.17 | 2.56 | 640.75 | 1640.32 |  | 1640.32 | 257.31
| 6. 150702 | Трубоукладчики для труб диаметром до 700 мм грузоподъемностью 12,5 т | маш.-ч | 48.05 | 0.77 | 998.78 | 769.06 |  | 769.06 | 88.95
| 7. 151700 | Установки для подогрева стыков | маш.-ч | 7.77 | 0.12 | 172.81 | 20.74 |  | 20.74 | 10.71
| 8. 330301 | Машины шлифовальные электрические | маш.-ч | 82.5 | 1.32 | 9.49 | 12.53 |  | 12.53
| 9. 400001 | Автомобили бортовые, грузоподъемность до 5 т | маш.-ч | 0.53 | 0.01 | 560.4 | 5.6 |  | 5.6 | 0.93
| 10. 101-0807 | Проволока сварочная легированная диаметром 4 мм | т | 0.07 | 0.0011 | 48513.51 | 53.36 |  |  |  | 53.36
| 11. 101-1513 | Электроды диаметром 4 мм Э42 | т | 0.15 | 0.0024 | 37032.32 | 88.88 |  |  |  | 88.88
| 12. 101-2562 | Флюс АН-47 | т | 0.09 | 0.0014 | 33740.03 | 47.24 |  |  |  | 47.24
30 | ТСЦ-103-0227 | Трубы стальные электросварные прямошовные и спирально-шовные группы А и Б с сопротивлением по разрыву 38 кгс/мм2, наружный диаметр 530 мм, толщина стенки 7 мм | м |  | 16.064 | 4547.2 | 73046 |  |  |  | 73046
31 | ГЭСН22-05-003-05 | Протаскивание в футляр стальных труб диаметром: 300 мм | 100 м трубы, уложенной в футляр |  | 0.16 | 16826.89 | 2692 | 1459 | 52 | 4 | 1181 | 14.51
|  | Затраты труда рабочих-строителей (ср 4) | чел.час | 90.7 | 14.51 | 100.51 | 1458.4 | 1458.4
| 1. 030303 | Лебедки ручные и рычажные тяговым усилием 14,72 кН (1,5 т) | маш.-ч | 33.6 | 5.38 | 4.61 | 24.8 |  | 24.8
| 2. 400001 | Автомобили бортовые, грузоподъемность до 5 т | маш.-ч | 0.3 | 0.05 | 560.4 | 28.02 |  | 28.02 | 4.63
| 3. 101-0782 | Поковки из квадратных заготовок, масса 1,8 кг | т | 0.127 | 0.0203 | 28226.5 | 573 |  |  |  | 573
| 4. 101-0850 | Резина листовая вулканизованная цветная | кг | 74.2 | 11.87 | 45.23 | 536.88 |  |  |  | 536.88
| 5. 101-0962 | Смазка солидол жировой марки «Ж» | т | 0.0104 | 0.0017 | 42958.23 | 73.03 |  |  |  | 73.03
32 | ГЭСН22-05-004-01 | Заделка битумом и прядью концов футляра диаметром: 500 мм (ПЗ=0,625 (ОЗП=0,625; ЭМ=0,625 к расх.; ЗПМ=0,625; МАТ=0,625 к расх.; ТЗ=0,625; ТЗМ=0,625)) | 1 футляр |  | 1 | 692.73 | 693 | 169 | 159 | 2 | 365 | 1.81
|  | Затраты труда рабочих-строителей (ср 3,4) | чел.час | 1.8062 | 1.81 | 93.76 | 169.71 | 169.71
| 1. 040202 | Агрегаты сварочные передвижные с номинальным сварочным током 250-400 А с дизельным двигателем | маш.-ч | 0.29375 | 0.29 | 80.22 | 23.26 |  | 23.26
| 2. 121011 | Котлы битумные передвижные 400 л | маш.-ч | 0.71875 | 0.72 | 168.57 | 121.37 |  | 121.37
| 3. 400001 | Автомобили бортовые, грузоподъемность до 5 т | маш.-ч | 0.025 | 0.03 | 560.4 | 16.81 |  | 16.81 | 2.78
| 4. 101-0073 | Битумы нефтяные строительные марки БН-90/10 | т | 0.0075 | 0.0075 | 16393.14 | 122.95 |  |  |  | 122.95
| 5. 101-0311 | Каболка | т | 0.002625 | 0.0026 | 86621.76 | 225.22 |  |  |  | 225.22
| 6. 101-1513 | Электроды диаметром 4 мм Э42 | т | 0.000375 | 0.0004 | 37032.32 | 14.81 |  |  |  | 14.81
| 7. 102-0117 | Доски обрезные хвойных пород длиной 2-3,75 м, шириной 75-150 мм, толщиной 32-40 мм, III сорта | м3 | 0.00011875 | 0.0001 | 3500.05 | 0.35 |  |  |  | 0.35
33 | ГЭСН22-02-003-11 | Нанесение весьма усиленной антикоррозионной битумно-резиновой или битумно-полимерной изоляции на стальные трубопроводы диаметром: 500 мм | 1 км трубопровода |  | 0.016 | 779777.59 | 12476 | 654 | 2609 | 358 | 9213 | 6.82 | 3.01
|  | Затраты труда рабочих-строителей (ср 3,6) | чел.час | 426 | 6.82 | 96.01 | 654.79 | 654.79
|  | Затраты труда машинистов | чел.час | 187.98 | 3.01
| 1. 030101 | Автопогрузчики 5 т | маш.-ч | 0.83 | 0.01 | 403.42 | 4.03 |  | 4.03 | 0.89
| 2. 121012 | Котлы битумные передвижные 1000 л | маш.-ч | 85.67 | 1.37 | 128.74 | 176.37 |  | 176.37
| 3. 150702 | Трубоукладчики для труб диаметром до 700 мм грузоподъемностью 12,5 т | маш.-ч | 97.61 | 1.56 | 998.78 | 1558.1 |  | 1558.1 | 180.21
| 4. 150903 | Машины для очистки и грунтовки труб диаметром 600-800 мм | маш.-ч | 15.14 | 0.24 | 1099.01 | 263.76 |  | 263.76 | 48.25
| 5. 151104 | Машины изоляционные для труб диаметром от 600-800 мм | маш.-ч | 29.63 | 0.47 | 957.19 | 449.88 |  | 449.88 | 126.92
| 6. 151801 | Установки для сушки труб диаметром до 500 мм | маш.-ч | 4.06 | 0.06 | 2233.63 | 134.02 |  | 134.02
| 7. 330301 | Машины шлифовальные электрические | маш.-ч | 17.66 | 0.28 | 9.49 | 2.66 |  | 2.66
| 8. 101-1597 | Брезент | м2 | 1.2 | 0.0192 | 58.43 | 1.12 |  |  |  | 1.12
| 9. 101-1768 | Бумага оберточная листовая | 1000 м2 | 3.46 | 0.0554 | 2303.75 | 127.63 |  |  |  | 127.63
| 10. 101-1782 | Ткань мешочная | 10 м2 | 0.25 | 0.004 | 170.32 | 0.68 |  |  |  | 0.68
З | 11. ТСЦ-101-2378 | Мастика битумно-резиновая: изоляционная | т | 16.2 | 0.2592 | 33336.01 | 8640.69 |  |  |  | 8640.69
З | 12. 101-1968 | Грунтовка битумная под полимерное или резиновое покрытие | т | 0.27 | 0.0043 | 23324.95 | 100.3 |  |  |  | 100.3
| 13. 102-0008 | Лесоматериалы круглые хвойных пород для строительства диаметром 14-24 см, длиной 3-6,5 м | м3 | 0.3 | 0.0048 | 1489.17 | 7.15 |  |  |  | 7.15
| 14. 104-1593 | Холсты стекловолокнистые марки ВВ-Г | 10 м2 | 405 | 6.48 | 51.64 | 334.63 |  |  |  | 334.63
Футляр 530х7мм (методом ГНБ)
34 | ГЭСН04-01-077-10 | Бурение с предварительным расширением скважины длиной 50 м машиной горизонтального бурения прессово-шнековой с усилием продавливания 203 ТС (2000кН) фирмы SHMIDT, KRANZ-GRUPPE трехступенчатым методом с одновременным продавливанием отрезков (длиной по 4 м), сваренных между собой стальных трубопроводов диаметром: 530 мм (ПЗ=0,8413 (ОЗП=0,8413; ЭМ=0,8413 к расх.; ЗПМ=0,8413; МАТ=0,8413 к расх.; ТЗ=0,8413; ТЗМ=0,8413)) | 100 м бурения скважины |  | 0.45 | 204821.53 | 92170 | 3897 | 86191 | 2113 | 2082 | 37.11 | 34.48
|  | Затраты труда рабочих-строителей (ср 4,3) | чел.час | 82.4642 | 37.11 | 105.02 | 3897.29 | 3897.29
|  | Затраты труда машинистов | чел.час | 76.6256 | 34.48
| 1. 021143 | Краны на автомобильном ходу при работе на других видах строительства 16 т | маш.-ч | 6.4023 | 2.88 | 863.43 | 2486.68 |  | 2486.68 | 388.86
| 2. 040102 | Электростанции передвижные 4 кВт | маш.-ч | 31.9694 | 14.39 | 178.79 | 2572.79 |  | 2572.79 | 1284.45
| 3. 040202 | Агрегаты сварочные передвижные с номинальным сварочным током 250-400 А с дизельным двигателем | маш.-ч | 21.3943 | 9.63 | 80.22 | 772.52 |  | 772.52
| 4. 040504 | Аппарат для газовой сварки и резки | маш.-ч | 14.0245 | 6.31 | 5.11 | 32.24 |  | 32.24
| 5. 060338 | Экскаваторы одноковшовые дизельные на пневмоколесном ходу при работе на других видах строительства 0,4 м3 | маш.-ч | 1.0937 | 0.49 | 507.79 | 248.82 |  | 248.82 | 49.25
| 6. 121601 | Машины поливомоечные 6000 л | маш.-ч | 7.5465 | 3.4 | 588.33 | 2000.32 |  | 2000.32 | 341.73
| 7. 253901 | Машины горизонтального бурения прессово-шнековые с тяговым усилием 203 тс(2000 кН) фирмы SCHIDT, KRANZ-GRUPPE | маш.-ч | 29.6138 | 13.33 | 5834.89 | 77779.08 |  | 77779.08
| 8. 400051 | Автомобиль-самосвал, грузоподъемность до 7 т | маш.-ч | 1.0937 | 0.49 | 653.49 | 320.21 |  | 320.21 | 49.25
| 9. 101-0324 | Кислород технический газообразный | м3 | 7.3361 | 3.301 | 32.05 | 105.8 |  |  |  | 105.8
| 10. 101-1518 | Электроды диаметром 4 мм Э50А | т | 0.060237 | 0.0271 | 52572.46 | 1424.71 |  |  |  | 1424.71
| 11. 101-1602 | Ацетилен газообразный технический | м3 | 2.4566 | 1.105 | 250.61 | 276.92 |  |  |  | 276.92
| 12. 411-0001 | Вода | м3 | 39.3139 | 17.69 | 15.49 | 274.02 |  |  |  | 274.02
37 | ТСЦ-103-0227 | Трубы стальные электросварные прямошовные и спирально-шовные группы А и Б с сопротивлением по разрыву 38 кгс/мм2, наружный диаметр 530 мм, толщина стенки 7 мм | м |  | 45 | 4547.2 | 204624 |  |  |  | 204624
38 | ГЭСН22-05-003-05 | Протаскивание в футляр стальных труб диаметром: 300 мм | 100 м трубы, уложенной в футляр |  | 0.45 | 16826.89 | 7572 | 4102 | 145 | 13 | 3325 | 40.82
|  | Затраты труда рабочих-строителей (ср 4) | чел.час | 90.7 | 40.82 | 100.51 | 4102.82 | 4102.82
| 1. 030303 | Лебедки ручные и рычажные тяговым усилием 14,72 кН (1,5 т) | маш.-ч | 33.6 | 15.12 | 4.61 | 69.7 |  | 69.7
| 2. 400001 | Автомобили бортовые, грузоподъемность до 5 т | маш.-ч | 0.3 | 0.14 | 560.4 | 78.46 |  | 78.46 | 12.97
| 3. 101-0782 | Поковки из квадратных заготовок, масса 1,8 кг | т | 0.127 | 0.0572 | 28226.5 | 1614.56 |  |  |  | 1614.56
| 4. 101-0850 | Резина листовая вулканизованная цветная | кг | 74.2 | 33.39 | 45.23 | 1510.23 |  |  |  | 1510.23
| 5. 101-0962 | Смазка солидол жировой марки «Ж» | т | 0.0104 | 0.0047 | 42958.23 | 201.9 |  |  |  | 201.9
39 | ГЭСН22-05-004-01 | Заделка битумом и прядью концов футляра диаметром 800 мм (прим. 500 мм) (ПЗ=0,625 (ОЗП=0,625; ЭМ=0,625 к расх.; ЗПМ=0,625; МАТ=0,625 к расх.; ТЗ=0,625; ТЗМ=0,625)) | 1 футляр |  | 1 | 692.73 | 693 | 169 | 159 | 2 | 365 | 1.81
|  | Затраты труда рабочих-строителей (ср 3,4) | чел.час | 1.8062 | 1.81 | 93.76 | 169.71 | 169.71
| 1. 040202 | Агрегаты сварочные передвижные с номинальным сварочным током 250-400 А с дизельным двигателем | маш.-ч | 0.29375 | 0.29 | 80.22 | 23.26 |  | 23.26
| 2. 121011 | Котлы битумные передвижные 400 л | маш.-ч | 0.71875 | 0.72 | 168.57 | 121.37 |  | 121.37
| 3. 400001 | Автомобили бортовые, грузоподъемность до 5 т | маш.-ч | 0.025 | 0.03 | 560.4 | 16.81 |  | 16.81 | 2.78
| 4. 101-0073 | Битумы нефтяные строительные марки БН-90/10 | т | 0.0075 | 0.0075 | 16393.14 | 122.95 |  |  |  | 122.95
| 5. 101-0311 | Каболка | т | 0.002625 | 0.0026 | 86621.76 | 225.22 |  |  |  | 225.22
| 6. 101-1513 | Электроды диаметром 4 мм Э42 | т | 0.000375 | 0.0004 | 37032.32 | 14.81 |  |  |  | 14.81
| 7. 102-0117 | Доски обрезные хвойных пород длиной 2-3,75 м, шириной 75-150 мм, толщиной 32-40 мм, III сорта | м3 | 0.00011875 | 0.0001 | 3500.05 | 0.35 |  |  |  | 0.35
40 | ТЕР22-02-003-11 | Нанесение весьма усиленной антикоррозионной битумно-резиновой или битумно-полимерной изоляции на стальные трубопроводы диаметром 500 мм | 1 км трубопровода |  | 0.045 | 779777.59 | 35090 | 1841 | 7339 | 1008 | 25910 | 19.17 | 8.46
|  | Затраты труда рабочих (ср 3,6) | чел.час | 426 | 19.17 | 96.01 | 1840.51 | 1840.51
|  | Затраты труда машинистов | чел.час | 187.98 | 8.46
| 1. 030101 | Автопогрузчики 5 т | маш.-ч | 0.83 | 0.04 | 403.42 | 16.14 |  | 16.14 | 3.57
| 2. 121012 | Котлы битумные: передвижные 1000 л | маш.-ч | 85.67 | 3.86 | 128.74 | 496.94 |  | 496.94
| 3. 150702 | Трубоукладчики для труб диаметром: до 700 мм грузоподъемностью 12,5 т | маш.-ч | 97.61 | 4.39 | 998.78 | 4384.64 |  | 4384.64 | 507.13
| 4. 150903 | Машины для очистки и грунтовки труб диаметром: 600-800 мм | маш.-ч | 15.14 | 0.68 | 1099.01 | 747.33 |  | 747.33 | 136.7
| 5. 151104 | Машины изоляционные для труб диаметром: от 600-800 мм | маш.-ч | 29.63 | 1.33 | 957.19 | 1273.06 |  | 1273.06 | 359.15
| 6. 151801 | Установки для сушки труб диаметром: до 500 мм | маш.-ч | 4.06 | 0.18 | 2233.63 | 402.05 |  | 402.05
| 7. 330301 | Машины шлифовальные: электрические | маш.-ч | 17.66 | 0.79 | 9.49 | 7.5 |  | 7.5
| 8. 101-1597 | Брезент | м2 | 1.2 | 0.054 | 58.43 | 3.16 |  |  |  | 3.16
| 9. 101-1768 | Бумага оберточная листовая | 1000 м2 | 3.46 | 0.1557 | 2303.75 | 358.69 |  |  |  | 358.69
| 10. 101-1782 | Ткань мешочная | 10 м2 | 0.25 | 0.0113 | 170.32 | 1.92 |  |  |  | 1.92
| 11. 101-1968 | Грунтовка битумная под полимерное или резиновое покрытие | т | 0.27 | 0.0122 | 23324.95 | 284.56 |  |  |  | 284.56
Н, З | 12. ТСЦ-101-2378 | Мастика битумно-резиновая изоляционная | т | 16.2 | 0.729 | 33336.01 | 24301.95 |  |  |  | 24301.95
| 13. 102-0008 | Лесоматериалы круглые хвойных пород для строительства диаметром 14-24 см, длиной 3-6,5 м | м3 | 0.3 | 0.0135 | 1489.17 | 20.1 |  |  |  | 20.1
| 14. 104-1593 | Холсты стекловолокнистые марки ВВ-Г | 10 м2 | 405 | 18.23 | 51.64 | 941.4 |  |  |  | 941.4
Гильзы 325х6 мм L=200мм (12шт.)
Гильзы 219х4,5 мм L=200мм (4шт.)
45 | ГЭСН22-01-011-06 | Укладка стальных водопроводных труб с гидравлическим испытанием диаметром 200 мм | 1 км трубопровода |  | 0.0008 | 134375.57 | 108 | 42 | 56 | 10 | 10 | 0.39 | 0.1
|  | Затраты труда рабочих-строителей (ср 4,5) | чел.час | 489 | 0.39 | 108.02 | 42.13 | 42.13
|  | Затраты труда машинистов | чел.час | 121.47 | 0.1
| 1. 040102 | Электростанции передвижные 4 кВт | маш.-ч | 23.52 | 0.02 | 178.79 | 3.58 |  | 3.58 | 1.79
| 2. 041401 | Электрические печи для сушки сварочных материалов с регулированием температуры в пределах от 80 °С до 500 °С при работе от передвижных электростанций | маш.-ч | 7.8 | 0.01 | 69.19 | 0.69 |  | 0.69
| 3. 042901 | Установки для гидравлических испытаний трубопроводов, давление нагнетания низкое 0,1 МПа (1 кгс/см2), высокое 10 МПа (100 кгс/см2) при работе от передвижных электростанций | маш.-ч | 30 | 0.02 | 65.47 | 1.31 |  | 1.31
| 4. 070117 | Бульдозеры при работе на сооружении магистральных трубопроводов 96 кВт (130 л.с.) | маш.-ч | 1.65 |  | 803.41
| 5. 150202 | Агрегаты сварочные двухпостовые для ручной сварки на тракторе 79 кВт (108 л.с.) | маш.-ч | 80.78 | 0.06 | 640.75 | 38.45 |  | 38.45 | 6.03
| 6. 150701 | Трубоукладчики для труб диаметром: до 400 мм грузоподъемностью 6,3 т | маш.-ч | 13.55 | 0.01 | 717.55 | 7.18 |  | 7.18 | 1.16
| 7. 151700 | Установки для подогрева стыков | маш.-ч | 1.97 |  | 172.81
| 8. 330301 | Машины шлифовальные электрические | маш.-ч | 33 | 0.03 | 9.49 | 0.28 |  | 0.28
| 9. 400001 | Автомобили бортовые, грузоподъемность до 5 т | маш.-ч | 0.43 |  | 560.4
| 10. 101-0807 | Проволока сварочная легированная диаметром 4 мм | т | 0.05 |  | 48513.51
| 11. 101-1513 | Электроды диаметром 4 мм Э42 | т | 0.13 | 0.0001 | 37032.32 | 3.7 |  |  |  | 3.7
| 12. 101-2562 | Флюс АН-47 | т | 0.07 | 0.0001 | 33740.03 | 3.37 |  |  |  | 3.37
| 13. 102-0025 | Бруски обрезные хвойных пород длиной 4-6,5 м, шириной 75-150 мм, толщиной 40-75 мм, III сорта | м3 | 0.2 | 0.0002 | 2838.11 | 0.57 |  |  |  | 0.57
| 14. 411-0001 | Вода | м3 | 62.8 | 0.0502 | 15.49 | 0.78 |  |  |  | 0.78
46 | ТСЦ-103-0188 | Трубы стальные электросварные прямошовные со снятой фаской из стали марок БСт2кп-БСт4кп и БСт2пс-БСт4пс наружный диаметр 219 мм, толщина стенки 4,5 мм | м |  | 0.8032 | 679.01 | 545 |  |  |  | 545
47 | ГЭСН22-05-003-01 | Протаскивание в футляр ПЭ труб диаметром 100 мм (прим.) | 100 м трубы, уложенной в футляр |  | 0.008 | 11398.28 | 91 | 68 | 2 |  | 21 | 0.68
|  | Затраты труда рабочих-строителей (ср 4) | чел.час | 84.4 | 0.68 | 100.51 | 68.35 | 68.35
| 1. 030303 | Лебедки ручные и рычажные тяговым усилием 14,72 кН (1,5 т) | маш.-ч | 26.08 | 0.21 | 4.61 | 0.97 |  | 0.97
| 2. 400001 | Автомобили бортовые, грузоподъемность до 5 т | маш.-ч | 0.17 |  | 560.4
| 3. 101-0782 | Поковки из квадратных заготовок, масса 1,8 кг | т | 0.0538 | 0.0004 | 28226.5 | 11.29 |  |  |  | 11.29
| 4. 101-0850 | Резина листовая вулканизованная цветная | кг | 22.6 | 0.1808 | 45.23 | 8.18 |  |  |  | 8.18
| 5. 101-0962 | Смазка солидол жировой марки «Ж» | т | 0.0037 |  | 42958.23
48 | ГЭСН16-07-006-02 | Заделка сальников при проходе труб через фундаменты или стены подвала диаметром до 200 мм | 1 сальник |  | 4 | 247.82 | 991 | 896 |  |  | 95 | 9.44
|  | Затраты труда рабочих-строителей (ср 3,5) | чел.час | 2.36 | 9.44 | 94.89 | 895.76 | 895.76
| 1. 101-0596 | Мастика битумно-кукерсольная холодная | т | 0.00078 | 0.0031 | 21395.24 | 66.33 |  |  |  | 66.33
| 2. 101-1355 | Цемент гипсоглиноземистый расширяющийся | т | 0.00152 | 0.0061 | 4543.99 | 27.72 |  |  |  | 27.72
| 3. 101-1705 | Пакля пропитанная | кг | 0.0068 | 0.0272 | 40.86 | 1.11 |  |  |  | 1.11
Итого прямые затраты по смете в текущих ценах | [6 empty] | 2617906 | 226536 | 1031772 | 83951 | 1359598 | 2615.99 | 653.11
Накладные расходы | [6 empty] | 285476
Сметная прибыль | [6 empty] | 166457
Итоги по смете:
Земляные работы, выполняемые механизированным способом | [6 empty] | 388994 |  |  |  |  | 152.66 | 443.87
Земляные работы, выполняемые ручным способом | [6 empty] | 173255 |  |  |  |  | 1060.05
Перевозка грузов автотранспортом | [6 empty] | 508905
Наружные сети водопровода, канализации, теплоснабжения, газопровода | [6 empty] | 1293644 |  |  |  |  | 1346.93 | 174.59
Материалы для строительных работ | [6 empty] | 216752
Материалы | [6 empty] | 381187
Отделочные работы | [6 empty] | 1502 |  |  |  |  | 6.4
Конструкции из кирпича и блоков | [6 empty] | 2697 |  |  |  |  | 3.4 | 0.17
Скважины | [6 empty] | 100344 |  |  |  |  | 37.11 | 34.48
Сантехнические работы - внутренние (трубопроводы, водопровод, канализация, отопление, газоснабжение, вентиляция и кондиционирование воздуха) | [6 empty] | 2559 |  |  |  |  | 9.44
Итого | [6 empty] | 3069839 |  |  |  |  | 2615.99 | 653.11
В том числе:
Материалы | [6 empty] | 1359598
Машины и механизмы | [6 empty] | 1031772
ФОТ | [6 empty] | 310487
Накладные расходы | [6 empty] | 285476
Сметная прибыль | [6 empty] | 166457
ВСЕГО по смете | [6 empty] | 3069839 |  |  |  |  | 2615.99 | 653.11
НДС 18% | [6 empty] | 552571.02
ВСЕГО по смете с НДС | [6 empty] | 3622410.02
Составил: ___________________________Н.Г.Шарапова
(должность, подпись, расшифровка)
Проверил: ___________________________А.М.Герасимов
(должность, подпись, расшифровка)