## Водоснабжение
СОГЛАСОВАНО: | [11 empty] | УТВЕРЖДАЮ:
_________________ | [11 empty] | _________________
" _____ " ________________ 2011 г. | [11 empty] | "____" ______________2011 г.
Приложение 2 извещения о проведении запроса ценовых котировок.
СОГЛАСОВАНО: | [11 empty] | УТВЕРЖДАЮ:
______________ | [11 empty] | ______________
"___" ___________ 2013 г. | [11 empty] | "___" ___________ 2013 г.
133-11 12 этажный жилой дом № 35 с офисными помещениями на 1 этаже по пр.Шинников, г.Нижнекамск
(наименование стройки)
ЛОКАЛЬНЫЙ СМЕТНЫЙ РАСЧЕТ № 6-01
(локальная смета)
|  | на | Наружные сети водоснабжения
(наименование работ и затрат, наименование объекта)
Основание: 133-11-00-НВК.1, инв. № 9895
|  |  | Сметная стоимость _______________________________________________________________________________________________ | [5 empty] | ___________________________1470,649 |  | тыс. руб.
|  |  | строительных работ _______________________________________________________________________________________________ | [5 empty] | _______________________________________________________________________________________________1179,384 |  | тыс. руб.
|  |  | монтажных работ _______________________________________________________________________________________________ | [5 empty] | _______________________________________________________________________________________________1,101 |  | тыс. руб.
|  |  | Средства на оплату труда _______________________________________________________________________________________________ | [5 empty] | ___________________________19,815 |  | тыс. руб.
|  |  | Сметная трудоемкость _______________________________________________________________________________________________ | [5 empty] | _______________________________________________________________________________________________2288,1 |  | чел.час
|  |  | Трудозатраты механизаторов _______________________________________________________________________________________________ | [5 empty] | _______________________________________________________________________________________________181,51 |  | чел.час
Составлен(а) в текущих (прогнозных) ценах по состоянию на _______2013 г.
№ пп | Обоснование | Наименование | Ед. изм. | Кол. | Стоимость единицы, руб. |  |  |  | Общая стоимость, руб. |  |  |  | Т/з осн. раб.на ед. | Т/з осн. раб. Всего | Т/з мех. на ед. | Т/з мех. Всего
[5 empty] | Всего | В том числе |  |  | Всего | В том числе
[6 empty] | Осн.З/п | Эк.Маш | З/пМех |  | Осн.З/п | Эк.Маш | З/пМех
1 | 2 | 3 | 4 | 5 | 6 | 7 | 8 | 9 | 10 | 11 | 12 | 13 | 14 | 15 | 16 | 17
Раздел 1. Земляные работы (протяженность трассы = 25,5 м (в 2 нитки) + 54,5 м = 80 м)
1 | ТЕР01-01-013-14 Ред.2009г. с Изм.вып.1 | Разработка грунта с погрузкой на автомобили-самосвалы экскаваторами с ковшом вместимостью 0,5 (0,5-0,63) м3, группа грунтов 2 | 1000 м3 грунта | 0,57288 616*0,93/1000 | 6061.14 | 110.23 | 5944.62 | 528.24 | 3472 | 63 | 3406 | 303 | 15.08 | 8.64 | 43.62 | 24.99
2 | ТЕР01-02-057-02 Ред.2009г. с Изм.вып.1 | Разработка грунта вручную в траншеях глубиной до 2 м без креплений с откосами, группа грунтов 2 КОЭФ. К ПОЗИЦИИ: 3.187 Доработка вручную, зачистка дна и стенок с выкидкой грунта в котлованах и траншеях, разработанных механизированным способом ОЗП=1,2; ТЗ=1,2 | 100 м3 грунта | 6,16 616/100 | 1350.89 | 1350.89 |  |  | 8321 | 8321 |  |  | 184.8 | 1138.37
3 | ТЕР01-02-057-02 Ред.2009г. с Изм.вып.1 | Разработка грунта вручную в траншеях глубиной до 2 м без креплений с откосами, группа грунтов 2 КОЭФ. К ПОЗИЦИИ: 3.189 Разработка грунта в местах, находящихся на расстоянии до 1 м от кабелей, проложенных в трубопроводах или коробах, а также от водопроводных и канализационных труб ОЗП=1,15; ТЗ=1,15 | 100 м3 грунта | 0,29 29/100 | 1294.6 | 1294.6 |  |  | 375 | 375 |  |  | 177.1 | 51.36
4 | ТЕР01-02-057-02 Ред.2009г. с Изм.вып.1 | Разработка грунта вручную в траншеях глубиной до 2 м без креплений с откосами, группа грунтов 2 (приямки под сварку стыков) | 100 м3 грунта | 0,08 8/100 | 1125.74 | 1125.74 |  |  | 90 | 90 |  |  | 154 | 12.32
5 | СЦП3-3-3-1 | Перевозка грузов автомобилями-самосвалами (работающими вне карьеров), расстояние перевозки 3 км: класс груза 1 | 1 т | 1142,75 (616+29+8)*1,75 | 5.51 |  | 5.51 |  | 6297 |  | 6297
6 | ТЕР01-01-016-02 Ред.2009г. с Изм.вып.1 | Работа на отвале, группа грунтов0 2-3 | 1000 м3 грунта | 0,653 (616+29+8)/1000 | 501.95 | 26.68 | 468.98 | 48.08 | 328 | 17 | 306 | 31 | 3.65 | 2.38 | 3.97 | 2.59
7 | ТЕР01-01-013-14 Ред.2009г. с Изм.вып.1 | Разработка грунта с погрузкой на автомобили-самосвалы экскаваторами с ковшом вместимостью 0,5 (0,5-0,63) м3, группа грунтов 2 | 1000 м3 грунта | 0,281 (244+29+8)/1000 | 6061.14 | 110.23 | 5944.62 | 528.24 | 1703 | 31 | 1670 | 148 | 15.08 | 4.24 | 43.62 | 12.26
8 | СЦП3-3-3-1 | Перевозка грузов автомобилями-самосвалами (работающими вне карьеров), расстояние перевозки 3 км: класс груза 1 | 1 т | 491,75 (244+29+8)*1,75 | 5.51 |  | 5.51 |  | 2710 |  | 2710
9 | ТЕР01-01-033-02 Ред.2009г. с Изм.вып.1 | Засыпка траншей и котлованов с перемещением грунта до 5 м бульдозерами мощностью 59 (80) кВт (л.с.), 2 группа грунтов | 1000 м3 грунта | 0,2196 244*0,9/1000 | 834.93 |  | 834.93 | 92.16 | 183 |  | 183 | 20 |  |  | 8.87 | 1.95
10 | ТЕР01-02-061-02 Ред.2009г. с Изм.вып.1 | Засыпка вручную траншей, пазух котлованов и ям, группа грунтов 2 | 100 м3 грунта | 0,244 244*0,1/100 | 683.32 | 683.32 |  |  | 167 | 167 |  |  | 97.2 | 23.72
11 | ТЕР01-02-061-02 Ред.2009г. с Изм.вып.1 | Засыпка вручную траншей, пазух котлованов и ям, группа грунтов 2 | 100 м3 грунта | 0,37 (29+8)/100 | 683.32 | 683.32 |  |  | 253 | 253 |  |  | 97.2 | 35.96
12 | ТЕР01-02-005-01 Ред.2009г. с Изм.вып.1 | Уплотнение грунта пневматическими трамбовками, группа грунтов 1-2 | 100 м3 уплотненного грунта | 2,81 (244+29+8)/100 | 289.15 | 100.11 | 189.04 | 27.42 | 813 | 281 | 532 | 77 | 12.53 | 35.21 | 3.04 | 8.54
Итого прямые затраты по разделу в ценах 2001г. | [8 empty] | 24712 | 9598 | 15104 | 579 |  | 1312.2 |  | 50.33
Накладные расходы | [8 empty] | 8287
Сметная прибыль | [8 empty] | 4629
Итоги по разделу 1 Земляные работы (протяженность трассы = 25,5 м (в 2 нитки) + 54,5 м = 80 м) :
Земляные работы, выполняемые механизированным способом | [8 empty] | 7907 |  |  |  |  | 50.47 |  | 50.33
Земляные работы, выполняемые ручным способом | [8 empty] | 20714 |  |  |  |  | 1261.73
Перевозка грузов автотранспортом | [8 empty] | 9007
Итого | [8 empty] | 37628 |  |  |  |  | 1312.2 |  | 50.33
Постановление КабМин РТ № 572 от 20.07.2011г. 37 628 * 4,42 | [8 empty] | 166316
Справочно, в ценах 2001г.:
Материалы | [8 empty] | 10
Машины и механизмы | [8 empty] | 15104
ФОТ | [8 empty] | 10177
Накладные расходы | [8 empty] | 8287
Сметная прибыль | [8 empty] | 4629
Итого по разделу 1 Земляные работы (протяженность трассы = 25,5 м (в 2 нитки) + 54,5 м = 80 м) | [8 empty] | 166316 |  |  |  |  | 1312.2 |  | 50.33
Раздел 2. Водопровод В1
13 | ТЕР23-01-001-01 Ред.2009г. с Изм.вып.1 | Устройство основания под трубопроводы: песчаного | 10 м3 основания | 1,055 10,55/10 | 1249.39 | 78.13 | 27.81 | 2.8 | 1318 | 82 | 29 | 3 | 10.2 | 10.76 | 0.35 | 0.37
14 | ТЕР23-01-001-01 Ред.2009г. с Изм.вып.1 | Устройство основания под трубопроводы: песчаного (защитный слой + подсыпка под а/дорогой) | 10 м3 основания | 33,415 (31,65+302,5)/10 | 1249.39 | 78.13 | 27.81 | 2.8 | 41748 | 2611 | 929 | 94 | 10.2 | 340.83 | 0.35 | 11.7
15 | ТЕР22-01-021-03 Ред.2009г. с Изм.вып.1 | Укладка трубопроводов из полиэтиленовых труб диаметром: 100 мм 6 208,33 = 48 866,69 - 101 x 422,36 | 1 км трубопровода | 0,0576 (51+6,6)/1000 | 6208.33 | 1960.1 | 4193.98 | 272.82 | 358 | 113 | 242 | 16 | 225.04 | 12.96 | 30.28 | 1.74
Уд | 1. 507-0595 | Трубы напорные из полиэтилена низкого давления среднего типа, наружным диаметром 110 мм | 10 м | 101 5,818 | 422.36 |  |  |  | 2457.29
16 | ТСЦ-507-2843 Пр. Мин. Строит. РТ от 29.12.2011 г. № 268/О | Труба ПЭ 100 SDR 13,6, наружный диаметр 110 мм (ГОСТ 18599-2001) (прим.) | 10 м | 5,8176 (51+6,6)*1.01/10 | 618.9 |  |  |  | 3601
17 | ТЕР22-06-001-03 Ред.2009г. с Изм.вып.1 | Промывка с дезинфекцией трубопроводов диаметром: 100 мм | 1 км трубопровода | 0,0576 (51+6,6)/1000 | 592.28 | 453.03 |  |  | 34 | 26 |  |  | 56.7 | 3.27
18 | ТЕР22-01-021-02 Ред.2009г. с Изм.вып.1 | Укладка трубопроводов из полиэтиленовых труб диаметром 65 мм 5 101,53 = 19 838,44 - 101 x 145,91 | 1 км трубопровода | 0,0611 (54,5+6,6)/1000 | 5101.53 | 1808.54 | 3268.72 | 216.18 | 312 | 111 | 200 | 13 | 207.64 | 12.69 | 24.02 | 1.47
Уд | 1. 507-0592 | Трубы напорные из полиэтилена низкого давления среднего типа, наружным диаметром 63 мм | 10 м | 101 6,171 | 145.91 |  |  |  | 900.41
19 | ТСЦ-507-2840 Пр. Мин. Строит. РТ от 29.12.2011 г. № 268/О | Труба ПЭ 100 SDR 13,6, наружный диаметр 63 мм (ГОСТ 18599-2001) (прим.) | 10 м | 6,1711 (54,5+6,6)*1,01/10 | 205.22 |  |  |  | 1266
20 | ТЕР22-06-001-01 Ред.2009г. с Изм.вып.1 | Промывка с дезинфекцией трубопроводов диаметром 50-65 мм | 1 км трубопровода | 0,0611 (54,5+6,6)/1000 | 487.99 | 453.03 |  |  | 30 | 28 |  |  | 56.7 | 3.46
21 | ТЕР06-01-001-13 Ред.2009г. с Изм.вып.1 | Устройство фундаментов-столбов бетонных (упоры) | 100 м3 бетона, бутобетона и железобетона в деле | 0,0027 0,27/100 | 55319.95 | 4780.1 | 2136.02 | 194.02 | 149 | 13 | 6 | 1 | 598.26 | 1.62 | 18.62 | 0.05
22 | ТЕР22-03-002-01 Ред.2009г. с Изм.вып.1 | Установка полиэтиленовых фасонных частей: отводов, колен, патрубков, переходов | 10 фасонных частей | 1,8 (6+4+4+2+2)/10 | 461.78 | 40.85 | 335.97 | 23.57 | 831 | 74 | 605 | 42 | 4.8 | 8.64 | 2.61 | 4.7
23 | 507-0775 | Соединительная арматура трубопроводов, переход диаметром 90x75 мм | 10 шт. | -1.8 | 84.96 |  |  |  | -153
24 | ТСЦ-507-0720 Ред.2009г. с Изм.вып.1 | Втулка полиэтиленовая с удлиненным хвостовиком под фланец SDR 11, диаметр: 225 мм (ТУ2248-001-18425183-01) (прим. SDR 13,6) | шт. | 6 | 632.01 |  |  |  | 3792
25 | ТСЦ-507-0718 Ред.2009г. с Изм.вып.1 | Втулка полиэтиленовая с удлиненным хвостовиком под фланец SDR 11, диаметр: 110 мм (ТУ2248-001-18425183-01) (прим. SDR 13,6) | шт. | 4 | 207.03 |  |  |  | 828
26 | ТСЦ-507-0717 Ред.2009г. с Изм.вып.1 | Втулка полиэтиленовая с удлиненным хвостовиком под фланец SDR 11, диаметр 63 мм (ТУ2248-001-18425183-01) (прим. SDR 13,6) | шт. | 4 | 83.34 |  |  |  | 333
27 | ТСЦ-507-0833 Ред.2009г. с Изм.вып.1 | Отвод 90° полиэтиленовый с удлиненным хвостовиком, диаметр 110 мм (ТУ2248-001-18425183-01) | шт. | 2 | 195.92 |  |  |  | 392
28 | ТСЦ-507-0832 Ред.2009г. с Изм.вып.1 | Отвод 90° полиэтиленовый с удлиненным хвостовиком, диаметр 63 мм (ТУ2248-001-18425183-01) | шт. | 2 | 84.59 |  |  |  | 169
29 | ТЕР22-03-001-05 Ред.2009г. с Изм.вып.1 | Установка фасонных частей стальных сварных диаметром 100-250 мм (тройник стальной 200х150: 1шт.=29кг; ППТФ 200х100мм: 1шт.=93,2кг) | 1 т фасонных частей | 0,1802 (3*29+1*93,2)/1000 | 24921.24 | 3675.98 | 13622.21 | 930.5 | 4491 | 662 | 2455 | 168 | 353.8 | 63.75 | 103.16 | 18.59
Н | 1. 507-9506 | Фланцы стальные | компл. | 0
30 | ТЕР22-03-001-05 Ред.2009г. с Изм.вып.1 | Установка фасонных частей стальных сварных диаметром 100-250 мм (переход стальной 150х100мм: 1шт.=2,4г; 150х50мм: 1шт.=1,9кг; 100х50мм: 1шт.=0,9) | 1 т фасонных частей | 0,0076 (2*2,4+1*1,9+1*0,9)/1000 | 24921.24 | 3675.98 | 13622.21 | 930.5 | 189 | 28 | 104 | 7 | 353.8 | 2.69 | 103.16 | 0.78
Н | 1. 507-9506 | Фланцы стальные | компл. | 0
31 | ТЕР22-03-001-05 Ред.2009г. с Изм.вып.1 | Установка фасонных частей стальных сварных диаметром 100-250 мм (отвод стальной 108мм: 1шт.=2,5г; 57мм: 1шт.=0,6кг) | 1 т фасонных частей | 0,0062 (2*2,5+2*0,6)/1000 | 24921.24 | 3675.98 | 13622.21 | 930.5 | 155 | 23 | 84 | 6 | 353.8 | 2.19 | 103.16 | 0.64
Н | 1. 507-9506 | Фланцы стальные | компл. | 0
32 | ТЕР22-03-001-05 Ред.2009г. с Изм.вып.1 | Установка фасонных частей стальных сварных диаметром: 100-250 мм (монтажная вставка 108х4,5мм, L=300мм:1шт.=3,08кг; монтажная вставка 57х3,5мм, L=300мм:1шт.=1,39кг) | 1 т фасонных частей | 0,00894 (2*3,08+2*1,39)/1000 | 24921.24 | 3675.98 | 13622.21 | 930.5 | 223 | 33 | 122 | 8 | 353.8 | 3.16 | 103.16 | 0.92
Н | 1. 507-9506 | Фланцы стальные | компл. | 0
33 | ТЕР22-03-007-02 Ред.2009г. с Изм.вып.1 | Установка задвижек или клапанов обратных стальных диаметром 100 мм (прим. кран КШф 100-16нж) 48,73 = 1 216,84 - 1 x 1 168,11 | 1 задвижка (или клапан обратный) | 2 | 48.73 | 19.72 | 4.92 |  | 97 | 39 | 10 |  | 2.29 | 4.58
Уд | 1. 302-1712 | Задвижки клиновые с выдвижным шпинделем фланцевые для воды и пара давлением 1 МПа (10 кгс/см2) 30с41нж диаметром 100 мм | шт. | 1 2 | 1168.11 |  |  |  | 2336.22
34 | Прайс-лист "ПЗТА", 3кв. 2012г. | Кран шаровой КШ 100-16нж 34048/1,18/4,42= КОЭФ. К ПОЗИЦИИ: Транспортные (3%) и заготовит.-складские (1,2%) расходы ПЗ=4,2% | шт. | 2 | 6802.29 |  |  |  | 13605
35 | ТЕР22-03-007-01 Ред.2009г. с Изм.вып.1 | Установка задвижек или клапанов обратных стальных диаметром 50 мм (прим. кран КШф 50-16нж) | 1 задвижка (или клапан обратный) | 2 | 845.05 | 11.88 | 2.95 |  | 1690 | 24 | 6 |  | 1.38 | 2.76
36 | Прайс-лист "ПЗТА", 3кв. 2012г. | Кран шаровой КШ 50-16нж 14508/1,18/4,42= КОЭФ. К ПОЗИЦИИ: Транспортные (3%) и заготовит.-складские (1,2%) расходы ПЗ=4,2% | шт. | 2 | 2898.49 |  |  |  | 5797
37 | ТЕР22-03-007-04 Ред.2009г. с Изм.вып.1 | Установка задвижек или клапанов обратных стальных диаметром 200 мм | 1 задвижка (или клапан обратный) | 1 | 5814.78 | 45.03 | 65.14 | 3.5 | 5815 | 45 | 65 | 4 | 5.23 | 5.23 | 0.33 | 0.33
38 | ТЕР22-03-011-03 Ред.2009г. с Изм.вып.1 | Установка гидрантов пожарных | 1 шт. | 1 | 1331.18 | 15.82 | 5.76 | 0.24 | 1331 | 16 | 6 |  | 1.98 | 1.98 | 0.02 | 0.02
39 | ТСЦ-302-1305 Ред.2009г. с Изм.вып.1 | Вентили проходные муфтовые 15Б12БК для воды и пара давлением 1,6 МПа (16 кгс/см2), диаметром 25 мм (прим.) | шт. | 4 | 67.77 |  |  |  | 271
40 | ТЕР22-03-014-06 Пр. Мин. Строит. РТ от 29.12.2011 г. № 268/О | Приварка фланцев к стальным трубопроводам диаметром: 200 мм | 1 фланец | 9 | 328.05 | 17.25 | 142.64 | 9.83 | 2952 | 155 | 1284 | 88 | 1.66 | 14.94 | 1.09 | 9.81
41 | ТЕР22-03-014-05 Пр. Мин. Строит. РТ от 29.12.2011 г. № 268/О | Приварка фланцев к стальным трубопроводам диаметром 150 мм | 1 фланец | 6 | 197.67 | 10.81 | 75.06 | 5.14 | 1186 | 65 | 450 | 31 | 1.04 | 6.24 | 0.57 | 3.42
42 | ТЕР22-03-014-03 Пр. Мин. Строит. РТ от 29.12.2011 г. № 268/О | Приварка фланцев к стальным трубопроводам диаметром 100 мм | 1 фланец | 8 | 130.66 | 7.27 | 50.68 | 3.52 | 1045 | 58 | 405 | 28 | 0.7 | 5.6 | 0.39 | 3.12
43 | ТЕР22-03-014-01 Пр. Мин. Строит. РТ от 29.12.2011 г. № 268/О | Приварка фланцев к стальным трубопроводам диаметром 50 мм | 1 фланец | 8 | 78.05 | 3.84 | 32.49 | 2.26 | 624 | 31 | 260 | 18 | 0.37 | 2.96 | 0.25 | 2
44 | ТЕР22-03-014-01 Пр. Мин. Строит. РТ от 29.12.2011 г. № 268/О | Установка фланцев свободных диаметром: 50 мм | 1 фланец | 4 | 78.05 | 3.84 | 32.49 | 2.26 | 312 | 15 | 130 | 9 | 0.37 | 1.48 | 0.25 | 1
45 | ТЕР22-03-014-03 Пр. Мин. Строит. РТ от 29.12.2011 г. № 268/О | Установка фланцев свободных диаметром: 100 мм (прим.) | 1 фланец | 4 | 130.66 | 7.27 | 50.68 | 3.52 | 523 | 29 | 203 | 14 | 0.7 | 2.8 | 0.39 | 1.56
46 | ТЕР22-03-014-06 Пр. Мин. Строит. РТ от 29.12.2011 г. № 268/О | Установка фланцев свободных диаметром: 200 мм (прим.) | 1 фланец | 6 | 328.05 | 17.25 | 142.64 | 9.83 | 1968 | 104 | 856 | 59 | 1.66 | 9.96 | 1.09 | 6.54
47 | ТЕРм12-10-001-01 Ред.2009г. с Изм.вып.1 | Бобышки, штуцеры на условное давление до 10 МПа 1 933,30 = 3 166,30 - 100 x 12,33 | 100 шт. | 0,04 4/100 | 1933.3 | 589.91 | 428.58 |  | 77 | 24 | 17 |  | 65.4 | 2.62
Уд | 1. 108-0081 | Бобышки скошенные | шт. | 100 4 | 12.33 |  |  |  | 49.32
48 | ТСЦ-507-2632 Ред.2009г. с Изм.вып.1 | Штуцеры для полиэтиленовых трубопроводов диаметром 25 мм (прим.) | компл. | 4 | 30.84 |  |  |  | 123
49 | ТЕР22-04-001-02 Ред.2009г. с Изм.вып.1 | Устройство круглых колодцев из сборного железобетона в грунтах: мокрых | 10 м3 железобетонных и бетонных конструкций колодца | 0,9 9/10 | 34046.76 | 1319.57 | 3932.43 | 264 | 30642 | 1188 | 3539 | 238 | 151.5 | 136.35 | 21.8 | 19.62
Н | 1. 101-9058 | Люки чугунные | шт. | 0
Н | 2. 201-0755 | Отдельные конструктивные элементы зданий и сооружений с преобладанием горячекатаных профилей, средняя масса сборочной единицы до 0,1 т | т | 0 | 10902.53
50 | ТСЦ-101-2535 Ред.2009г. с Изм.вып.1 | Люки полимерно-песчаный легкий Д=700мм (прим.) | шт. | 3 | 703.16 |  |  |  | 2109
51 | ТЕР08-02-001-09 Ред.2009г. с Изм.вып.1 | Кладка стен приямков и каналов | 1 м3 кладки | 0.3 | 635.37 | 55.15 | 37.88 | 3.74 | 191 | 17 | 11 | 1 | 7.08 | 2.12 | 0.36 | 0.11
52 | ТСЦ-201-0650 Ред.2009г. с Изм.вып.1 | Ограждения лестничных проемов, лестничные марши, пожарные лестницы (стремянка: 1шт.=30кг) | т | 0,09 3*30/1000 | 10538 |  |  |  | 948
53 | ТЕР15-04-030-04 Ред.2009г. с Изм.вып.1 | Масляная окраска металлических поверхностей: решеток, переплетов, труб диаметром менее 50 мм и т.п., количество окрасок 2 | 100 м2 окрашиваемой поверхности | 0,027 2,7/100 | 1113.38 | 589.8 | 3.25 | 0.09 | 30 | 16 |  |  | 71.06 | 1.92 | 0.01
54 | ТЕР27-06-017-01 Ред.2009г. с Изм.вып.1 | Устройство оснований городских проездов толщиной слоя 16 см | 1000 м2 основания | 0,012 3*4/1000 | 106004.5 | 2474.02 | 2150.41 | 140.04 | 1272 | 30 | 26 | 2 | 301.71 | 3.62 | 15.56 | 0.19
55 | ТЕР22-06-005-05 Пр. Мин. Строит. РТ от 29.12.2011 г. № 268/О | Врезка в существующие сети из стальных труб стальных штуцеров (патрубков) диаметром 200 мм | 1 врезка | 4 | 364.53 | 42.17 | 237.49 | 14.43 | 1458 | 169 | 950 | 58 | 4.11 | 16.44 | 1.6 | 6.4
56 | ТЕРм08-02-177-01 Ред.2009г. с Изм.вып.1 | Установка указателей пожарного гидранта (прим.) 5,89 = 30,92 - 0,0008 x 5 613,72 - 0,002 x 5 299,57 - 0,0002 x 49 677,00 | 1 шт. | 1 | 5.89 | 5.77 |  |  | 6 | 6 |  |  | 0.64 | 0.64
Уд | 1. 101-1627 | Сталь листовая углеродистая обыкновенного качества марки ВСт3пс5 толщиной 4-6 мм | т | 0,0008 0,0008 | 5613.72 |  |  |  | 4.49
Уд | 2. 101-1641 | Сталь угловая равнополочная, марка стали ВСт3кп2, размером 50x50x5 мм | т | 0,002 0,002 | 5299.57 |  |  |  | 10.6
Уд | 3. 113-0239 | Эмаль ХС-720 серебристая антикоррозийная | т | 0,0002 0,0002 | 49677 |  |  |  | 9.94
57 | Прайс-лист ООО "Владлена Импорт", 3кв. 2011г. | Указатель пожарного гидранта фотолюминисцентный F09 с подложкой из ПВХ размером 200х200мм (202+48)/1,18/4,42= КОЭФ. К ПОЗИЦИИ: Транспортные (3%) и заготовит.-складские (1,2%) расходы ПЗ=4,2% | шт. | 1 | 49.94 |  |  |  | 50
Футляр 325х6 мм L=6м, 15м
58 | ТЕР22-01-012-08 Пр. Мин. Строит. РТ от 29.12.2011 г. № 268/О | Укладка стальных водопроводных труб с пневматическим испытанием диаметром 300 мм | 1 км трубопровода | 0,042 (2*6+2*15)/1000 | 313715.54 | 6864.97 | 22424.56 | 2075.16 | 13176 | 288 | 942 | 87 | 707 | 29.69 | 230.83 | 9.69
59 | ТЕР22-05-003-01 Ред.2009г. с Изм.вып.1 | Протаскивание в футляр стальных труб диаметром 100 мм | 100 м трубы, уложенной в футляр | 0,42 (2*6+2*15)/100 | 1758.17 | 761.29 | 44.9 |  | 738 | 320 | 19 |  | 84.4 | 35.45
60 | ТЕР22-05-004-01 Ред.2009г. с Изм.вып.1 | Заделка битумом и прядью концов футляра диаметром: 800 мм (прим. Д=300мм) КОЭФ. К ПОЗИЦИИ: ПЗ=0,375 (ОЗП=0,375; ЭМ=0,375 к расх.; ЗПМ=0,375; МАТ=0,375 к расх.; ТЗ=0,375; ТЗМ=0,375) | 1 футляр | 4 2+2 | 251.73 | 25.17 | 59.89 |  | 1007 | 101 | 240 |  | 3 | 12
Н | 1. 101-0782 | Поковки из квадратных заготовок, масса 1,8 кг | т | 0 | 4306.97
61 | ТЕР22-02-003-08 Ред.2009г. с Изм.вып.1 | Нанесение весьма усиленной антикоррозионной битумно-резиновой или битумно-полимерной изоляции на стальные трубопроводы диаметром 300 мм | 1 км трубопровода | 0,042 (2*6+2*15)/1000 | 16994.31 | 3457.44 | 7590.89 | 327.89 | 714 | 145 | 319 | 14 | 392 | 16.46 | 31.68 | 1.33
Н | 1. 101-9090 | Мастика | т | 9,88 0,415
62 | ТСЦ-101-2378 Ред.2009г. с Изм.вып.1 | Мастика битумно-резиновая: изоляционная | т | 0.415 | 19913.52 |  |  |  | 8264
Футляр 273х6мм L=3м, 15м
63 | ТЕР22-01-012-07 Пр. Мин. Строит. РТ от 29.12.2011 г. № 268/О | Укладка стальных водопроводных труб с пневматическим испытанием диаметром 250 мм | 1 км трубопровода | 0,036 (2*3+2*15)/1000 | 265100.43 | 6068.75 | 18510.59 | 1777.68 | 9544 | 218 | 666 | 64 | 625 | 22.5 | 197.52 | 7.11
64 | ТЕР22-05-003-01 Ред.2009г. с Изм.вып.1 | Протаскивание в футляр стальных труб диаметром 100 мм (прим. полиэтиленовых Д=63мм) | 100 м трубы, уложенной в футляр | 0,36 (2*3+2*15)/100 | 1758.17 | 761.29 | 44.9 |  | 633 | 274 | 16 |  | 84.4 | 30.38
65 | ТЕР22-05-004-01 Ред.2009г. с Изм.вып.1 | Заделка битумом и прядью концов футляра диаметром: 250 мм КОЭФ. К ПОЗИЦИИ: ПЗ=0,3125 (ОЗП=0,3125; ЭМ=0,3125 к расх.; ЗПМ=0,3125; МАТ=0,3125 к расх.; ТЗ=0,3125; ТЗМ=0,3125) | 1 футляр | 4 2+2 | 209.77 | 20.98 | 49.91 |  | 839 | 84 | 200 |  | 2.5 | 10
Н | 1. 101-0782 | Поковки из квадратных заготовок, масса 1,8 кг | т | 0 | 4306.97
66 | ТЕР22-02-003-07 Ред.2009г. с Изм.вып.1 | Нанесение весьма усиленной антикоррозионной битумно-резиновой или битумно-полимерной изоляции на стальные трубопроводы диаметром 250 мм | 1 км трубопровода | 0,036 (2*3+2*15)/1000 | 15009.46 | 3131.1 | 6855.94 | 294.66 | 540 | 113 | 247 | 11 | 355 | 12.78 | 28.47 | 1.02
Н | 1. 101-9090 | Мастика | т | 8,29 0,2984
67 | ТСЦ-101-2378 Ред.2009г. с Изм.вып.1 | Мастика битумно-резиновая: изоляционная | т | 0.2984 | 19913.52 |  |  |  | 5942
Гильзы 219х6 мм L=200мм
68 | ТЕР22-01-011-06 Пр. Мин. Строит. РТ от 29.12.2011 г. № 268/О | Укладка стальных водопроводных труб с гидравлическим испытанием диаметром 200 мм 22 192,27 = 186 426,59 - 1004 x 163,58 | 1 км трубопровода | 0,0004 2*0,2/1000 | 22192.27 | 4748.19 | 14790.16 | 1093.23 | 9 | 2 | 6 |  | 489 | 0.2 | 121.47 | 0.05
Уд | 1. 103-0189 | Трубы стальные электросварные прямошовные со снятой фаской из стали марок БСт2кп-БСт4кп и БСт2пс-БСт4пс наружный диаметр 219 мм, толщина стенки 5 мм | м | 1004 0,4016 | 163.58 |  |  |  | 65.69
69 | ТСЦ-103-0190 Пр. Мин. Строит. РТ от 29.12.2011 г. № 268/О | Трубы стальные электросварные прямошовные со снятой фаской из стали марок БСт2кп-БСт4кп и БСт2пс-БСт4пс наружный диаметр 219 мм, толщина стенки 6 мм | м | 0,4016 2*0,2*1,004 | 191 |  |  |  | 77
70 | ТЕР22-05-003-01 Ред.2009г. с Изм.вып.1 | Протаскивание в футляр стальных труб диаметром 100 мм (прим. полиэтиленовых) | 100 м трубы, уложенной в футляр | 0,004 2*0,2/100 | 1758.17 | 761.29 | 44.9 |  | 7 | 3 |  |  | 84.4 | 0.34
71 | ТЕР16-07-006-02 Ред.2009г. с Изм.вып.1 | Заделка сальников при проходе труб через фундаменты или стены подвала диаметром до 200 мм | 1 сальник | 2 | 26.47 | 20.08 |  |  | 53 | 40 |  |  | 2.36 | 4.72
Гильзы 159х4,5 мм L=200мм
72 | ТЕР22-01-011-05 Пр. Мин. Строит. РТ от 29.12.2011 г. № 268/О | Укладка стальных водопроводных труб с гидравлическим испытанием диаметром 150 мм 15 076,31 = 111 430,19 - 1004 x 95,97 | 1 км трубопровода | 0,0004 2*0,2/1000 | 15076.31 | 4544.28 | 8652.91 | 655.85 | 6 | 2 | 3 |  | 468 | 0.19 | 72.47 | 0.03
Уд | 1. 103-0175 | Трубы стальные электросварные прямошовные со снятой фаской из стали марок БСт2кп-БСт4кп и БСт2пс-БСт4пс наружный диаметр 159 мм, толщина стенки 4 мм | м | 1004 0,4016 | 95.97 |  |  |  | 38.54
73 | ТСЦ-103-0176 Ред.2009г. с Изм.вып.1 | Трубы стальные электросварные прямошовные со снятой фаской из стали марок БСт2кп-БСт4кп и БСт2пс-БСт4пс наружный диаметр 159 мм, толщина стенки 4,5 мм | м | 0,4016 2*0,2*1,004 | 106.38 |  |  |  | 43
74 | ТЕР22-05-003-01 Ред.2009г. с Изм.вып.1 | Протаскивание в футляр стальных труб диаметром 100 мм (прим. полиэтиленовых Д=63мм) | 100 м трубы, уложенной в футляр | 0,004 2*0,2/100 | 1758.17 | 761.29 | 44.9 |  | 7 | 3 |  |  | 84.4 | 0.34
75 | ТЕР16-07-006-02 Ред.2009г. с Изм.вып.1 | Заделка сальников при проходе труб через фундаменты или стены подвала диаметром до 200 мм | 1 сальник | 2 | 26.47 | 20.08 |  |  | 53 | 40 |  |  | 2.36 | 4.72
Итого прямые затраты по разделу в ценах 2001г. | [8 empty] | 175840 | 7468 | 15652 | 1084 |  | 868.03 |  | 114.31
Накладные расходы | [8 empty] | 11097
Сметная прибыль | [8 empty] | 7588
Итоги по разделу 2 Водопровод В1 :
Итого Строительные работы | [8 empty] | 858700 |  |  |  |  | 864.77 |  | 114.31
Итого Монтажные работы | [8 empty] | 1101 |  |  |  |  | 3.26
Итого | [8 empty] | 859801 |  |  |  |  | 868.03 |  | 114.31
Справочно, в ценах 2001г.:
Материалы | [8 empty] | 151935
Машины и механизмы | [8 empty] | 15652
ФОТ | [8 empty] | 8552
Накладные расходы | [8 empty] | 11097
Сметная прибыль | [8 empty] | 7588
Итого по разделу 2 Водопровод В1 | [8 empty] | 859801 |  |  |  |  | 868.03 |  | 114.31
Раздел 3. Вскрытие и восстановление асфальто-бетонного покрытия (S= 100 м2)
Вскрытие асфальто-бетонного покрытия (S= 100 м2)
76 | ТЕР27-03-008-04 Ред.2009г. с Изм.вып.1 | Разборка покрытий и оснований: асфальтобетонных | 100 м3 конструкций | 0,09 100*(0,05+0,04)/100 | 4387.6 | 1400.64 | 2986.96 | 416.15 | 395 | 126 | 269 | 37 | 179.8 | 16.18 | 45.63 | 4.11
77 | ТЕР27-03-008-05 Ред.2009г. с Изм.вып.1 | Разборка покрытий и оснований: цементо-бетонных | 100 м3 конструкций | 0,2 100*0,2/100 | 2272.83 | 419.74 | 1853.09 | 150.53 | 455 | 84 | 371 | 30 | 57.42 | 11.48 | 12.43 | 2.49
78 | ТЕР27-03-008-02 Ред.2009г. с Изм.вып.1 | Разборка покрытий и оснований: щебеночных | 100 м3 конструкций | 0,25 100*0,25/100 | 603.38 | 96.64 | 506.74 | 40.17 | 151 | 24 | 127 | 10 | 13.22 | 3.31 | 3.79 | 0.95
79 | СЦП1-1-27 | Погрузочные работы при автомобильных перевозках: Мусор строительный | т | 104 9*1,5+20*2,4+25*1,7 | 3.17 |  |  |  | 330
80 | СЦП1-2-27 | Разгрузочные работы при автомобильных перевозках: Мусор строительный | т | 104 9*1,5+20*2,4+25*1,7 | 3.87 |  |  |  | 402
81 | СЦП3-1-10-1 | Перевозка бетонных и железобетонных изделий, стеновых и перегородочных материалов (кирпич, блоки, камни, плиты, панели) лесоматериалов круглых и пиломатериалов, расстояние перевозки 10 км: класс груза 1 | 1 т | 104 9*1,5+20*2,4+25*1,7 | 9.61 |  | 9.61 |  | 999 |  | 999
Восстановление асфальто-бетонного покрытия (S= 100 м2)
82 | ТЕР27-04-001-02 Ред.2009г. с Изм.вып.1 | Устройство подстилающих и выравнивающих слоев оснований: из песчано-гравийной смеси, дресвы | 100 м3 материала основания (в плотном теле) | 0,25 100*0,25/100 | 2558.25 | 118.21 | 2420.02 | 156.54 | 640 | 30 | 605 | 39 | 15.72 | 3.93 | 14.81 | 3.7
Н | 1. 408-0200 | Смесь песчано-гравийная природная | м3 | 0 | 99.69
83 | ТСЦ-408-0202 Ред.2009г. с Изм.вып.1 | Смесь песчано-гравийная природная обогащенная с содержанием гравия: 25-35 % | м3 | 25 100*0,25 | 115.56 |  |  |  | 2889
84 | ТЕР11-01-004-03 Ред.2009г. с Изм.вып.1 | Устройство гидроизоляции оклеечной рулонными материалами: на резино-битумной мастике первый слой | 100 м2 изолируемой поверхности | 1 100/100 | 6163.41 | 309.87 | 58.21 | 2.07 | 6163 | 310 | 58 | 2 | 32.86 | 32.86 | 0.23 | 0.23
85 | ТЕР27-06-017-01 Ред.2009г. с Изм.вып.1 | Устройство оснований городских проездов толщиной слоя 16 см 10 769,56 = 106 004,50 - 162 x 587,87 | 1000 м2 основания | 0,1 100/1000 | 10769.56 | 2474.02 | 2150.41 | 140.04 | 1077 | 247 | 215 | 14 | 301.71 | 30.17 | 15.56 | 1.56
Уд | 1. 401-0110 | Бетон дорожный, класс В27,5 (М350) | м3 | 162 16,2 | 587.87 |  |  |  | 9523.49
86 | ТСЦ-401-0149 Пр. Мин. Строит. РТ от 29.12.2011 г. № 268/О | Бетон дорожный, крупность заполнителя: 40 мм, класс В25 (М350) | м3 | 16.2 | 564.32 |  |  |  | 9142
87 | ТЕР27-06-017-02 Ред.2009г. с Изм.вып.1 | При изменении толщины слоя на каждый 1 см добавлять к норме 26-06-017-1 99,67 = 6 095,94 - 10,2 x 587,87 КОЭФ. К ПОЗИЦИИ: Новый коэффициент ПЗ=4 (ОЗП=4; ЭМ=4 к расх.; ЗПМ=4; МАТ=4 к расх.; ТЗ=4; ТЗМ=4) | 1000 м2 основания | 0,1 100/1000 | 398.68 | 185 | 23.04 | 0.96 | 40 | 19 | 2 |  | 22.56 | 2.26 | 0.08 | 0.01
Уд | 1. 401-0110 | Бетон дорожный, класс В27,5 (М350) | м3 | 40,8 4,08 | 587.87 |  |  |  | 2398.51
88 | ТСЦ-401-0149 Пр. Мин. Строит. РТ от 29.12.2011 г. № 268/О | Бетон дорожный, крупность заполнителя: 40 мм, класс В25 (М350) | м3 | 4.08 | 564.32 |  |  |  | 2302
89 | ТЕР27-06-020-03 Ред.2009г. с Изм.вып.1 | Устройство покрытия толщиной 4 см из горячих асфальтобетонных смесей плотных крупнозернинистых типа АБ, плотность каменных материалов: 2,5-2,9 т/м3 | 1000 м2 покрытия | 0,1 100/1000 | 2646.83 | 345.47 | 2111.32 | 223.05 | 265 | 35 | 211 | 22 | 38.3 | 3.83 | 19.08 | 1.91
Н | 1. 410-9010 | Смесь асфальтобетонная | т | 95,8 9,58
90 | ТСЦ-410-0031 Ред.2009г. с Изм.вып.1 | Смеси асфальтобетонные дорожные, аэродромные и асфальтобетон (холодные), марка: I Бх | т | 9.58 | 318.03 |  |  |  | 3047
91 | ТЕР27-06-021-03 Ред.2009г. с Изм.вып.1 | При изменении толщины покрытия на 0,5 см добавлять или исключать: к норме 27-06-020-3 КОЭФ. К ПОЗИЦИИ: Новый коэффициент ПЗ=2 (ОЗП=2; ЭМ=2 к расх.; ЗПМ=2; МАТ=2 к расх.; ТЗ=2; ТЗМ=2) | 1000 м2 покрытия | 0,1 100/1000 | 6.84 | 1.62 | 0.2 |  | 1 |  |  |  | 0.18 | 0.02
Н | 1. 410-9010 | Смесь асфальтобетонная | т | 24 2,4
92 | ТСЦ-410-0031 Ред.2009г. с Изм.вып.1 | Смеси асфальтобетонные дорожные, аэродромные и асфальтобетон (холодные), марка: I Бх | т | 2.4 | 318.03 |  |  |  | 763
93 | ТЕР27-06-020-01 Ред.2009г. с Изм.вып.1 | Устройство покрытия толщиной 4 см из горячих асфальтобетонных смесей плотных мелкозернистых типа АБВ, плотность каменных материалов: 2,5-2,9 т/м3 | 1000 м2 покрытия | 0,1 100/1000 | 2646.83 | 345.47 | 2111.32 | 223.05 | 265 | 35 | 211 | 22 | 38.3 | 3.83 | 19.08 | 1.91
Н | 1. 410-9010 | Смесь асфальтобетонная | т | 96,6 9,66
94 | ТСЦ-410-1018 Ред.2009г. с Изм.вып.1 | Смеси асфальтобетонные дорожные мелкозернистые и среднезернистые щебеночные типа Б марки 1 | т | 9.66 | 325.52 |  |  |  | 3145
Итого прямые затраты по разделу в ценах 2001г. | [8 empty] | 32471 | 910 | 3068 | 176 |  | 107.87 |  | 16.87
Накладные расходы | [8 empty] | 1483
Сметная прибыль | [8 empty] | 969
Итоги по разделу 3 Вскрытие и восстановление асфальто-бетонного покрытия (S= 100 м2) :
Автомобильные дороги | [8 empty] | 5123 |  |  |  |  | 75.01 |  | 16.64
Погрузо-разгрузочные работы при автоперевозках | [8 empty] | 732
Перевозка грузов автотранспортом | [8 empty] | 999
Материалы для строительных работ | [8 empty] | 21288
Полы | [8 empty] | 6781 |  |  |  |  | 32.86 |  | 0.23
Итого | [8 empty] | 34923 |  |  |  |  | 107.87 |  | 16.87
Постановление КабМин РТ № 572 от 20.07.2011г. 34 923 * 4,42 | [8 empty] | 154360
Справочно, в ценах 2001г.:
Материалы | [8 empty] | 27761
Машины и механизмы | [8 empty] | 3068
ФОТ | [8 empty] | 1086
Накладные расходы | [8 empty] | 1483
Сметная прибыль | [8 empty] | 969
Итого по разделу 3 Вскрытие и восстановление асфальто-бетонного покрытия (S= 100 м2) | [8 empty] | 154360 |  |  |  |  | 107.87 |  | 16.87
ИТОГИ ПО СМЕТЕ:
Итого прямые затраты по смете в ценах 2001г. | [8 empty] | 233023 | 17976 | 33824 | 1839 |  | 2288.1 |  | 181.51
Накладные расходы | [8 empty] | 20868
В том числе, справочно:
80% ФОТ (от 9230) (Поз. 2-4, 10-11, 47-48) | [8 empty] | 7384
95% ФОТ (от 977) (Поз. 1, 6-7, 9, 12, 56) | [8 empty] | 928
105% ФОТ (от 30) (Поз. 21, 53) | [8 empty] | 32
122% ФОТ (от 18) (Поз. 51) | [8 empty] | 22
123% ФОТ (от 312) (Поз. 84) | [8 empty] | 384
128% ФОТ (от 80) (Поз. 71, 75) | [8 empty] | 102
130% ФОТ (от 8362) (Поз. 13-15, 17-18, 20, 22, 29-33, 35, 37-46, 49, 55, 58-61, 63-66, 68, 70, 72, 74) | [8 empty] | 10871
142% ФОТ (от 806) (Поз. 54, 76-78, 82, 85, 87, 89, 91, 93) | [8 empty] | 1145
Сметная прибыль | [8 empty] | 13187
В том числе, справочно:
45% ФОТ (от 9206) (Поз. 2-4, 10-11) | [8 empty] | 4143
50% ФОТ (от 971) (Поз. 1, 6-7, 9, 12) | [8 empty] | 486
55% ФОТ (от 16) (Поз. 53) | [8 empty] | 9
60% ФОТ (от 24) (Поз. 47-48) | [8 empty] | 14
65% ФОТ (от 20) (Поз. 21, 56) | [8 empty] | 13
75% ФОТ (от 312) (Поз. 84) | [8 empty] | 234
80% ФОТ (от 18) (Поз. 51) | [8 empty] | 14
83% ФОТ (от 80) (Поз. 71, 75) | [8 empty] | 66
89% ФОТ (от 8362) (Поз. 13-15, 17-18, 20, 22, 29-33, 35, 37-46, 49, 55, 58-61, 63-66, 68, 70, 72, 74) | [8 empty] | 7442
95% ФОТ (от 806) (Поз. 54, 76-78, 82, 85, 87, 89, 91, 93) | [8 empty] | 766
Итоги по смете:
Итоги по Строительным работам
Земляные работы, выполняемые механизированным способом | [8 empty] | 7907 |  |  |  |  | 50.47 |  | 50.33
Земляные работы, выполняемые ручным способом | [8 empty] | 20714 |  |  |  |  | 1261.73
Перевозка грузов автотранспортом | [8 empty] | 10006
Наружные сети водопровода, канализации, теплоснабжения, газопровода | [8 empty] | 145136 |  |  |  |  | 846.05 |  | 113.96
Материалы | [8 empty] | 27611
Бетонные и железобетонные монолитные конструкции в промышленном строительстве | [8 empty] | 173 |  |  |  |  | 1.62 |  | 0.05
Материалы по прайсу | [8 empty] | 19452
Конструкции из кирпича и блоков | [8 empty] | 227 |  |  |  |  | 2.12 |  | 0.11
Отделочные работы | [8 empty] | 56 |  |  |  |  | 1.92
Автомобильные дороги | [8 empty] | 6472 |  |  |  |  | 78.63 |  | 16.83
Сантехнические работы - внутренние (трубопроводы, водопровод, канализация, отопление, газоснабжение, вентиляция и кондиционирование воздуха) | [8 empty] | 274 |  |  |  |  | 9.44
Погрузо-разгрузочные работы при автоперевозках | [8 empty] | 732
Материалы для строительных работ | [8 empty] | 21288
Полы | [8 empty] | 6781 |  |  |  |  | 32.86 |  | 0.23
Итого | [8 empty] | 266829 |  |  |  |  | 2284.84 |  | 181.51
Постановление КабМин РТ № 572 от 20.07.2011г. 266 829 * 4,42 | [8 empty] | 1179384
Итоги по Монтажным работам
Монтаж оборудования | [8 empty] | 233 |  |  |  |  | 2.62
Электромонтажные работы на других объектах | [8 empty] | 16 |  |  |  |  | 0.64
Итого | [8 empty] | 249 |  |  |  |  | 3.26
Постановление КабМин РТ № 572 от 20.07.2011г. 249 * 4,42 | [8 empty] | 1101
Итого | [8 empty] | 1180485 |  |  |  |  | 2288.1 |  | 181.51
Справочно, в ценах 2001г.:
Материалы | [8 empty] | 179706
Машины и механизмы | [8 empty] | 33824
ФОТ | [8 empty] | 19815
Накладные расходы | [8 empty] | 20868
Сметная прибыль | [8 empty] | 13187
Временные здания и сооружения 1,1% | [8 empty] | 12985
Итого | [8 empty] | 1193470
Производство работ в зимнее время 1,4%*1,7= 2,38% | [8 empty] | 28405
Итого | [8 empty] | 1221875
Непредвиденные затраты 2% | [8 empty] | 24438
Итого с непредвиденными | [8 empty] | 1246313
НДС 18% | [8 empty] | 224336.34
ВСЕГО по смете | [8 empty] | 1470649.34 |  |  |  |  | 2288.1 |  | 181.51
Составил: ___________________________И.Б. Визгалова
(должность, подпись, расшифровка)
Проверил: ___________________________Г.Ф. Ахматянова
(должность, подпись, расшифровка)

## Канализация
Приложение 2 извещения о проведении запроса ценовых котировок.
СОГЛАСОВАНО: | [11 empty] | УТВЕРЖДАЮ:
______________ | [11 empty] | ______________
"___" ___________ 2013 г. | [11 empty] | "___" ___________ 2013 г.
133-11 12 этажный жилой дом № 35 с офисными помещениями на 1 этаже по пр.Шинников, г.Нижнекамск
(наименование стройки)
ЛОКАЛЬНЫЙ СМЕТНЫЙ РАСЧЕТ № 6-02
(локальная смета)
|  | на | Наружные сети канализации
(наименование работ и затрат, наименование объекта)
Основание: 133-11-00-НВК.1, инв. № 9895
|  |  | Сметная стоимость строительных работ _______________________________________________________________________________________________ | [5 empty] | ___________________________1317,456 |  | тыс. руб.
|  |  | Средства на оплату труда _______________________________________________________________________________________________ | [5 empty] | ___________________________12,445 |  | тыс. руб.
|  |  | Сметная трудоемкость _______________________________________________________________________________________________ | [5 empty] | _______________________________________________________________________________________________1325,52 |  | чел.час
|  |  | Трудозатраты механизаторов _______________________________________________________________________________________________ | [5 empty] | _______________________________________________________________________________________________174,43 |  | чел.час
Составлен(а) в текущих (прогнозных) ценах по состоянию на _______2013 г.
№ пп | Обоснование | Наименование | Ед. изм. | Кол. | Стоимость единицы, руб. |  |  |  | Общая стоимость, руб. |  |  |  | Т/з осн. раб.на ед. | Т/з осн. раб. Всего | Т/з мех. на ед. | Т/з мех. Всего
[5 empty] | Всего | В том числе |  |  | Всего | В том числе
[6 empty] | Осн.З/п | Эк.Маш | З/пМех |  | Осн.З/п | Эк.Маш | З/пМех
1 | 2 | 3 | 4 | 5 | 6 | 7 | 8 | 9 | 10 | 11 | 12 | 13 | 14 | 15 | 16 | 17
Раздел 1. Земляные работы (протяженность трассы = 146,8 м)
1 | ТЕР01-01-013-14 Ред.2009г. с Изм.вып.1 | Разработка грунта с погрузкой на автомобили-самосвалы экскаваторами с ковшом вместимостью 0,5 (0,5-0,63) м3, группа грунтов 2 | 1000 м3 грунта | 1,05555 1135*0,93/1000 | 6061.14 | 110.23 | 5944.62 | 528.24 | 6398 | 116 | 6275 | 558 | 15.08 | 15.92 | 43.62 | 46.04
2 | ТЕР01-02-057-02 Ред.2009г. с Изм.вып.1 | Разработка грунта вручную в траншеях глубиной до 2 м без креплений с откосами, группа грунтов 2 КОЭФ. К ПОЗИЦИИ: 3.187 Доработка вручную, зачистка дна и стенок с выкидкой грунта в котлованах и траншеях, разработанных механизированным способом ОЗП=1,2; ТЗ=1,2 | 100 м3 грунта | 0,7945 1135*0,07/100 | 1350.89 | 1350.89 |  |  | 1073 | 1073 |  |  | 184.8 | 146.82
3 | ТЕР01-02-057-02 Ред.2009г. с Изм.вып.1 | Разработка грунта вручную в траншеях глубиной до 2 м без креплений с откосами, группа грунтов 2 (приямки под сварку стыков) | 100 м3 грунта | 0,26 26/100 | 1125.74 | 1125.74 |  |  | 293 | 293 |  |  | 154 | 40.04
4 | СЦП3-3-3-1 | Перевозка грузов автомобилями-самосвалами (работающими вне карьеров), расстояние перевозки 3 км: класс груза 1 | 1 т | 2031,75 (1135+26)*1,75 | 5.51 |  | 5.51 |  | 11195 |  | 11195
5 | ТЕР01-01-016-02 Ред.2009г. с Изм.вып.1 | Работа на отвале, группа грунтов0 2-3 | 1000 м3 грунта | 1,161 (1135+26)/1000 | 501.95 | 26.68 | 468.98 | 48.08 | 583 | 31 | 544 | 56 | 3.65 | 4.24 | 3.97 | 4.61
6 | ТЕР01-01-013-14 Ред.2009г. с Изм.вып.1 | Разработка грунта с погрузкой на автомобили-самосвалы экскаваторами с ковшом вместимостью 0,5 (0,5-0,63) м3, группа грунтов 2 | 1000 м3 грунта | 0,67 (644+26)/1000 | 6061.14 | 110.23 | 5944.62 | 528.24 | 4061 | 74 | 3983 | 354 | 15.08 | 10.1 | 43.62 | 29.23
7 | СЦП3-3-3-1 | Перевозка грузов автомобилями-самосвалами (работающими вне карьеров), расстояние перевозки 3 км: класс груза 1 | 1 т | 1172,5 (644+26)*1,75 | 5.51 |  | 5.51 |  | 6460 |  | 6460
8 | ТЕР01-01-033-02 Ред.2009г. с Изм.вып.1 | Засыпка траншей и котлованов с перемещением грунта до 5 м бульдозерами мощностью 59 (80) кВт (л.с.), 2 группа грунтов | 1000 м3 грунта | 0,5796 644*0,9/1000 | 834.93 |  | 834.93 | 92.16 | 484 |  | 484 | 53 |  |  | 8.87 | 5.14
9 | ТЕР01-02-061-02 Ред.2009г. с Изм.вып.1 | Засыпка вручную траншей, пазух котлованов и ям, группа грунтов 2 | 100 м3 грунта | 0,644 644*0,1/100 | 683.32 | 683.32 |  |  | 440 | 440 |  |  | 97.2 | 62.6
10 | ТЕР01-02-061-02 Ред.2009г. с Изм.вып.1 | Засыпка вручную траншей, пазух котлованов и ям, группа грунтов 2 | 100 м3 грунта | 0,26 26/100 | 683.32 | 683.32 |  |  | 178 | 178 |  |  | 97.2 | 25.27
11 | ТЕР01-02-005-01 Ред.2009г. с Изм.вып.1 | Уплотнение грунта пневматическими трамбовками, группа грунтов 1-2 | 100 м3 уплотненного грунта | 6,7 (644+26)/100 | 289.15 | 100.11 | 189.04 | 27.42 | 1937 | 671 | 1266 | 184 | 12.53 | 83.95 | 3.04 | 20.37
Итого прямые затраты по разделу в ценах 2001г. | [8 empty] | 33102 | 2876 | 30207 | 1205 |  | 388.94 |  | 105.39
Накладные расходы | [8 empty] | 3579
Сметная прибыль | [8 empty] | 1942
Итоги по разделу 1 Земляные работы (протяженность трассы = 146,8 м) :
Земляные работы, выполняемые механизированным способом | [8 empty] | 16504 |  |  |  |  | 114.21 |  | 105.39
Земляные работы, выполняемые ручным способом | [8 empty] | 4464 |  |  |  |  | 274.73
Перевозка грузов автотранспортом | [8 empty] | 17655
Итого | [8 empty] | 38623 |  |  |  |  | 388.94 |  | 105.39
Постановление КабМин РТ № 572 от 20.07.2011г. 38 623 * 4,79 | [8 empty] | 185004
Справочно, в ценах 2001г.:
Материалы | [8 empty] | 19
Машины и механизмы | [8 empty] | 30207
ФОТ | [8 empty] | 4081
Накладные расходы | [8 empty] | 3579
Сметная прибыль | [8 empty] | 1942
Итого по разделу 1 Земляные работы (протяженность трассы = 146,8 м) | [8 empty] | 185004 |  |  |  |  | 388.94 |  | 105.39
Раздел 2. Канализация К1
12 | ТЕР23-01-001-01 Ред.2009г. с Изм.вып.1 | Устройство основания под трубопроводы: песчаного | 10 м3 основания | 1,468 14,68/10 | 1249.39 | 78.13 | 27.81 | 2.8 | 1834 | 115 | 41 | 4 | 10.2 | 14.97 | 0.35 | 0.51
13 | ТЕР23-01-001-01 Ред.2009г. с Изм.вып.1 | Устройство основания под трубопроводы: песчаного (защитный слой + подсыпка под а/дорогу) | 10 м3 основания | 45,004 (44,04+406)/10 | 1249.39 | 78.13 | 27.81 | 2.8 | 56228 | 3516 | 1252 | 126 | 10.2 | 459.04 | 0.35 | 15.75
14 | ТЕР22-01-021-05 Ред.2009г. с Изм.вып.1 | Укладка трубопроводов из полиэтиленовых труб диаметром: 150 мм | 1 км трубопровода | 0,1468 146,8/1000 | 98039.95 | 2466.94 | 6035.84 | 386.42 | 14392 | 362 | 886 | 57 | 286.52 | 42.06 | 42.84 | 6.29
15 | ТЕР23-03-001-04 Ред.2009г. с Изм.вып.1 | Устройство круглых сборных железобетонных канализационных колодцев диаметром: 1 м в мокрых грунтах | 10 м3 железобетонных и бетонных конструкций колодца | 1,052 10,52/10 | 22844.22 | 1350.37 | 3251.85 | 237.48 | 24032 | 1421 | 3421 | 250 | 158.68 | 166.93 | 19.61 | 20.63
Н | 1. 101-9058 | Люки чугунные | шт. | 0
Н | 2. 201-0650 | Ограждения лестничных проемов, лестничные марши, пожарные лестницы | т | 0 | 10538
16 | ТСЦ-101-2536 Ред.2009г. с Изм.вып.1 | Люк полимерно-песчаный тяжелый Д=700мм (прим.) | шт. | 2 | 992.69 |  |  |  | 1985
17 | ТСЦ-101-2535 Ред.2009г. с Изм.вып.1 | Люки полимерно-песчаный легкий Д=700мм (прим.) | шт. | 5 | 703.16 |  |  |  | 3516
18 | ТЕР08-02-001-09 Ред.2009г. с Изм.вып.1 | Кладка стен приямков и каналов | 1 м3 кладки | 0.1 | 635.37 | 55.15 | 37.88 | 3.74 | 64 | 6 | 4 |  | 7.08 | 0.71 | 0.36 | 0.04
19 | ТСЦ-201-0650 Ред.2009г. с Изм.вып.1 | Ограждения лестничных проемов, лестничные марши, пожарные лестницы (стремянка :1шт.=30кг) | т | 0,21 7*30/1000 | 10538 |  |  |  | 2213
20 | ТЕР15-04-030-04 Ред.2009г. с Изм.вып.1 | Масляная окраска металлических поверхностей: решеток, переплетов, труб диаметром менее 50 мм и т.п., количество окрасок 2 | 100 м2 окрашиваемой поверхности | 0,063 6,3/100 | 1113.38 | 589.8 | 3.25 | 0.09 | 70 | 37 |  |  | 71.06 | 4.48 | 0.01
21 | ТЕР27-06-017-01 Ред.2009г. с Изм.вып.1 | Устройство оснований городских проездов толщиной слоя 16 см | 1000 м2 основания | 0,028 7*4/1000 | 106004.5 | 2474.02 | 2150.41 | 140.04 | 2968 | 69 | 60 | 4 | 301.71 | 8.45 | 15.56 | 0.44
22 | ТЕР23-04-008-02 Ред.2009г. с Изм.вып.1 | Присоединение канализационных трубопроводов к существующей сети в грунтах: мокрых | 1 врезка | 1 | 233.57 | 144.76 |  |  | 234 | 145 |  |  | 17.01 | 17.01
Футляр 377х7 мм L=5м, 11м, 22м, 34,5м
23 | ТЕР22-01-011-09 Пр. Мин. Строит. РТ от 29.12.2011 г. № 268/О | Укладка стальных водопроводных труб с гидравлическим испытанием диаметром 350 мм | 1 км трубопровода | 0,0775 (2*5+1*11+1*22+1*34,5)/1000 | 407710.24 | 6923.23 | 23213.18 | 1744.21 | 31598 | 537 | 1799 | 135 | 713 | 55.26 | 192.73 | 14.94
24 | ТЕР22-05-003-02 Ред.2009г. с Изм.вып.1 | Протаскивание в футляр стальных труб диаметром 150 мм | 100 м трубы, уложенной в футляр | 0,775 (2*5+1*11+1*22+1*34,5)/100 | 2117.21 | 809.09 | 46.87 |  | 1641 | 627 | 36 |  | 89.7 | 69.52
25 | ТЕР22-05-004-01 Ред.2009г. с Изм.вып.1 | Заделка битумом и прядью концов футляра диаметром: 800 мм (прим. Д=350мм) КОЭФ. К ПОЗИЦИИ: ПЗ=0,4375 (ОЗП=0,4375; ЭМ=0,4375 к расх.; ЗПМ=0,4375; МАТ=0,4375 к расх.; ТЗ=0,4375; ТЗМ=0,4375) | 1 футляр | 5 2+1+1+1 | 293.68 | 29.37 | 69.87 |  | 1468 | 147 | 349 |  | 3.5 | 17.5
Н | 1. 101-0782 | Поковки из квадратных заготовок, масса 1,8 кг | т | 0 | 4306.97
26 | ТЕР22-02-003-09 Ред.2009г. с Изм.вып.1 | Нанесение весьма усиленной антикоррозионной битумно-резиновой или битумно-полимерной изоляции на стальные трубопроводы диаметром 350 мм | 1 км трубопровода | 0,0775 (2*5+1*11+1*22+1*34,5)/1000 | 30838.18 | 2996.24 | 20964.18 | 1367.08 | 2390 | 232 | 1625 | 106 | 344 | 26.66 | 128.97 | 10
Н | 1. 101-9090 | Мастика | т | 11,5 0,8913
27 | ТСЦ-101-2378 Ред.2009г. с Изм.вып.1 | Мастика битумно-резиновая: изоляционная | т | 0.8913 | 19913.52 |  |  |  | 17749
Гильзы 219х6 мм L=200мм
28 | ТЕР22-01-011-06 Пр. Мин. Строит. РТ от 29.12.2011 г. № 268/О | Укладка стальных водопроводных труб с гидравлическим испытанием диаметром 200 мм 22 192,27 = 186 426,59 - 1004 x 163,58 | 1 км трубопровода | 0,0006 3*0,2/1000 | 22192.27 | 4748.19 | 14790.16 | 1093.23 | 13 | 3 | 9 | 1 | 489 | 0.29 | 121.47 | 0.07
Уд | 1. 103-0189 | Трубы стальные электросварные прямошовные со снятой фаской из стали марок БСт2кп-БСт4кп и БСт2пс-БСт4пс наружный диаметр 219 мм, толщина стенки 5 мм | м | 1004 0,6024 | 163.58 |  |  |  | 98.54
29 | ТСЦ-103-0190 Пр. Мин. Строит. РТ от 29.12.2011 г. № 268/О | Трубы стальные электросварные прямошовные со снятой фаской из стали марок БСт2кп-БСт4кп и БСт2пс-БСт4пс наружный диаметр 219 мм, толщина стенки 6 мм | м | 0,6024 3*0,2*1,004 | 191 |  |  |  | 115
30 | ТЕР22-05-003-02 Ред.2009г. с Изм.вып.1 | Протаскивание в футляр стальных труб диаметром 150 мм | 100 м трубы, уложенной в футляр | 0,006 3*0,2/100 | 2117.21 | 809.09 | 46.87 |  | 13 | 5 |  |  | 89.7 | 0.54
31 | ТЕР16-07-006-02 Ред.2009г. с Изм.вып.1 | Заделка сальников при проходе труб через фундаменты или стены подвала диаметром до 200 мм | 1 сальник | 3 | 26.47 | 20.08 |  |  | 79 | 60 |  |  | 2.36 | 7.08
Гильзы 273х6 мм L=200мм
32 | ТЕР22-01-011-07 Пр. Мин. Строит. РТ от 29.12.2011 г. № 268/О | Укладка стальных водопроводных труб с гидравлическим испытанием диаметром 250 мм | 1 км трубопровода | 0,0028 14*0,2/1000 | 261653.48 | 4971.52 | 15676.7 | 1182.45 | 733 | 14 | 44 | 3 | 512 | 1.43 | 131.97 | 0.37
33 | ТЕР22-05-003-02 Ред.2009г. с Изм.вып.1 | Протаскивание в футляр стальных труб диаметром 150 мм (прим. полиэтиленовых) | 100 м трубы, уложенной в футляр | 0,028 14*0,2/100 | 2117.21 | 809.09 | 46.87 |  | 59 | 23 | 1 |  | 89.7 | 2.51
34 | ТЕР16-07-006-03 Ред.2009г. с Изм.вып.1 | Заделка сальников при проходе труб через фундаменты или стены подвала диаметром до 300 мм | 1 сальник | 14 | 34.62 | 25.62 |  |  | 485 | 359 |  |  | 3.01 | 42.14
Итого прямые затраты по разделу в ценах 2001г. | [8 empty] | 163879 | 7678 | 9527 | 686 |  | 936.58 |  | 69.04
Накладные расходы | [8 empty] | 10864
Сметная прибыль | [8 empty] | 7410
Итоги по разделу 2 Канализация К1 :
Наружные сети водопровода, канализации, теплоснабжения, газопровода | [8 empty] | 155979 |  |  |  |  | 873.72 |  | 68.56
Материалы | [8 empty] | 21380
Конструкции из кирпича и блоков | [8 empty] | 76 |  |  |  |  | 0.71 |  | 0.04
Отделочные работы | [8 empty] | 129 |  |  |  |  | 4.48
Автомобильные дороги | [8 empty] | 3141 |  |  |  |  | 8.45 |  | 0.44
Сантехнические работы - внутренние (трубопроводы, водопровод, канализация, отопление, газоснабжение, вентиляция и кондиционирование воздуха) | [8 empty] | 1448 |  |  |  |  | 49.22
Итого | [8 empty] | 182153 |  |  |  |  | 936.58 |  | 69.04
Постановление КабМин РТ № 572 от 20.07.2011г. 182 153 * 4,79 | [8 empty] | 872513
Справочно, в ценах 2001г.:
Материалы | [8 empty] | 146674
Машины и механизмы | [8 empty] | 9527
ФОТ | [8 empty] | 8364
Накладные расходы | [8 empty] | 10864
Сметная прибыль | [8 empty] | 7410
Итого по разделу 2 Канализация К1 | [8 empty] | 872513 |  |  |  |  | 936.58 |  | 69.04
ИТОГИ ПО СМЕТЕ:
Итого прямые затраты по смете в ценах 2001г. | [8 empty] | 196981 | 10554 | 39734 | 1891 |  | 1325.52 |  | 174.43
Накладные расходы | [8 empty] | 14443
В том числе, справочно:
80% ФОТ (от 1984) (Поз. 2-3, 9-10) | [8 empty] | 1587
95% ФОТ (от 2097) (Поз. 1, 5-6, 8, 11) | [8 empty] | 1992
105% ФОТ (от 37) (Поз. 20) | [8 empty] | 39
122% ФОТ (от 6) (Поз. 18) | [8 empty] | 7
128% ФОТ (от 419) (Поз. 31, 34) | [8 empty] | 536
130% ФОТ (от 7829) (Поз. 12-16, 19, 22-26, 28, 30, 32-33) | [8 empty] | 10178
142% ФОТ (от 73) (Поз. 21) | [8 empty] | 104
Сметная прибыль | [8 empty] | 9352
В том числе, справочно:
45% ФОТ (от 1984) (Поз. 2-3, 9-10) | [8 empty] | 893
50% ФОТ (от 2097) (Поз. 1, 5-6, 8, 11) | [8 empty] | 1049
55% ФОТ (от 37) (Поз. 20) | [8 empty] | 20
80% ФОТ (от 6) (Поз. 18) | [8 empty] | 5
83% ФОТ (от 419) (Поз. 31, 34) | [8 empty] | 348
89% ФОТ (от 7829) (Поз. 12-16, 19, 22-26, 28, 30, 32-33) | [8 empty] | 6968
95% ФОТ (от 73) (Поз. 21) | [8 empty] | 69
Итоги по смете:
Земляные работы, выполняемые механизированным способом | [8 empty] | 16504 |  |  |  |  | 114.21 |  | 105.39
Земляные работы, выполняемые ручным способом | [8 empty] | 4464 |  |  |  |  | 274.73
Перевозка грузов автотранспортом | [8 empty] | 17655
Наружные сети водопровода, канализации, теплоснабжения, газопровода | [8 empty] | 155979 |  |  |  |  | 873.72 |  | 68.56
Материалы | [8 empty] | 21380
Конструкции из кирпича и блоков | [8 empty] | 76 |  |  |  |  | 0.71 |  | 0.04
Отделочные работы | [8 empty] | 129 |  |  |  |  | 4.48
Автомобильные дороги | [8 empty] | 3141 |  |  |  |  | 8.45 |  | 0.44
Сантехнические работы - внутренние (трубопроводы, водопровод, канализация, отопление, газоснабжение, вентиляция и кондиционирование воздуха) | [8 empty] | 1448 |  |  |  |  | 49.22
Итого | [8 empty] | 220776 |  |  |  |  | 1325.52 |  | 174.43
Постановление КабМин РТ № 572 от 20.07.2011г. 220 776 * 4,79 | [8 empty] | 1057517
Справочно, в ценах 2001г.:
Материалы | [8 empty] | 146693
Машины и механизмы | [8 empty] | 39734
ФОТ | [8 empty] | 12445
Накладные расходы | [8 empty] | 14443
Сметная прибыль | [8 empty] | 9352
Временные здания и сооружения 1,1% | [8 empty] | 11633
Итого | [8 empty] | 1069150
Производство работ в зимнее время 1,4%*1,7= 2,38% | [8 empty] | 25446
Итого | [8 empty] | 1094596
Непредвиденные затраты 2% | [8 empty] | 21892
Итого с непредвиденными | [8 empty] | 1116488
НДС 18% | [8 empty] | 200967.84
ВСЕГО по смете | [8 empty] | 1317455.84 |  |  |  |  | 1325.52 |  | 174.43
Составил: ___________________________И.Б. Визгалова
(должность, подпись, расшифровка)
Проверил: ___________________________Г.Ф. Ахматянова
(должность, подпись, расшифровка)