## ЦТП-32
Приложение №2 к информационной карте открытого запроса предложений.
СОГЛПСОВАНО: | [10 empty] | УТВЕРЖДАЮ:
Генеральный директор | [10 empty] | Генеральный директор ОАО "ВК и ЭХ"
______________ (ФИО) | [10 empty] | ______________И.Н.Нуртдинов
"___" ___________ 201__ г. | [10 empty] | "___" ___________ 201__ г.
(наименование стройки)
ЛОКАЛЬНЫЙ СМЕТНЫЙ РАСЧЕТ №
(локальная смета)
Реконструкцию сетей от ЦТП-32 к ж/д Кайманова -3,3а,5, школа №13, д/с №30
Основание:
|  | Сметная стоимость строительных работ _______________________________________________________________________________________________ |  |  | ___________________________7205,849 |  | тыс. руб. с НДС
|  | Сметная трудоемкость _______________________________________________________________________________________________ |  |  | _______________________________________________________________________________________________11487,28 |  | чел.час
Составлен(а) в текущих (прогнозных) ценах по состоянию на _______201___ г.
№ пп | Обосно- вание | Наименование работ и затрат | Ед. изм. | Кол. | Стоимость единицы в базисных ценах, руб. |  |  | Общая стоимость в базисных ценах, руб. |  |  |  | Затр.тр.раб-х не занятых обслуж.машин |  | Обосно- вание, индекс | Всего в текущих ценах, руб.
[5 empty] | Всего | Экспл. маш. | Мат-ы | Всего | в т.ч. оплата труда | Экспл. маш. | Мат-ы | Обслуж-х машины
[5 empty] | оплата труда | в т.ч. оплата труда |  |  |  | в т.ч. оплата труда |  | на ед-цу | всего
1 | 2 | 3 | 4 | 5 | 6 | 7 | 8 | 9 | 10 | 11 | 12 | 13 | 14 | 15 | 16
Раздел 1. Трубы стальные
1 | ТЕРр68-12-4 | Разборка покрытий и оснований: асфальтобетонных с помощью молотков отбойных | 100 м3 конструкций | 1.04 | 4720.45 | 2824.75 |  | 4909 | 1972 | 2937 |  | 243.35 | 253.08 | 1 Раздел 1 СМР=4,2 | 42462
[5 empty] | 1895.7 | 379.96 |  |  |  | 395 |  | 41.39 | 43.05
2 | ТЕРр68-14-1 | Разборка бортовых камней: на бетонном основании | 100 м | 0.16 | 1138.97 | 586.75 |  | 182 | 88 | 94 |  | 68.26 | 10.92 | 1 Раздел 1 СМР=4,2 | 1684
[5 empty] | 552.22 | 84.79 |  |  |  | 14 |  | 9.4 | 1.5
3 | СЦП1-1-27 | Погрузочные работы при автомобильных перевозках: Мусор строительный | т | 187.2 | 3.17 |  |  | 593 | [5 empty] | 1 Раздел 1 СМР=4,2 | 2491
4 | СЦП3-3-10-1 | Перевозка грузов автомобилями-самосвалами (работающими вне карьеров), расстояние перевозки 10 км: класс груза 1 | 1 т | 187.2 | 13.57 | 13.57 |  | 2540 |  | 2540 |  |  |  | 1 Раздел 1 СМР=4,2 | 12268
5 | ТЕР01-01-003-14 | Разработка грунта в отвал экскаваторами "драглайн" или "обратная лопата" с ковшом вместимостью: 0,5 (0,5-0,63) м3, группа грунтов 2 | 1000 м3 грунта | 2.88 | 4306.79 | 4207.59 |  | 12404 | 286 | 12118 |  | 13.57 | 39.08 | 1 Раздел 1 СМР=4,2 | 84735
[5 empty] | 99.2 | 357.25 |  |  |  | 1029 |  | 29.5 | 84.96
6 | ТЕР01-02-057-02 | Разработка грунта вручную в траншеях глубиной до 2 м без креплений с откосами, группа грунтов: 2 | 100 м3 грунта | 0.864 | 1125.74 |  |  | 973 | 973 |  |  | 154 | 133.06 | 1 Раздел 1 СМР=4,2 | 11365
1125.74
7 | ТЕР46-03-007-02 | Пробивка проемов в конструкциях: из бетона | 1 м3 | 0.3 | 938.29 | 706.37 |  | 281 | 70 | 211 |  | 27.61 | 8.28 | 1 Раздел 1 СМР=4,2 | 2247
[5 empty] | 231.92 | 103.1 |  |  |  | 31 |  | 11.43 | 3.43
8 | ТЕР46-03-017-04 | Заделка отверстий, гнезд и борозд: в стенах и перегородках железобетонных площадью до 0,2 м2 | 1 м3 заделки | 0.3 | 1838.13 | 43.01 | 1331.91 | 551 | 139 | 13 | 399 | 61.11 | 18.33 | 1 Раздел 1 СМР=4,2 | 3620
463.21
9 | ТЕР22-03-014-01 | Демонтаж фланцев к стальным трубопроводам диаметром: 50 мм | 1 фланец | 6 | 21.8 | 19.5 |  | 131 | 14 | 117 |  | 0.22 | 1.32 | 1 Раздел 1 СМР=4,2 | 836
[5 empty] | 2.3 | 1.36 |  |  |  | 8 |  | 0.15 | 0.9
10 | ТЕР22-03-014-02 | Демонтаж фланцев к стальным трубопроводам диаметром: 80 мм | 1 фланец | 2 | 30.6 | 27.29 |  | 61 | 7 | 54 |  | 0.32 | 0.64 | 1 Раздел 1 СМР=4,2 | 399
[5 empty] | 3.31 | 1.9 |  |  |  | 4 |  | 0.21 | 0.42
11 | ТЕРр66-26-1 | Демонтаж задвижек диаметром до 50 мм | 1 задвижка | 3 | 14.77 | 9.84 |  | 44 | 15 | 29 |  | 0.61 | 1.83 | 1 Раздел 1 СМР=4,2 | 302
4.93
12 | ТЕРр66-26-2 | Демонтаж задвижек диаметром до 100 мм | 1 задвижка | 1 | 19.06 | 9.84 |  | 19 | 9 | 10 |  | 1.14 | 1.14 | 1 Раздел 1 СМР=4,2 | 143
9.22
14 | ТЕРр66-16-1 | Демонтаж трубопроводов в непроходных каналах краном диаметром труб: до 50 мм | 100 м трубопровода | 3.838 | 443.57 | 256.12 | 8.47 | 1702 | 687 | 983 | 32 | 22.4 | 85.97 | 1 Раздел 1 СМР=4,2 | 14700
[5 empty] | 178.98 | 20.22 |  |  |  | 78 |  | 1.67 | 6.41
15 | ТЕРр66-16-2 | Демонтаж трубопроводов в непроходных каналах краном диаметром труб: до 80 мм | 100 м трубопровода | 0.66 | 577.51 | 294.35 | 13.1 | 381 | 178 | 194 | 9 | 33.8 | 22.31 | 1 Раздел 1 СМР=4,2 | 3486
[5 empty] | 270.06 | 23.49 |  |  |  | 16 |  | 1.94 | 1.28
16 | ТЕРр66-16-3 | Демонтаж трубопроводов в непроходных каналах краном диаметром труб: до 100 мм | 100 м трубопровода | 2.599 | 590.68 | 294.35 | 15.88 | 1535 | 729 | 765 | 41 | 35.1 | 91.22 | 1 Раздел 1 СМР=4,2 | 14099
[5 empty] | 280.45 | 23.49 |  |  |  | 61 |  | 1.94 | 5.04
17 | ТЕРр66-16-4 | Демонтаж трубопроводов в непроходных каналах краном диаметром труб: до 150 мм | 100 м трубопровода | 2.449 | 665.23 | 333.98 | 29.23 | 1629 | 740 | 818 | 71 | 37.8 | 92.57 | 1 Раздел 1 СМР=4,2 | 14675
[5 empty] | 302.02 | 26.88 |  |  |  | 66 |  | 2.22 | 5.44
18 | ТЕР01-02-068-01 | Водоотлив: из траншей | 100 м3 мокрого грунта | 0.576 | 1740.97 | 1740.97 |  | 1003 |  | 1003 |  |  |  | 1 Раздел 1 СМР=4,2 | 8774
[6 empty] | 709.63 |  |  |  | 409 |  | 97.21 | 55.99
19 | ТЕРр66-12-1 | Очистка непроходных каналов: от сухого ила и грязи при снятых трубах, глубина очистки до 2 м | 1 м3 ила, грязи | 57.6 | 25.34 |  |  | 1460 | 1460 |  |  | 3.49 | 201.02 | 1 Раздел 1 СМР=4,2 | 15796
25.34
20 | ТЕР08-02-001-09 | Кладка стен приямков и каналов | 1 м3 кладки | 1.2 | 198.45 | 37.88 | 105.42 | 238 | 66 | 45 | 127 | 7.08 | 8.5 | 1 Раздел 1 СМР=4,2 | 1865
[5 empty] | 55.15 | 3.74 |  |  |  | 4 |  | 0.36 | 0.43
21 | пр. №82/01-02 от 16.05.2012г. | Кирпич | шт | 480 | 1.44 |  | 1.44 | 691 |  |  | 691 |  |  | 1 Раздел 1 СМР=4,2 | 2902
22 | ТЕРр66-19-1 | Демонтаж П-образных компенсаторов диаметром труб до 100 мм | 1 компенсатор | 9 | 212.16 | 165.07 | 1.16 | 1909 | 413 | 1486 | 10 | 5.95 | 53.55 | 1 Раздел 1 СМР=4,2 | 13679
[5 empty] | 45.93 | 12.47 |  |  |  | 112 |  | 1.03 | 9.27
23 | ТЕРр66-19-2 | Демонтаж П-образных компенсаторов диаметром труб до 200 мм | 1 компенсатор | 1 | 295.89 | 221.46 | 1.71 | 296 | 73 | 221 | 2 | 9.42 | 9.42 | 1 Раздел 1 СМР=4,2 | 2197
[5 empty] | 72.72 | 17.32 |  |  |  | 17 |  | 1.43 | 1.43
24 | ТЕР07-06-002-07 | Устройство плит перекрытий каналов площадью: до 5 м2 | 100 шт. сборных конструкций | 3.2 | 6984.36 | 5927.37 |  | 22350 | 3382 | 18968 |  | 119.84 | 383.49 | 1 Раздел 1 СМР=4,2 | 206073
[5 empty] | 1056.99 | 705.53 |  |  |  | 2258 |  | 58.26 | 186.43
25 | пр. №82/01-02 от 16.05.2012г. | Плиты перекрытия каналов П-15-8/2 | шт | 7 | 634.68 |  | 634.68 | 4443 |  |  | 4443 |  |  | 1 Раздел 1 СМР=4,2 | 18661
26 | пр. №82/01-02 от 16.05.2012г. | Плиты перекрытия каналов П11-8/2 | шт | 23 | 416.9 |  | 416.9 | 9589 |  |  | 9589 |  |  | 1 Раздел 1 СМР=4,2 | 40274
27 | ТЕР07-01-039-01 | Заделка швов | 100 п. м | 3.84 | 566.92 |  | 0.08 | 2177 | 2177 |  |  | 74 | 284.16 | 1 Раздел 1 СМР=4,2 | 39253
566.84
28 | ТЕР06-01-082-16 | Приготовление тяжелых кладочных растворов: цементных марки 50 | 100 м3 раствора | 0.009984 | 16460.15 | 1749.64 | 13035.5 | 164 | 17 | 17 | 130 | 229.14 | 2.29 | 1 Раздел 1 СМР=4,2 | 861
[5 empty] | 1675.01 | 415 |  |  |  | 4 |  | 51.94 | 0.52
29 | пр. №82/01-02 от 16.05.2012г. | Цемент | кг | 231.6 | 1.47 |  | 1.47 | 340 |  |  | 340 |  |  | 1 Раздел 1 СМР=4,2 | 1428
30 | ТЕР26-01-055-01 | Установка пароизоляционного слоя из: пленки полиэтиленовой | 100 м2 поверхности покрытия изоляции | 7.2 | 811.32 | 24.61 |  | 5842 | 5665 | 177 |  | 95.94 | 690.77 | 1 Раздел 1 СМР=4,2 | 79582
786.71
31 | пр. №82/01-02 от 16.05.2012г. | Пленка полиэтиленовая | кг | 165.6 | 13.49 |  | 13.49 | 2234 |  |  | 2234 |  |  | 1 Раздел 1 СМР=4,2 | 9383
32 | ТЕР01-01-033-02 | Засыпка траншей и котлованов с перемещением грунта до 5 м бульдозерами мощностью: 59 кВт (80 л.с.), группа грунтов 2 | 1000 м3 грунта | 2.88 | 834.93 | 834.93 |  | 2405 |  | 2405 |  |  |  | 1 Раздел 1 СМР=4,2 | 16573
[6 empty] | 92.16 |  |  |  | 265 |  | 8.87 | 25.55
33 | ТЕР01-02-061-02 | Засыпка вручную траншей, пазух котлованов и ям, группа грунтов: 2 | 100 м3 грунта | 0.864 | 683.32 |  |  | 590 | 590 |  |  | 97.2 | 83.98 | 1 Раздел 1 СМР=4,2 | 6896
683.32
34 | ТЕР01-02-027-02 | Планировка площадей: механизированным способом, группа грунтов 2 | 1000 м2 спланированной площади | 1.92 | 150.53 | 150.53 |  | 289 |  | 289 |  |  |  | 1 Раздел 1 СМР=4,2 | 1919
[6 empty] | 13.32 |  |  |  | 26 |  | 1.1 | 2.11
35 | ТЕР01-02-027-05 | Планировка площадей: ручным способом, группа грунтов 2 | 1000 м2 спланированной площади | 0.192 | 982.77 |  |  | 189 | 189 |  |  | 123 | 23.62 | 1 Раздел 1 СМР=4,2 | 2209
982.77
Трубопроводы отопления наружние
36 | ТЕР22-03-014-01 | Демонтаж фланцев к стальным трубопроводам диаметром: 50 мм | 1 фланец | 4 | 21.8 | 19.5 |  | 87 | 9 | 78 |  | 0.22 | 0.88 | 1 Раздел 1 СМР=4,2 | 685
[5 empty] | 2.3 | 1.36 |  |  |  | 5 |  | 0.15 | 0.6
37 | ТЕР22-03-014-02 | Демонтаж фланцев к стальным трубопроводам диаметром: 80 мм | 1 фланец | 8 | 30.6 | 27.29 |  | 245 | 26 | 219 |  | 0.32 | 2.56 | 1 Раздел 1 СМР=4,2 | 1924
[5 empty] | 3.31 | 1.9 |  |  |  | 15 |  | 0.21 | 1.68
38 | ТЕРр66-26-1 | Демонтаж задвижек диаметром до 50 мм | 1 задвижка | 2 | 14.77 | 9.84 |  | 30 | 10 | 20 |  | 0.61 | 1.22 | 1 Раздел 1 СМР=4,2 | 210
4.93
39 | ТЕРр66-26-2 | Демонтаж задвижек диаметром до 100 мм | 1 задвижка | 4 | 19.06 | 9.84 |  | 76 | 37 | 39 |  | 1.14 | 4.56 | 1 Раздел 1 СМР=4,2 | 596
9.22
40 | ТЕРр66-24-2 | Разборка тепловой изоляции: из ваты минеральной | 100 м2 наружной площади разобранной изоляции | 2 | 148.79 |  |  | 298 | 298 |  |  | 19.1 | 38.2 | 1 Раздел 1 СМР=4,2 | 3230
148.79
41 | ТЕРр66-16-1 | Демонтаж трубопроводов в непроходных каналах краном диаметром труб: до 50 мм | 100 м трубопровода | 1.77 | 443.57 | 256.12 | 8.47 | 785 | 317 | 453 | 15 | 22.4 | 39.65 | 1 Раздел 1 СМР=4,2 | 6783
[5 empty] | 178.98 | 20.22 |  |  |  | 36 |  | 1.67 | 2.96
42 | ТЕРр66-16-2 | Демонтаж трубопроводов в непроходных каналах краном диаметром труб: до 80 мм | 100 м трубопровода | 2.58 | 577.51 | 294.35 | 13.1 | 1490 | 697 | 759 | 34 | 33.8 | 87.2 | 1 Раздел 1 СМР=4,2 | 13625
[5 empty] | 270.06 | 23.49 |  |  |  | 61 |  | 1.94 | 5.01
43 | ТЕРр66-16-3 | Демонтаж трубопроводов в непроходных каналах краном диаметром труб: до 100 мм | 100 м трубопровода | 4.35 | 590.68 | 294.35 | 15.88 | 2569 | 1220 | 1280 | 69 | 35.1 | 152.69 | 1 Раздел 1 СМР=4,2 | 23604
[5 empty] | 280.45 | 23.49 |  |  |  | 102 |  | 1.94 | 8.44
44 | ТЕРр66-16-4 | Демонтаж трубопроводов в непроходных каналах краном диаметром труб: до 150 мм | 100 м трубопровода | 0.85 | 665.23 | 333.98 | 29.23 | 565 | 257 | 284 | 24 | 37.8 | 32.13 | 1 Раздел 1 СМР=4,2 | 5099
[5 empty] | 302.02 | 26.88 |  |  |  | 23 |  | 2.22 | 1.89
45 | ТЕРр66-19-1 | Демонтаж П-образных компенсаторов диаметром труб до 100 мм | 1 компенсатор | 10 | 212.16 | 165.07 | 1.16 | 2122 | 459 | 1651 | 12 | 5.95 | 59.5 | 1 Раздел 1 СМР=4,2 | 15212
[5 empty] | 45.93 | 12.47 |  |  |  | 125 |  | 1.03 | 10.3
46 | ТЕР24-01-002-06 | Прокладка трубопроводов в непроходном канале при условном давлении 1,6 МПа, температуре 150 °С, диаметр труб: 150 мм | 1 км трубопровода | 0.085 | 30804.04 | 17850.64 | 6551.07 | 2618 | 544 | 1517 | 557 | 669 | 56.87 | 1 Раздел 1 СМР=4,2 | 21349
[5 empty] | 6402.33 | 1015.67 |  |  |  | 86 |  | 113.23 | 9.62
47 | пр. №82/01-02 от 16.05.2012г. | Трубы ст Д159*8 29,79кг | т | 2.5322 | 9561.1 |  | 9561.1 | 24210 |  |  | 24210 |  |  | 1 Раздел 1 СМР=4,2 | 101682
48 | ТЕР24-01-002-04 | Прокладка трубопроводов в непроходном канале при условном давлении 1,6 МПа, температуре 150 °С, диаметр труб: 100 мм | 1 км трубопровода | 0.435 | 21342.27 | 11665.79 | 4892.13 | 9284 | 2081 | 5075 | 2128 | 515 | 224.03 | 1 Раздел 1 СМР=4,2 | 76923
[5 empty] | 4784.35 | 696.34 |  |  |  | 303 |  | 79.4 | 34.54
49 | пр. №82/01-02 от 16.05.2012г. | Трубы ст Д108*6 15,09кг | т | 6.5641 | 11067.07 |  | 11067.07 | 72646 |  |  | 72646 |  |  | 1 Раздел 1 СМР=4,2 | 305113
50 | ТЕР24-01-002-03 | Прокладка трубопроводов в непроходном канале при условном давлении 1,6 МПа, температуре 150 °С, диаметр труб: 80 мм | 1 км трубопровода | 0.228 | 19290.58 | 10678.52 | 4284.11 | 4398 | 987 | 2435 | 976 | 473 | 107.84 | 1 Раздел 1 СМР=4,2 | 36653
[5 empty] | 4327.95 | 682.56 |  |  |  | 156 |  | 77.74 | 17.72
51 | пр. №82/01-02 от 16.05.2012г. | Трубы ст. Д89*6мм 12,28кг | т | 2.8281 | 10391.44 |  | 10391.44 | 29388 |  |  | 29388 |  |  | 1 Раздел 1 СМР=4,2 | 123430
52 | ТЕР24-01-002-02 | Прокладка трубопроводов в непроходном канале при условном давлении 1,6 МПа, температуре 150°С, диаметр труб 70 мм | 1 км трубопровода | 0.03 | 18691.07 | 10445.12 | 4000.35 | 561 | 127 | 313 | 121 | 464 | 13.92 | 1 Раздел 1 СМР=4,2 | 4696
[5 empty] | 4245.6 | 676.04 |  |  |  | 20 |  | 76.91 | 2.31
53 | пр. №82/01-02 от 16.05.2012г. | Трубы ст. Д76*6мм 10,36кг | т | 0.31391 | 9560.36 |  | 9560.36 | 3001 |  |  | 3001 |  |  | 1 Раздел 1 СМР=4,2 | 12604
54 | ТЕР24-01-002-01 | Прокладка трубопроводов в непроходном канале при условном давлении 1,6 МПа, температуре 150 °С, диаметр труб: 50 мм | 1 км трубопровода | 0.177 | 18318.52 | 10343.27 | 3930.95 | 3242 | 716 | 1831 | 695 | 442 | 78.23 | 1 Раздел 1 СМР=4,2 | 26981
[5 empty] | 4044.3 | 664.01 |  |  |  | 118 |  | 75.37 | 13.34
55 | пр. №82/01-02 от 16.05.2012г. | Трубы ст. Д57*5 | т | 1.1461 | 11648.81 |  | 11648.81 | 13351 |  |  | 13351 |  |  | 1 Раздел 1 СМР=4,2 | 56074
56 | ТЕР24-01-028-04 | Установка П-образных компенсаторов диаметром труб 100 мм | 1 компенсатор | 10 | 177.56 | 138.69 | 7.29 | 1776 | 316 | 1387 | 73 | 3.3 | 33 | 1 Раздел 1 СМР=4,2 | 15149
[5 empty] | 31.58 | 11.59 |  |  |  | 116 |  | 1.25 | 12.5
57 | ТЕР22-03-014-02 | Приварка фланцев к стальным трубопроводам диаметром: 80 мм | 1 фланец | 8 | 52.87 | 45.49 | 1.87 | 423 | 44 | 364 | 15 | 0.53 | 4.24 | 1 Раздел 1 СМР=4,2 | 3280
[5 empty] | 5.51 | 3.16 |  |  |  | 25 |  | 0.35 | 2.8
58 | пр. №82/01-02 от 16.05.2012г. | Фланцы ст Д80мм | шт | 8 | 83.87 |  | 83.87 | 671 |  |  | 671 |  |  | 1 Раздел 1 СМР=4,2 | 2818
59 | ТЕР22-03-014-01 | Приварка фланцев к стальным трубопроводам диаметром 50 мм | 1 фланец | 4 | 37.18 | 32.49 | 0.85 | 149 | 15 | 130 | 4 | 0.37 | 1.48 | 1 Раздел 1 СМР=4,2 | 1159
[5 empty] | 3.84 | 2.26 |  |  |  | 9 |  | 0.25 | 1
60 | пр. №82/01-02 от 16.05.2012г. | Фланцы ст Д50 | шт | 4 | 56.4 |  | 56.4 | 226 |  |  | 226 |  |  | 1 Раздел 1 СМР=4,2 | 949
61 | ТЕР24-01-032-02 | Установка задвижек или клапанов стальных для горячей воды и пара диаметром: 80 мм | 1 компл. задвижек или клапана | 4 | 150.01 | 118.02 | 3.75 | 600 | 113 | 472 | 15 | 3.04 | 12.16 | 1 Раздел 1 СМР=4,2 | 5116
[5 empty] | 28.24 | 7.62 |  |  |  | 30 |  | 0.76 | 3.04
62 | пр. №82/01-02 от 16.05.2012г. | Задвижки ст. Д80мм | шт | 4 | 1222.76 |  | 1222.76 | 4891 |  |  | 4891 |  |  | 1 Раздел 1 СМР=4,2 | 20542
63 | пр. №82/01-02 от 16.05.2012г. | Шпильки М16 | шт | 32 | 5.22 |  | 5.22 | 167 |  |  | 167 |  |  | 1 Раздел 1 СМР=4,2 | 701
64 | пр. №82/01-02 от 16.05.2012г. | Гайки М16 | шт | 64 | 1.07 |  | 1.07 | 68 |  |  | 68 |  |  | 1 Раздел 1 СМР=4,2 | 286
65 | пр. №82/01-02 от 16.05.2012г. | Паронит | кг | 0.576 | 28.06 |  | 28.06 | 16 |  |  | 16 |  |  | 1 Раздел 1 СМР=4,2 | 67
66 | ТЕР24-01-032-01 | Установка задвижек или клапанов стальных для горячей воды и пара диаметром: 50 мм | 1 компл. задвижек или клапана | 2 | 93.41 | 73.02 | 2.74 | 187 | 35 | 146 | 6 | 1.9 | 3.8 | 1 Раздел 1 СМР=4,2 | 1579
[5 empty] | 17.65 | 4.71 |  |  |  | 9 |  | 0.47 | 0.94
67 | пр. №82/01-02 от 16.05.2012г. | Задвижки ст. Д50мм | шт | 2 | 740.86 |  | 740.86 | 1482 |  |  | 1482 |  |  | 1 Раздел 1 СМР=4,2 | 6224
68 | пр. №82/01-02 от 16.05.2012г. | Шпильки М16 | шт | 16 | 5.22 |  | 5.22 | 84 |  |  | 84 |  |  | 1 Раздел 1 СМР=4,2 | 353
69 | пр. №82/01-02 от 16.05.2012г. | Гайки М16 | шт | 32 | 1.07 |  | 1.07 | 34 |  |  | 34 |  |  | 1 Раздел 1 СМР=4,2 | 143
70 | пр. №82/01-02 от 16.05.2012г. | Паронит | кг | 0.288 | 28.06 |  | 28.06 | 8 |  |  | 8 |  |  | 1 Раздел 1 СМР=4,2 | 34
71 | ТЕР16-05-001-01 | Установка вентилей, задвижек, затворов, клапанов обратных, кранов проходных на трубопроводах из стальных труб диаметром: до 25 мм | 1 шт. | 4 | 87.53 | 3.72 | 71.3 | 350 | 50 | 15 | 285 | 1.47 | 5.88 | 1 Раздел 1 СМР=4,2 | 2087
12.51
72 | пр. №82/01-02 от 16.05.2012г. | Кран шаровой Д25мм | шт | 4 | 95.28 |  | 95.28 | 381 |  |  | 381 |  |  | 1 Раздел 1 СМР=4,2 | 1600
73 | пр. №82/01-02 от 16.05.2012г. | Резьбовые концы Д25мм | шт | 8 | 4.94 |  | 4.94 | 40 |  |  | 40 |  |  | 1 Раздел 1 СМР=4,2 | 168
74 | ТЕР13-03-002-15 | Огрунтовка металлических поверхностей за один раз: лаком БТ-577 | 100 м2 окрашиваемой поверхности | 2.93 | 412.14 | 23.68 | 300.2 | 1208 | 259 | 69 | 880 | 8.6 | 25.2 | 1 Раздел 1 СМР=4,2 | 7577
[5 empty] | 88.26 | 0.16 | [5 empty] | 0.02 | 0.06
75 | ТЕР26-01-017-02 | Изоляция трубопроводов изделиями из вспененного каучука («Армофлекс»), вспененного полиэтилена («Термофлекс») пластинами (плитами) | 10 м трубопровода | 95.5 | 476.89 | 25.45 | 418.74 | 45543 | 3123 | 2430 | 39990 | 3.52 | 336.16 | 1 Раздел 1 СМР=4,2 | 225910
32.7
76 | пр. №82/01-02 от 16.05.2012г. | Рулон К FLEX Energo т10 | м2 | 191.6 | 87.03 |  | 87.03 | 16675 |  |  | 16675 |  |  | 1 Раздел 1 СМР=4,2 | 70035
77 | пр. №82/01-02 от 16.05.2012г. | Рулон К FLEX Energo т19 | м2 | 221.13 | 151.11 |  | 151.11 | 33415 |  |  | 33415 |  |  | 1 Раздел 1 СМР=4,2 | 140343
78 | пр. №82/01-02 от 16.05.2012г. | Лента ST | м | 1408 | 5.5 |  | 5.5 | 7744 |  |  | 7744 |  |  | 1 Раздел 1 СМР=4,2 | 32525
79 | пр. №82/01-02 от 16.05.2012г. | Клей К414 | л | 6.16 | 102.8 |  | 102.8 | 633 |  |  | 633 |  |  | 1 Раздел 1 СМР=4,2 | 2659
80 | ТЕР22-03-001-05 | Установка фасонных частей стальных сварных диаметром: 100-250 мм | 1 т фасонных частей | 0.173 | 18050.25 | 13622.21 | 752.06 | 3123 | 636 | 2357 | 130 | 353.8 | 61.21 | 1 Раздел 1 СМР=4,2 | 26985
[5 empty] | 3675.98 | 930.5 |  |  |  | 161 |  | 103.16 | 17.85
81 | пр. №82/01-02 от 16.05.2012г. | Отводы ст. Д159мм | шт | 2 | 269.27 |  | 269.27 | 539 |  |  | 539 |  |  | 1 Раздел 1 СМР=4,2 | 2264
82 | пр. №82/01-02 от 16.05.2012г. | Отводы ст. Д108мм | шт | 18 | 90.25 |  | 90.25 | 1625 |  |  | 1625 |  |  | 1 Раздел 1 СМР=4,2 | 6825
83 | пр. №82/01-02 от 16.05.2012г. | Отводы ст. Д89мм | шт | 28 | 57.63 |  | 57.63 | 1614 |  |  | 1614 |  |  | 1 Раздел 1 СМР=4,2 | 6779
84 | пр. №82/01-02 от 16.05.2012г. | Отводы ст. Д76мм | шт | 6 | 44.14 |  | 44.14 | 265 |  |  | 265 |  |  | 1 Раздел 1 СМР=4,2 | 1113
85 | пр. №82/01-02 от 16.05.2012г. | Отводы ст. Д57мм | шт | 16 | 15.94 |  | 15.94 | 255 |  |  | 255 |  |  | 1 Раздел 1 СМР=4,2 | 1071
Итого прямые затраты по разделу в ценах 2001г. | [7 empty] | 379302 | 32315 | 68818 | 277576 |  | 3883.16
[10 empty] | 6197 |  |  | 580.76
Итого прямые затраты по разделу с учетом коэффициентов к итогам | [7 empty] | 413827 | 41031 | 94627 | 277576 |  | 4916.96
[10 empty] | 8579 |  |  | 804.15
В том числе, справочно:
7. Ремонт инженерных сетей и сооружений, а также объектов жилищно-гражданского назначения в стесненных условиях застроенной части города: ОЗП=1,15; ЭМ=1,15; ЗПМ=1,15; ТЗ=1,15; ТЗМ=1,15 (Поз. 1-2, 4-5, 32, 6, 33, 7-10, 36-37, 46-70, 76-85, 11-13, 19, 38-40, 14-17, 22-23, 41-45, 18, 34-35, 20-21, 29, 24-28, 30-31, 75, 71-74) | [7 empty] | 15171 | 4847 | 10323 |  |  | 582.474
[10 empty] | 930 |  |  | 87.114
При ремонте и реконструкции зданий и сооружений работы, аналогичные технологическим процессам в новом строительстве ОЗП=1,15; ЭМ=1,25; ЗПМ=1,25; ТЗ=1,15; ТЗМ=1,25 (Поз. 5, 32, 6, 33, 36-37, 46-70, 76-85, 18, 34-35, 20-21, 29, 24-28, 30-31, 75, 71-74) | [7 empty] | 19354 | 3868 | 15485 |  |  | 451.3305
[10 empty] | 1452 |  |  | 136.2725
Накладные расходы | [7 empty] | 53151
В том числе, справочно:
66%*0,9 ФОТ (от 29) (Поз. 28) | [7 empty] | 17
74% ФОТ (от 2103) (Поз. 11-13, 19, 38-40) | [7 empty] | 1556
80%*0,9 ФОТ (от 2942) (Поз. 6, 33, 18, 34-35) | [7 empty] | 2118
90%*0,9 ФОТ (от 343) (Поз. 74) | [7 empty] | 278
95%*0,9 ФОТ (от 2238) (Поз. 5, 32) | [7 empty] | 1913
100%*0,9 ФОТ (от 11622) (Поз. 30-31, 75) | [7 empty] | 10460
104% ФОТ (от 2839) (Поз. 1-2) | [7 empty] | 2953
108% ФОТ (от 7438) (Поз. 14-17, 22-23, 41-45) | [7 empty] | 8033
110% ФОТ (от 276) (Поз. 7-8) | [7 empty] | 304
122%*0,9 ФОТ (от 93) (Поз. 20-21, 29) | [7 empty] | 102
128%*0,9 ФОТ (от 67) (Поз. 71-73) | [7 empty] | 77
130%*0,9 ФОТ (от 9022) (Поз. 9-10, 36-37, 46-70, 76-85) | [7 empty] | 10556
155%*0,9 ФОТ (от 10598) (Поз. 24-27) | [7 empty] | 14784
Сметная прибыль | [7 empty] | 33155
В том числе, справочно:
40%*0,85 ФОТ (от 29) (Поз. 28) | [7 empty] | 10
45%*0,85 ФОТ (от 2942) (Поз. 6, 33, 18, 34-35) | [7 empty] | 1126
50% ФОТ (от 2103) (Поз. 11-13, 19, 38-40) | [7 empty] | 1052
50%*0,85 ФОТ (от 2238) (Поз. 5, 32) | [7 empty] | 951
60% ФОТ (от 2839) (Поз. 1-2) | [7 empty] | 1703
68% ФОТ (от 7438) (Поз. 14-17, 22-23, 41-45) | [7 empty] | 5058
70% ФОТ (от 276) (Поз. 7-8) | [7 empty] | 193
70%*0,85 ФОТ (от 11965) (Поз. 30-31, 75, 74) | [7 empty] | 7119
80%*0,85 ФОТ (от 93) (Поз. 20-21, 29) | [7 empty] | 63
83%*0,85 ФОТ (от 67) (Поз. 71-73) | [7 empty] | 47
89%*0,85 ФОТ (от 9022) (Поз. 9-10, 36-37, 46-70, 76-85) | [7 empty] | 6825
100%*0,85 ФОТ (от 10598) (Поз. 24-27) | [7 empty] | 9008
Итоги по разделу 1 Трубы стальные :
Благоустройство (ремонтно-строительные) | [7 empty] | 10511 |  |  |  |  | 303.6
51.23
Погрузо-разгрузочные работы при автоперевозках | [7 empty] | 593
Перевозка грузов автотранспортом | [7 empty] | 2921
Земляные работы, выполняемые механизированным способом | [7 empty] | 24118 |  |  |  |  | 51.68
158.86
Земляные работы, выполняемые ручным способом | [7 empty] | 4346 |  |  |  |  | 287.04
Работы по реконструкции зданий и сооружений (усиление и замена существующих конструкций, разборка и возведение отдельных конструктивных элементов) | [7 empty] | 1394 |  |  |  |  | 30.6
3.94
Наружные сети водопровода, канализации, теплоснабжения, газопровода | [7 empty] | 266266 |  |  |  |  | 796.04
171.06
Наружные инженерные сети: разборка, очистка (ремонтно-строительные) | [7 empty] | 4824 |  |  |  |  | 285.17
Наружные инженерные сети: другие работы (ремонтно-строительные) | [7 empty] | 30274 |  |  |  |  | 835.14
66.09
Земляные работы, выполняемые по другим видам работ (подготовительным, сопутствующим, укрепительным) | [7 empty] | 3073 |  |  |  |  | 31.23
83.53
Конструкции из кирпича и блоков | [7 empty] | 1475 |  |  |  |  | 11.25
0.61
Бетонные и железобетонные сборные конструкции в в жилищно-гражданском строительстве | [7 empty] | 72442 |  |  |  |  | 882.97
267.99
Изготовление в построечных условиях материалов и полуфабрикатов, металлических и трубопроводных заготовок | [7 empty] | 205 |  |  |  |  | 3.02
0.75
Теплоизоляционные работы | [7 empty] | 74969 |  |  |  |  | 1358.12
Сантехнические работы - внутренние (трубопроводы, водопровод, канализация, отопление, газоснабжение, вентиляция и кондиционирование воздуха) | [7 empty] | 918 |  |  |  |  | 7.77
Защита строительных конструкций и оборудования от коррозии | [7 empty] | 1804 |  |  |  |  | 33.33
0.09
Итого | [7 empty] | 500133 |  |  |  |  | 4916.96
804.15
Всего с учетом "Раздел 1 СМР=4,2" | [7 empty] | 2100559 |  |  |  |  | 4916.96
804.15
Справочно, в ценах 2001г.:
Материалы | [7 empty] | 277576
Машины и механизмы | [7 empty] | 94627
ФОТ | [7 empty] | 49610
Накладные расходы | [7 empty] | 53151
Сметная прибыль | [7 empty] | 33155
Итого по разделу 1 Трубы стальные | [7 empty] | 2100559 |  |  |  |  | 4916.96
804.15
Раздел 2. Трубы полипропиленовые
86 | ТЕР46-03-001-01 | Сверление кольцевыми алмазными сверлами в железобетонных конструкциях с применением охлаждающей жидкости (воды) вертикальных отверстий глубиной 200 мм диаметром: 20 мм | 100 отверстий | 7.86 | 1993.9 | 696.54 | 1141.31 | 15672 | 1227 | 5475 | 8970 | 17.3 | 135.98 | 2 Раздел 2 СМР=4,42 | 94367
[5 empty] | 156.05 | 131.04 |  |  |  | 1030 |  | 16.4 | 128.9
87 | пр. №82/01-02 от 16.05.2012г. | Хомут металлический п/п Д110мм | шт | 400 | 11.48 |  | 11.48 | 4592 |  |  | 4592 |  |  | 2 Раздел 2 СМР=4,42 | 20297
88 | пр. №82/01-02 от 16.05.2012г. | Хомут металлический п/п Д90мм | шт | 64 | 11.27 |  | 11.27 | 721 |  |  | 721 |  |  | 2 Раздел 2 СМР=4,42 | 3187
89 | пр. №82/01-02 от 16.05.2012г. | Хомут металлический п/п Д75мм | шт | 166 | 10.13 |  | 10.13 | 1682 |  |  | 1682 |  |  | 2 Раздел 2 СМР=4,42 | 7434
90 | пр. №82/01-02 от 16.05.2012г. | Хомут металлический п/п Д63мм | шт | 156 | 8.26 |  | 8.26 | 1289 |  |  | 1289 |  |  | 2 Раздел 2 СМР=4,42 | 5697
91 | пр. №82/01-02 от 16.05.2012г. | Шпилька-шуруп М14 | шт | 400 | 4.78 |  | 4.78 | 1912 |  |  | 1912 |  |  | 2 Раздел 2 СМР=4,42 | 8451
92 | пр. №82/01-02 от 16.05.2012г. | Шпилька-шуруп М12 | шт | 64 | 3.85 |  | 3.85 | 246 |  |  | 246 |  |  | 2 Раздел 2 СМР=4,42 | 1087
93 | пр. №82/01-02 от 16.05.2012г. | Шпилька-шуруп М10 | шт | 166 | 2.26 |  | 2.26 | 375 |  |  | 375 |  |  | 2 Раздел 2 СМР=4,42 | 1658
94 | пр. №82/01-02 от 16.05.2012г. | Шпилька-шуруп М8 | шт | 156 | 1.72 |  | 1.72 | 268 |  |  | 268 |  |  | 2 Раздел 2 СМР=4,42 | 1185
95 | пр. №82/01-02 от 16.05.2012г. | Дюбель распорный п/п 14 | шт | 400 | 0.35 |  | 0.35 | 140 |  |  | 140 |  |  | 2 Раздел 2 СМР=4,42 | 619
96 | пр. №82/01-02 от 16.05.2012г. | Дюбель распорный п/п 12 | шт | 64 | 0.26 |  | 0.26 | 17 |  |  | 17 |  |  | 2 Раздел 2 СМР=4,42 | 75
97 | пр. №82/01-02 от 16.05.2012г. | Дюбель распорный п/п 10 | шт | 166 | 0.23 |  | 0.23 | 38 |  |  | 38 |  |  | 2 Раздел 2 СМР=4,42 | 168
98 | пр. №82/01-02 от 16.05.2012г. | Дюбель распорный п/п 8 | шт | 156 | 0.23 |  | 0.23 | 36 |  |  | 36 |  |  | 2 Раздел 2 СМР=4,42 | 159
99 | ТЕР22-01-021-02 | Укладка трубопроводов из полипропиленовых труб диаметром: 63 мм | 1 км трубопровода | 0.185 | 5101.53 | 3268.72 | 24.27 | 944 | 335 | 605 | 4 | 207.64 | 38.41 | 2 Раздел 2 СМР=4,42 | 10086
[5 empty] | 1808.54 | 216.18 |  |  |  | 40 |  | 24.02 | 4.44
100 | пр. №82/01-02 от 16.05.2012г. | Трубы полипропиленовые Д63 | м | 186.9 | 44.28 |  | 44.28 | 8276 |  |  | 8276 |  |  | 2 Раздел 2 СМР=4,42 | 36580
101 | пр. №82/01-02 от 16.05.2012г. | Муфта соединит. Д63мм | шт | 29 | 20.51 |  | 20.51 | 595 |  |  | 595 |  |  | 2 Раздел 2 СМР=4,42 | 2630
102 | ТЕР22-01-021-03 | Укладка трубопроводов из полипропиленовых труб диаметром: 75 мм | 1 км трубопровода | 0.214 | 6208.33 | 4193.98 | 54.25 | 1329 | 419 | 898 | 12 | 225.04 | 48.16 | 2 Раздел 2 СМР=4,42 | 13640
[5 empty] | 1960.1 | 272.82 |  |  |  | 58 |  | 30.28 | 6.48
103 | пр. №82/01-02 от 16.05.2012г. | Трубы полипропиленовые Д75 | м | 216.1 | 65.57 |  | 65.57 | 14170 |  |  | 14170 |  |  | 2 Раздел 2 СМР=4,42 | 62631
104 | пр. №82/01-02 от 16.05.2012г. | Муфта соединит. Д75мм | шт | 26 | 12.58 |  | 12.58 | 327 |  |  | 327 |  |  | 2 Раздел 2 СМР=4,42 | 1445
105 | ТЕР22-01-021-03 | Укладка трубопроводов из полипропиленовых труб диаметром: 90 мм | 1 км трубопровода | 0.0965 | 6208.33 | 4193.98 | 54.25 | 599 | 189 | 405 | 5 | 225.04 | 21.72 | 2 Раздел 2 СМР=4,42 | 6157
[5 empty] | 1960.1 | 272.82 |  |  |  | 26 |  | 30.28 | 2.92
106 | пр. №82/01-02 от 16.05.2012г. | Трубы полипропиленовые Д90мм | м | 97.46 | 86.01 |  | 86.01 | 8383 |  |  | 8383 |  |  | 2 Раздел 2 СМР=4,42 | 37053
107 | пр. №82/01-02 от 16.05.2012г. | Муфта соединит. Д90мм цена 268,34руб./4,42*1,03 | шт | 9 | 68.98 |  | 68.98 | 621 |  |  | 621 |  |  | 2 Раздел 2 СМР=4,42 | 2745
108 | ТЕР22-01-021-03 | Укладка трубопроводов из полипропиленовых труб диаметром: 110 мм | 1 км трубопровода | 0.7202 | 6208.33 | 4193.98 | 54.25 | 4471 | 1412 | 3021 | 38 | 225.04 | 162.07 | 2 Раздел 2 СМР=4,42 | 45919
[5 empty] | 1960.1 | 272.82 |  |  |  | 196 |  | 30.28 | 21.81
109 | пр. №82/01-02 от 16.05.2012г. | Трубы полипропиленовые Д110мм | м | 727.4 | 132.32 |  | 132.32 | 96250 |  |  | 96250 |  |  | 2 Раздел 2 СМР=4,42 | 425425
110 | пр. №82/01-02 от 16.05.2012г. | Муфта соединит. Д110мм | шт | 72 | 38.04 |  | 38.04 | 2739 |  |  | 2739 |  |  | 2 Раздел 2 СМР=4,42 | 12106
111 | ТЕР22-03-002-01 | Установка полипропиленовых фасонных частей: отводов, колен, патрубков, переходов | 10 фасонных частей | 9.2 | 376.82 | 335.97 |  | 3467 | 376 | 3091 |  | 4.8 | 44.16 | 2 Раздел 2 СМР=4,42 | 28739
[5 empty] | 40.85 | 23.57 |  |  |  | 217 |  | 2.61 | 24.01
112 | пр. №82/01-02 от 16.05.2012г. | Муфта переходная Д75*63 | шт | 1 | 11.57 |  | 11.57 | 12 |  |  | 12 |  |  | 2 Раздел 2 СМР=4,42 | 53
113 | пр. №82/01-02 от 16.05.2012г. | Муфта переходная Д110*75 | шт | 1 | 54.06 |  | 54.06 | 54 |  |  | 54 |  |  | 2 Раздел 2 СМР=4,42 | 239
114 | пр. №82/01-02 от 16.05.2012г. | Угольник Д110мм | шт | 33 | 67.26 |  | 67.26 | 2220 |  |  | 2220 |  |  | 2 Раздел 2 СМР=4,42 | 9812
115 | пр. №82/01-02 от 16.05.2012г. | Угольник Д90мм | шт | 4 | 41.08 |  | 41.08 | 164 |  |  | 164 |  |  | 2 Раздел 2 СМР=4,42 | 725
116 | пр. №82/01-02 от 16.05.2012г. | Угольник Д75мм | шт | 25 | 22.59 |  | 22.59 | 565 |  |  | 565 |  |  | 2 Раздел 2 СМР=4,42 | 2497
117 | пр. №82/01-02 от 16.05.2012г. | Угольник Д63мм | шт | 28 | 10.78 |  | 10.78 | 302 |  |  | 302 |  |  | 2 Раздел 2 СМР=4,42 | 1335
118 | ТЕР22-03-002-02 | Установка полипропиленовых фасонных частей: тройников | 10 фасонных частей | 0.3 | 555.1 | 494.76 |  | 167 | 18 | 149 |  | 7.09 | 2.13 | 2 Раздел 2 СМР=4,42 | 1388
[5 empty] | 60.34 | 34.68 |  |  |  | 10 |  | 3.84 | 1.15
119 | пр. №82/01-02 от 16.05.2012г. | Тройник 110*75*110 | шт | 1 | 66.24 |  | 66.24 | 66 |  |  | 66 |  |  | 2 Раздел 2 СМР=4,42 | 292
120 | пр. №82/01-02 от 16.05.2012г. | Тройник 75*63*75 | шт | 2 | 27.21 |  | 27.21 | 54 |  |  | 54 |  |  | 2 Раздел 2 СМР=4,42 | 239
121 | ТЕР22-03-002-01 | Установка п/п кран шаровой диаметром: 75 мм | 10 фасонных частей | 0.3 | 376.82 | 335.97 |  | 113 | 12 | 101 |  | 4.8 | 1.44 | 2 Раздел 2 СМР=4,42 | 933
[5 empty] | 40.85 | 23.57 |  |  |  | 7 |  | 2.61 | 0.78
122 | пр. №82/01-02 от 16.05.2012г. | Кран шаровой Д75мм п/п | шт | 3 | 269.57 |  | 269.57 | 809 |  |  | 809 |  |  | 2 Раздел 2 СМР=4,42 | 3576
123 | ТЕР22-03-002-01 | Установка п/п кран шаровой диаметром: 63 мм | 10 фасонных частей | 0.4 | 376.82 | 335.97 |  | 151 | 16 | 135 |  | 4.8 | 1.92 | 2 Раздел 2 СМР=4,42 | 1242
[5 empty] | 40.85 | 23.57 |  |  |  | 9 |  | 2.61 | 1.04
124 | пр. №82/01-02 от 16.05.2012г. | Кран шаровой Д63мм п/п | шт | 4 | 211.8 |  | 211.8 | 847 |  |  | 847 |  |  | 2 Раздел 2 СМР=4,42 | 3744
Итого прямые затраты по разделу в ценах 2001г. | [7 empty] | 174683 | 4004 | 13880 | 156799 |  | 455.99
[10 empty] | 1593 |  |  | 191.53
Итого прямые затраты по разделу с учетом коэффициентов к итогам | [7 empty] | 180262 | 5084 | 18379 | 156799 |  | 579.59
[10 empty] | 1994 |  |  | 238.27
В том числе, справочно:
7. Ремонт инженерных сетей и сооружений, а также объектов жилищно-гражданского назначения в стесненных условиях застроенной части города: ОЗП=1,15; ЭМ=1,15; ЗПМ=1,15; ТЗ=1,15; ТЗМ=1,15 (Поз. 86-124) | [7 empty] | 2683 | 601 | 2082 |  |  | 68.3985
[10 empty] | 239 |  |  | 28.7295
При ремонте и реконструкции зданий и сооружений работы, аналогичные технологическим процессам в новом строительстве ОЗП=1,15; ЭМ=1,25; ЗПМ=1,25; ТЗ=1,15; ТЗМ=1,25 (Поз. 99-124) | [7 empty] | 2896 | 479 | 2416 |  |  | 55.2015
[10 empty] | 162 |  |  | 18.005
Накладные расходы | [7 empty] | 8100
В том числе, справочно:
110% ФОТ (от 2596) (Поз. 86-98) | [7 empty] | 2856
130%*0,9 ФОТ (от 4482) (Поз. 99-124) | [7 empty] | 5244
Сметная прибыль | [7 empty] | 5208
В том числе, справочно:
70% ФОТ (от 2596) (Поз. 86-98) | [7 empty] | 1817
89%*0,85 ФОТ (от 4482) (Поз. 99-124) | [7 empty] | 3391
Итоги по разделу 2 Трубы полипропиленовые :
Работы по реконструкции зданий и сооружений (усиление и замена существующих конструкций, разборка и возведение отдельных конструктивных элементов) | [7 empty] | 32666 |  |  |  |  | 156.38
148.24
Наружные сети водопровода, канализации, теплоснабжения, газопровода | [7 empty] | 160904 |  |  |  |  | 423.21
90.03
Итого | [7 empty] | 193570 |  |  |  |  | 579.59
238.27
Всего с учетом "Раздел 2 СМР=4,42" | [7 empty] | 855579 |  |  |  |  | 579.59
238.27
Справочно, в ценах 2001г.:
Материалы | [7 empty] | 156799
Машины и механизмы | [7 empty] | 18379
ФОТ | [7 empty] | 7078
Накладные расходы | [7 empty] | 8100
Сметная прибыль | [7 empty] | 5208
Итого по разделу 2 Трубы полипропиленовые | [7 empty] | 855579 |  |  |  |  | 579.59
238.27
Раздел 3. Внутренние работы
125 | ТЕРр65-14-3 | Разборка трубопроводов из водогазопроводных труб в зданиях и сооружениях: на сварке диаметром до 50 мм | 100 м трубопровода | 0.21 | 372.88 | 7.9 | 16.62 | 78 | 73 | 2 | 3 | 43.6 | 9.16 | 3 Раздел 3 СМР=5,55 | 1071
348.36
126 | ТЕРр65-14-4 | Разборка трубопроводов из водогазопроводных труб в зданиях и сооружениях: на сварке диаметром до 100 мм | 100 м трубопровода | 9.534 | 581.67 | 19.72 | 40.2 | 5546 | 4974 | 188 | 384 | 65.3 | 622.57 | 3 Раздел 3 СМР=5,55 | 74442
521.75
127 | ТЕРр65-14-5 | Разборка трубопроводов из водогазопроводных труб в зданиях и сооружениях: на сварке диаметром до 150 мм | 100 м трубопровода | 1.23 | 1020.45 | 26.54 | 52.69 | 1255 | 1158 | 33 | 64 | 117.8 | 144.89 | 3 Раздел 3 СМР=5,55 | 17127
941.22
128 | ТЕРр65-03-13 | Снятие задвижек диаметром: до 100 мм | 100 шт. арматуры | 0.1 | 768.87 | 7.42 |  | 77 | 76 | 1 |  | 95.3 | 9.53 | 3 Раздел 3 СМР=5,55 | 1088
[5 empty] | 761.45 | 2.26 | [5 empty] | 0.25 | 0.03
129 | ТЕРр65-03-14 | Снятие задвижек диаметром: до 200 мм | 100 шт. арматуры | 0.02 | 1258.32 | 22.27 |  | 25 | 25 |  |  | 154.7 | 3.09 | 3 Раздел 3 СМР=5,55 | 361
[5 empty] | 1236.05 | 6.77 | [5 empty] | 0.75 | 0.02
130 | ТЕР22-03-014-01 | Демонтаж фланцев к стальным трубопроводам диаметром 50 мм | 1 фланец | 12 | 14.53 | 12.99 |  | 174 | 18 | 156 |  | 0.15 | 1.8 | 3 Раздел 3 СМР=5,55 | 1476
[5 empty] | 1.54 | 0.9 |  |  |  | 11 |  | 0.1 | 1.2
131 | ТЕР22-03-014-02 | Демонтаж фланцев к стальным трубопроводам диаметром: 80 мм | 1 фланец | 4 | 20.4 | 18.2 |  | 82 | 9 | 73 |  | 0.21 | 0.84 | 3 Раздел 3 СМР=5,55 | 694
[5 empty] | 2.2 | 1.26 |  |  |  | 5 |  | 0.14 | 0.56
132 | ТЕР22-03-014-03 | Демонтаж фланцев к стальным трубопроводам диаметром: 100 мм | 1 фланец | 4 | 23.18 | 20.27 |  | 93 | 12 | 81 |  | 0.28 | 1.12 | 3 Раздел 3 СМР=5,55 | 821
[5 empty] | 2.91 | 1.41 |  |  |  | 6 |  | 0.16 | 0.64
133 | ТЕР22-03-014-05 | Демонтаж фланцев к стальным трубопроводам диаметром: 150 мм | 1 фланец | 4 | 34.35 | 30.03 |  | 137 | 17 | 120 |  | 0.42 | 1.68 | 3 Раздел 3 СМР=5,55 | 1188
[5 empty] | 4.32 | 2.06 |  |  |  | 8 |  | 0.23 | 0.92
134 | ТЕР16-02-004-06 | Прокладка трубопроводов отопления из стальных бесшовных труб диаметром: 150 мм | 100 м трубопровода | 0.01 | 1525.91 | 298.84 | 197.35 | 15 | 10 | 3 | 2 | 115.44 | 1.15 | 3 Раздел 3 СМР=5,55 | 255
[5 empty] | 1029.72 | 7.01 | [5 empty] | 0.65 | 0.01
135 | пр. №82/01-02 от 16.05.2012г. | Трубы ст Д159*8 29,79кг | т | 0.02979 | 7235.43 |  | 7235.43 | 216 |  |  | 216 |  |  | 3 Раздел 3 СМР=5,55 | 1199
136 | ТЕР16-02-004-04 | Прокладка трубопроводов отопления из стальных бесшовных труб диаметром: 100 мм | 100 м трубопровода | 0.01 | 1046.55 | 230.85 | 85.99 | 10 | 7 | 2 | 1 | 79.75 | 0.8 | 3 Раздел 3 СМР=5,55 | 161
[5 empty] | 729.71 | 4.01 | [5 empty] | 0.37
137 | пр. №82/01-02 от 16.05.2012г. | Трубы ст Д108*6 15,09кг | т | 0.01509 | 8375.08 |  | 8375.08 | 126 |  |  | 126 |  |  | 3 Раздел 3 СМР=5,55 | 699
138 | ТЕР22-03-014-03 | Приварка фланцев к стальным трубопроводам диаметром: 100 мм | 1 фланец | 20 | 60.41 | 50.68 | 2.46 | 1208 | 145 | 1014 | 49 | 0.7 | 14 | 3 Раздел 3 СМР=5,55 | 12565
[5 empty] | 7.27 | 3.52 |  |  |  | 70 |  | 0.39 | 7.8
139 | пр. №82/01-02 от 16.05.2012г. | Фланцы ст.Д100мм | шт | 20 | 82.49 |  | 82.49 | 1650 |  |  | 1650 |  |  | 3 Раздел 3 СМР=5,55 | 9158
140 | пр. №82/01-02 от 16.05.2012г. | Шпильки М16 | шт | 160 | 3.95 |  | 3.95 | 632 |  |  | 632 |  |  | 3 Раздел 3 СМР=5,55 | 3508
141 | пр. №82/01-02 от 16.05.2012г. | Гайки М16 | шт | 320 | 0.81 |  | 0.81 | 259 |  |  | 259 |  |  | 3 Раздел 3 СМР=5,55 | 1437
142 | пр. №82/01-02 от 16.05.2012г. | Паронит | кг | 2.8 | 21.23 |  | 21.23 | 59 |  |  | 59 |  |  | 3 Раздел 3 СМР=5,55 | 327
143 | ТЕР22-03-014-02 | Приварка фланцев к стальным трубопроводам диаметром: 80 мм | 1 фланец | 5 | 52.87 | 45.49 | 1.87 | 264 | 28 | 227 | 9 | 0.53 | 2.65 | 3 Раздел 3 СМР=5,55 | 2703
[5 empty] | 5.51 | 3.16 |  |  |  | 16 |  | 0.35 | 1.75
144 | пр. №82/01-02 от 16.05.2012г. | Фланцы ст.Д80мм | шт | 5 | 63.47 |  | 63.47 | 317 |  |  | 317 |  |  | 3 Раздел 3 СМР=5,55 | 1759
145 | пр. №82/01-02 от 16.05.2012г. | Шпильки М16 | шт | 20 | 3.95 |  | 3.95 | 79 |  |  | 79 |  |  | 3 Раздел 3 СМР=5,55 | 438
146 | пр. №82/01-02 от 16.05.2012г. | Гайки М16 | шт | 40 | 0.81 |  | 0.81 | 32 |  |  | 32 |  |  | 3 Раздел 3 СМР=5,55 | 178
147 | пр. №82/01-02 от 16.05.2012г. | Паронит | кг | 0.54 | 21.23 |  | 21.23 | 11 |  |  | 11 |  |  | 3 Раздел 3 СМР=5,55 | 61
148 | ТЕР22-03-014-01 | Приварка фланцев к стальным трубопроводам диаметром: 50 мм | 1 фланец | 10 | 37.18 | 32.49 | 0.85 | 372 | 38 | 325 | 9 | 0.37 | 3.7 | 3 Раздел 3 СМР=5,55 | 3830
[5 empty] | 3.84 | 2.26 |  |  |  | 23 |  | 0.25 | 2.5
149 | пр. №82/01-02 от 16.05.2012г. | Фланцы ст.Д50мм | шт | 10 | 42.68 |  | 42.68 | 427 |  |  | 427 |  |  | 3 Раздел 3 СМР=5,55 | 2370
150 | пр. №82/01-02 от 16.05.2012г. | Шпильки М16 | шт | 40 | 3.95 |  | 3.95 | 158 |  |  | 158 |  |  | 3 Раздел 3 СМР=5,55 | 877
151 | пр. №82/01-02 от 16.05.2012г. | Гайки М16 | шт | 80 | 0.81 |  | 0.81 | 65 |  |  | 65 |  |  | 3 Раздел 3 СМР=5,55 | 361
152 | пр. №82/01-02 от 16.05.2012г. | Паронит | кг | 0.72 | 21.23 |  | 21.23 | 15 |  |  | 15 |  |  | 3 Раздел 3 СМР=5,55 | 83
внутренние трубопроводы отопления
153 | ТЕРр65-14-3 | Разборка трубопроводов из водогазопроводных труб в зданиях и сооружениях: на сварке диаметром до 50 мм | 100 м трубопровода | 1.83 | 372.88 | 7.9 | 16.62 | 682 | 637 | 14 | 31 | 43.6 | 79.79 | 3 Раздел 3 СМР=5,55 | 9374
348.36
154 | ТЕРр65-14-4 | Разборка трубопроводов из водогазопроводных труб в зданиях и сооружениях: на сварке диаметром до 100 мм | 100 м трубопровода | 7.23 | 581.67 | 19.72 | 40.2 | 4205 | 3772 | 143 | 290 | 65.3 | 472.12 | 3 Раздел 3 СМР=5,55 | 56449
521.75
155 | ТЕРр65-14-5 | Разборка трубопроводов из водогазопроводных труб в зданиях и сооружениях: на сварке диаметром до 150 мм | 100 м трубопровода | 2.12 | 1020.45 | 26.54 | 52.69 | 2163 | 1995 | 56 | 112 | 117.8 | 249.74 | 3 Раздел 3 СМР=5,55 | 29498
941.22
156 | ТЕРр65-03-13 | Снятие задвижек диаметром: до 100 мм | 100 шт. арматуры | 0.12 | 768.87 | 7.42 |  | 92 | 91 | 1 |  | 95.3 | 11.44 | 3 Раздел 3 СМР=5,55 | 1315
[5 empty] | 761.45 | 2.26 | [5 empty] | 0.25 | 0.03
157 | ТЕРр65-03-14 | Снятие задвижек диаметром: до 200 мм | 100 шт. арматуры | 0.04 | 1258.32 | 22.27 |  | 50 | 49 | 1 |  | 154.7 | 6.19 | 3 Раздел 3 СМР=5,55 | 699
[5 empty] | 1236.05 | 6.77 | [5 empty] | 0.75 | 0.03
158 | ТЕР22-03-014-01 | Демонтаж фланцев к стальным трубопроводам диаметром 50 мм | 1 фланец | 24 | 14.53 | 12.99 |  | 349 | 37 | 312 |  | 0.15 | 3.6 | 3 Раздел 3 СМР=5,55 | 3624
[5 empty] | 1.54 | 0.9 |  |  |  | 22 |  | 0.1 | 2.4
159 | ТЕР22-03-014-02 | Демонтаж фланцев к стальным трубопроводам диаметром: 80 мм | 1 фланец | 10 | 20.4 | 18.2 |  | 204 | 22 | 182 |  | 0.21 | 2.1 | 3 Раздел 3 СМР=5,55 | 2120
[5 empty] | 2.2 | 1.26 |  |  |  | 13 |  | 0.14 | 1.4
160 | ТЕР22-03-014-03 | Демонтаж фланцев к стальным трубопроводам диаметром: 100 мм | 1 фланец | 14 | 23.18 | 20.27 |  | 325 | 41 | 284 |  | 0.28 | 3.92 | 3 Раздел 3 СМР=5,55 | 3458
[5 empty] | 2.91 | 1.41 |  |  |  | 20 |  | 0.16 | 2.24
161 | ТЕР22-03-014-05 | Демонтаж фланцев к стальным трубопроводам диаметром: 150 мм | 1 фланец | 8 | 34.35 | 30.03 |  | 275 | 35 | 240 |  | 0.42 | 3.36 | 3 Раздел 3 СМР=5,55 | 2908
[5 empty] | 4.32 | 2.06 |  |  |  | 16 |  | 0.23 | 1.84
162 | ТЕР09-03-039-04 | Монтаж опорных конструкций подвесок и хомутов для крепления трубопроводов внутри зданий и сооружений | 1 т конструкций | 0.46 | 1257.22 | 116.11 | 226.43 | 578 | 421 | 53 | 104 | 108.89 | 50.09 | 3 Раздел 3 СМР=5,55 | 8836
[5 empty] | 914.68 | 1.45 |  |  |  | 1 |  | 0.12 | 0.06
163 | ТСЦ-201-8059 | Опорные части, седла, кронштейны и хомуты | т | 0.46 | 10000.75 |  | 10000.75 | 4600 |  |  | 4600 |  |  | 3 Раздел 3 СМР=5,55 | 25530
164 | ТЕР16-02-004-06 | Прокладка трубопроводов отопления из стальных бесшовных труб диаметром: 150 мм | 100 м трубопровода | 2.12 | 1525.91 | 298.84 | 197.35 | 3235 | 2183 | 634 | 418 | 115.44 | 244.73 | 3 Раздел 3 СМР=5,55 | 53380
[5 empty] | 1029.72 | 7.01 |  |  |  | 15 |  | 0.65 | 1.38
165 | пр. №82/01-02 от 16.05.2012г. | Трубы ст Д159*8 29,79кг | т | 6.3155 | 7235.43 |  | 7235.43 | 45695 |  |  | 45695 |  |  | 3 Раздел 3 СМР=5,55 | 253607
166 | пр. №82/01-02 от 16.05.2012г. | Отводы ст. Д159мм | шт | 26 | 203.77 |  | 203.77 | 5298 |  |  | 5298 |  |  | 3 Раздел 3 СМР=5,55 | 29404
167 | ТЕР16-02-004-04 | Прокладка трубопроводов отопления из стальных бесшовных труб диаметром: 100 мм | 100 м трубопровода | 3.19 | 1046.55 | 230.85 | 85.99 | 3338 | 2328 | 736 | 274 | 79.75 | 254.4 | 3 Раздел 3 СМР=5,55 | 56421
[5 empty] | 729.71 | 4.01 |  |  |  | 13 |  | 0.37 | 1.18
168 | пр. №82/01-02 от 16.05.2012г. | Трубы ст Д108*6 15,09кг | т | 4.8137 | 8375.08 |  | 8375.08 | 40315 |  |  | 40315 |  |  | 3 Раздел 3 СМР=5,55 | 223748
169 | пр. №82/01-02 от 16.05.2012г. | Отводы ст. Д108мм | шт | 56 | 68.3 |  | 68.3 | 3825 |  |  | 3825 |  |  | 3 Раздел 3 СМР=5,55 | 21229
170 | пр. №82/01-02 от 16.05.2012г. | Переход 108*76мм | шт | 2 | 64.58 |  | 64.58 | 129 |  |  | 129 |  |  | 3 Раздел 3 СМР=5,55 | 716
171 | ТЕР16-02-004-02 | Прокладка трубопроводов отопления и газоснабжения из стальных бесшовных труб диаметром 76 мм | 100 м трубопровода | 4.04 | 870.05 | 162.57 | 48.22 | 3515 | 2663 | 657 | 195 | 72.05 | 291.08 | 3 Раздел 3 СМР=5,55 | 62321
[5 empty] | 659.26 | 2.53 |  |  |  | 10 |  | 0.23 | 0.93
172 | пр. №82/01-02 от 16.05.2012г. | Трубы ст Д76*6 10,36кг | т | 4.1854 | 7234.87 |  | 7234.87 | 30281 |  |  | 30281 |  |  | 3 Раздел 3 СМР=5,55 | 168060
173 | пр. №82/01-02 от 16.05.2012г. | Отводы ст. Д89мм | шт | 40 | 33.41 |  | 33.41 | 1336 |  |  | 1336 |  |  | 3 Раздел 3 СМР=5,55 | 7415
174 | ТЕР16-02-004-01 | Прокладка трубопроводов отопления из стальных бесшовных труб диаметром: 50 мм | 100 м трубопровода | 1.83 | 725.26 | 134.81 | 33.86 | 1327 | 1019 | 247 | 61 | 60.83 | 111.32 | 3 Раздел 3 СМР=5,55 | 23748
[5 empty] | 556.59 | 2.09 |  |  |  | 4 |  | 0.19 | 0.35
175 | пр. №82/01-02 от 16.05.2012г. | Трубы ст. Д57*5 | т | 1.173 | 8815.32 |  | 8815.32 | 10341 |  |  | 10341 |  |  | 3 Раздел 3 СМР=5,55 | 57393
176 | пр. №82/01-02 от 16.05.2012г. | Отводы ст. Д57мм | шт | 38 | 12.06 |  | 12.06 | 458 |  |  | 458 |  |  | 3 Раздел 3 СМР=5,55 | 2542
177 | ТЕР13-03-002-15 | Огрунтовка металлических поверхностей за один раз: лаком БТ-577 | 100 м2 окрашиваемой поверхности | 3.45 | 412.14 | 23.68 | 300.2 | 1422 | 304 | 82 | 1036 | 8.6 | 29.67 | 3 Раздел 3 СМР=5,55 | 11788
[5 empty] | 88.26 | 0.16 |  |  |  | 1 |  | 0.02 | 0.07
178 | ТЕР26-01-017-02 | Изоляция трубопроводов изделиями из вспененного каучука («Армофлекс»), вспененного полиэтилена («Термофлекс») пластинами (плитами) | 10 м трубопровода | 111.8 | 476.89 | 25.45 | 418.74 | 53316 | 3656 | 2845 | 46815 | 3.52 | 393.54 | 3 Раздел 3 СМР=5,55 | 349478
32.7
179 | пр. №82/01-02 от 16.05.2012г. | Рулон К FLEX Energo т10 | м2 | 219.78 | 65.86 |  | 65.86 | 14475 |  |  | 14475 |  |  | 3 Раздел 3 СМР=5,55 | 80336
180 | пр. №82/01-02 от 16.05.2012г. | Рулон К FLEX Energo т19 | м2 | 253.42 | 114.35 |  | 114.35 | 28979 |  |  | 28979 |  |  | 3 Раздел 3 СМР=5,55 | 160833
181 | пр. №82/01-02 от 16.05.2012г. | Лента ST | м | 1756.13 | 4.16 |  | 4.16 | 7306 |  |  | 7306 |  |  | 3 Раздел 3 СМР=5,55 | 40548
182 | пр. №82/01-02 от 16.05.2012г. | Клей К414 | л | 8.28 | 77.8 |  | 77.8 | 644 |  |  | 644 |  |  | 3 Раздел 3 СМР=5,55 | 3574
183 | ТЕР16-05-001-02 | Установка вентилей, задвижек, затворов, клапанов обратных, кранов проходных на трубопроводах из стальных труб диаметром до 50 мм | 1 шт. | 2 | 18.5 | 4.7 | 1.29 | 37 | 25 | 9 | 3 | 1.47 | 2.94 | 3 Раздел 3 СМР=5,55 | 611
12.51
184 | пр. №82/01-02 от 16.05.2012г. | Задвижки ст. Д50мм | шт | 2 | 560.65 |  | 560.65 | 1121 |  |  | 1121 |  |  | 3 Раздел 3 СМР=5,55 | 6222
185 | пр. №82/01-02 от 16.05.2012г. | Фланцы ст.Д50 | шт | 4 | 42.68 |  | 42.68 | 171 |  |  | 171 |  |  | 3 Раздел 3 СМР=5,55 | 949
186 | пр. №82/01-02 от 16.05.2012г. | Шпильки М16 | шт | 16 | 3.95 |  | 3.95 | 63 |  |  | 63 |  |  | 3 Раздел 3 СМР=5,55 | 350
187 | пр. №82/01-02 от 16.05.2012г. | Гайки М16 | шт | 32 | 0.81 |  | 0.81 | 26 |  |  | 26 |  |  | 3 Раздел 3 СМР=5,55 | 144
188 | пр. №82/01-02 от 16.05.2012г. | Паронит | кг | 0.288 | 21.23 |  | 21.23 | 6 |  |  | 6 |  |  | 3 Раздел 3 СМР=5,55 | 33
189 | ТЕР16-05-001-03 | Установка вентилей, задвижек, затворов, клапанов обратных, кранов проходных на трубопроводах из стальных труб диаметром: 80 мм | 1 шт. | 4 | 37.13 | 9.34 | 3.03 | 149 | 99 | 37 | 13 | 2.91 | 11.64 | 3 Раздел 3 СМР=5,55 | 2459
[5 empty] | 24.76 | 0.23 |  |  |  | 1 |  | 0.02 | 0.08
190 | пр. №82/01-02 от 16.05.2012г. | Задвижки ст.Д80мм | шт | 4 | 925.33 |  | 925.33 | 3701 |  |  | 3701 |  |  | 3 Раздел 3 СМР=5,55 | 20541
191 | пр. №82/01-02 от 16.05.2012г. | Фланцы ст.Д80мм | шт | 8 | 63.47 |  | 63.47 | 508 |  |  | 508 |  |  | 3 Раздел 3 СМР=5,55 | 2819
192 | пр. №82/01-02 от 16.05.2012г. | Шпильки М16 | шт | 32 | 3.95 |  | 3.95 | 126 |  |  | 126 |  |  | 3 Раздел 3 СМР=5,55 | 699
193 | пр. №82/01-02 от 16.05.2012г. | Гайки М16 | шт | 64 | 0.81 |  | 0.81 | 52 |  |  | 52 |  |  | 3 Раздел 3 СМР=5,55 | 289
194 | пр. №82/01-02 от 16.05.2012г. | Паронит | кг | 0.864 | 21.23 |  | 21.23 | 18 |  |  | 18 |  |  | 3 Раздел 3 СМР=5,55 | 100
195 | ТЕР24-01-032-03 | Установка задвижек или клапанов стальных для горячей воды и пара диаметром: 100 мм | 1 компл. задвижек или клапана | 6 | 159.17 | 122.7 | 5.63 | 955 | 185 | 736 | 34 | 3.32 | 19.92 | 3 Раздел 3 СМР=5,55 | 10767
[5 empty] | 30.84 | 7.87 |  |  |  | 47 |  | 0.79 | 4.74
196 | пр. №82/01-02 от 16.05.2012г. | Задвижки ст. Д100мм | шт | 6 | 1156.76 |  | 1156.76 | 6941 |  |  | 6941 |  |  | 3 Раздел 3 СМР=5,55 | 38523
197 | пр. №82/01-02 от 16.05.2012г. | Фланцы ст.Д100 | шт | 12 | 82.49 |  | 82.49 | 990 |  |  | 990 |  |  | 3 Раздел 3 СМР=5,55 | 5495
198 | пр. №82/01-02 от 16.05.2012г. | Шпильки М16 | шт | 96 | 3.95 |  | 3.95 | 379 |  |  | 379 |  |  | 3 Раздел 3 СМР=5,55 | 2103
199 | пр. №82/01-02 от 16.05.2012г. | Гайки М16 | шт | 192 | 0.81 |  | 0.81 | 156 |  |  | 156 |  |  | 3 Раздел 3 СМР=5,55 | 866
200 | пр. №82/01-02 от 16.05.2012г. | Паронит | кг | 1.68 | 21.23 |  | 21.23 | 36 |  |  | 36 |  |  | 3 Раздел 3 СМР=5,55 | 200
201 | ТЕР16-05-001-05 | Установка вентилей, задвижек, затворов, клапанов обратных, кранов проходных на трубопроводах из стальных труб диаметром: до 150 мм | 1 шт. | 4 | 78.89 | 16.55 | 5.15 | 316 | 229 | 66 | 21 | 6.72 | 26.88 | 3 Раздел 3 СМР=5,55 | 5461
[5 empty] | 57.19 | 0.45 |  |  |  | 2 |  | 0.04 | 0.16
202 | пр. №82/01-02 от 16.05.2012г. | Задвижка ст.Д150мм | шт | 4 | 2240.76 |  | 2240.76 | 8963 |  |  | 8963 |  |  | 3 Раздел 3 СМР=5,55 | 49745
203 | пр. №82/01-02 от 16.05.2012г. | Фланцы ст.Д150мм | шт | 8 | 147.73 |  | 147.73 | 1182 |  |  | 1182 |  |  | 3 Раздел 3 СМР=5,55 | 6560
204 | пр. №82/01-02 от 16.05.2012г. | Шпильки М20 | шт | 64 | 10.09 |  | 10.09 | 646 |  |  | 646 |  |  | 3 Раздел 3 СМР=5,55 | 3585
205 | пр. №82/01-02 от 16.05.2012г. | Гайки М20 | шт | 128 | 1.08 |  | 1.08 | 138 |  |  | 138 |  |  | 3 Раздел 3 СМР=5,55 | 766
206 | пр. №82/01-02 от 16.05.2012г. | Паронит | кг | 1.632 | 21.23 |  | 21.23 | 35 |  |  | 35 |  |  | 3 Раздел 3 СМР=5,55 | 194
207 | ТЕР22-03-014-03 | Приварка фланцев к стальным трубопроводам диаметром: 100 мм | 1 фланец | 2 | 60.41 | 50.68 | 2.46 | 121 | 15 | 101 | 5 | 0.7 | 1.4 | 3 Раздел 3 СМР=5,55 | 1265
[5 empty] | 7.27 | 3.52 |  |  |  | 7 |  | 0.39 | 0.78
208 | пр. №82/01-02 от 16.05.2012г. | Фланцы ст.Д100мм | шт | 2 | 82.49 |  | 82.49 | 165 |  |  | 165 |  |  | 3 Раздел 3 СМР=5,55 | 916
209 | пр. №82/01-02 от 16.05.2012г. | Шпильки М16 | шт | 16 | 3.95 |  | 3.95 | 63 |  |  | 63 |  |  | 3 Раздел 3 СМР=5,55 | 350
210 | пр. №82/01-02 от 16.05.2012г. | Гайки М16 | шт | 32 | 0.81 |  | 0.81 | 26 |  |  | 26 |  |  | 3 Раздел 3 СМР=5,55 | 144
212 | ТЕР22-03-014-02 | Приварка фланцев к стальным трубопроводам диаметром: 80 мм | 1 фланец | 2 | 52.87 | 45.49 | 1.87 | 106 | 11 | 91 | 4 | 0.53 | 1.06 | 3 Раздел 3 СМР=5,55 | 1088
[5 empty] | 5.51 | 3.16 |  |  |  | 6 |  | 0.35 | 0.7
213 | пр. №82/01-02 от 16.05.2012г. | Фланцы ст.Д80мм | шт | 2 | 63.47 |  | 63.47 | 127 |  |  | 127 |  |  | 3 Раздел 3 СМР=5,55 | 705
214 | пр. №82/01-02 от 16.05.2012г. | Шпильки М16 | шт | 8 | 3.95 |  | 3.95 | 32 |  |  | 32 |  |  | 3 Раздел 3 СМР=5,55 | 178
215 | пр. №82/01-02 от 16.05.2012г. | Гайки М16 | шт | 16 | 0.81 |  | 0.81 | 13 |  |  | 13 |  |  | 3 Раздел 3 СМР=5,55 | 72
216 | пр. №82/01-02 от 16.05.2012г. | Паронит | кг | 0.216 | 21.23 |  | 21.23 | 5 |  |  | 5 |  |  | 3 Раздел 3 СМР=5,55 | 28
217 | ТЕР22-03-014-01 | Приварка фланцев к стальным трубопроводам диаметром: 50 мм | 1 фланец | 20 | 37.18 | 32.49 | 0.85 | 744 | 77 | 650 | 17 | 0.37 | 7.4 | 3 Раздел 3 СМР=5,55 | 7631
[5 empty] | 3.84 | 2.26 |  |  |  | 45 |  | 0.25 | 5
218 | пр. №82/01-02 от 16.05.2012г. | Фланцы ст.Д50мм | шт | 20 | 42.68 |  | 42.68 | 854 |  |  | 854 |  |  | 3 Раздел 3 СМР=5,55 | 4740
219 | пр. №82/01-02 от 16.05.2012г. | Шпильки М16 | шт | 40 | 3.95 |  | 3.95 | 158 |  |  | 158 |  |  | 3 Раздел 3 СМР=5,55 | 877
220 | пр. №82/01-02 от 16.05.2012г. | Гайки М16 | шт | 80 | 0.81 |  | 0.81 | 65 |  |  | 65 |  |  | 3 Раздел 3 СМР=5,55 | 361
221 | пр. №82/01-02 от 16.05.2012г. | Паронит | кг | 0.72 | 21.23 |  | 21.23 | 15 |  |  | 15 |  |  | 3 Раздел 3 СМР=5,55 | 83
Итого прямые затраты по разделу в ценах 2001г. | [7 empty] | 311349 | 26484 | 10402 | 274463 |  | 3095.31
[10 empty] | 362 |  |  | 38.8
Итого прямые затраты по разделу с учетом коэффициентов к итогам | [7 empty] | 321967 | 32799 | 14705 | 274463 |  | 3815.15
[10 empty] | 512 |  |  | 54.8
В том числе, справочно:
3. Производство строительных и других работ в существующих зданиях и сооружениях в стесненных условиях: с наличием в зоне производства работ действующего технологического оборудования (станков, установок, кранов и т.п.) или загромождающих предметов (лабораторное оборудование, мебель и т.п.) или движения транспорта по внутрицеховым путям ОЗП=1,15; ЭМ=1,15; ЗПМ=1,15; ТЗ=1,15; ТЗМ=1,15 (Поз. 125-129, 153-157, 130-133, 135, 137-138, 140-143, 145-148, 150-152, 158-161, 165-166, 168-170, 172-173, 175-176, 179-182, 184, 186-188, 192-196, 198-200, 204-207, 209-212, 214-217, 219-221, 134, 136, 139, 144, 149, 164, 167, 171, 174, 183, 185, 189-191, 197, 201-203, 208, 213, 218, 162-163, 177-178) | [7 empty] | 5533 | 3973 | 1560 |  |  | 464.2965
[10 empty] | 54 |  |  | 5.82
При ремонте и реконструкции зданий и сооружений работы, аналогичные технологическим процессам в новом строительстве ОЗП=1,15; ЭМ=1,25; ЗПМ=1,25; ТЗ=1,15; ТЗМ=1,25 (Поз. 135, 137-138, 140-143, 145-148, 150-152, 158-161, 165-166, 168-170, 172-173, 175-176, 179-182, 184, 186-188, 192-196, 198-200, 204-207, 209-212, 214-217, 219-221, 134, 136, 139, 144, 149, 164, 167, 171, 174, 183, 185, 189-191, 197, 201-203, 208, 213, 218, 162-163, 177-178) | [7 empty] | 5085 | 2342 | 2741 |  |  | 255.5325
[10 empty] | 96 |  |  | 10.1675
Накладные расходы | [7 empty] | 30763
В том числе, справочно:
74% ФОТ (от 14778) (Поз. 125-129, 153-157) | [7 empty] | 10936
90%*0,9 ФОТ (от 962) (Поз. 162-163, 177) | [7 empty] | 779
100%*0,9 ФОТ (от 4835) (Поз. 178) | [7 empty] | 4352
128%*0,9 ФОТ (от 11389) (Поз. 134, 136, 139, 144, 149, 164, 167, 171, 174, 183, 185, 189-191, 197, 201-203, 208, 213, 218) | [7 empty] | 13120
130%*0,9 ФОТ (от 1347) (Поз. 130-133, 135, 137-138, 140-143, 145-148, 150-152, 158-161, 165-166, 168-170, 172-173, 175-176, 179-182, 184, 186-188, 192-196, 198-200, 204-207, 209-212, 214-217, 219-221) | [7 empty] | 1576
Сметная прибыль | [7 empty] | 19963
В том числе, справочно:
50% ФОТ (от 14778) (Поз. 125-129, 153-157) | [7 empty] | 7389
70%*0,85 ФОТ (от 5239) (Поз. 177-178) | [7 empty] | 3117
83%*0,85 ФОТ (от 11389) (Поз. 134, 136, 139, 144, 149, 164, 167, 171, 174, 183, 185, 189-191, 197, 201-203, 208, 213, 218) | [7 empty] | 8035
85%*0,85 ФОТ (от 558) (Поз. 162-163) | [7 empty] | 403
89%*0,85 ФОТ (от 1347) (Поз. 130-133, 135, 137-138, 140-143, 145-148, 150-152, 158-161, 165-166, 168-170, 172-173, 175-176, 179-182, 184, 186-188, 192-196, 198-200, 204-207, 209-212, 214-217, 219-221) | [7 empty] | 1019
Итоги по разделу 3 Внутренние работы :
Внутренние санитарно-технические работы: демонтаж и разборка (ремонтно-строительные) | [7 empty] | 34492 |  |  |  |  | 1849.8
0.13
Наружные сети водопровода, канализации, теплоснабжения, газопровода | [7 empty] | 210956 |  |  |  |  | 89.73
48.6
Сантехнические работы - внутренние (трубопроводы, водопровод, канализация, отопление, газоснабжение, вентиляция и кондиционирование воздуха) | [7 empty] | 55960 |  |  |  |  | 1249.68
5.88
Строительные металлические конструкции | [7 empty] | 6192 |  |  |  |  | 66.24
0.09
Защита строительных конструкций и оборудования от коррозии | [7 empty] | 2124 |  |  |  |  | 39.24
0.1
Теплоизоляционные работы | [7 empty] | 62969 |  |  |  |  | 520.46
Итого | [7 empty] | 372693 |  |  |  |  | 3815.15
54.8
Всего с учетом "Раздел 3 СМР=5,55" | [7 empty] | 2068446 |  |  |  |  | 3815.15
54.8
Справочно, в ценах 2001г.:
Материалы | [7 empty] | 274463
Машины и механизмы | [7 empty] | 14705
ФОТ | [7 empty] | 33311
Накладные расходы | [7 empty] | 30763
Сметная прибыль | [7 empty] | 19963
Итого по разделу 3 Внутренние работы | [7 empty] | 2068446 |  |  |  |  | 3815.15
54.8
Раздел 4. Внутренние трубопроводы гор.водоснабжения
222 | ТЕР16-04-002-06 | Прокладка трубопроводов водоснабжения из полипропиленовых труб наружным диаметром: 63 мм | 100 м трубопровода | 1.404 | 3103.96 | 1759.36 | 82.24 | 4358 | 1772 | 2470 | 116 | 141.52 | 198.69 | 4 Раздел 4 СМР=3,79 | 41015
[5 empty] | 1262.36 | 121.68 |  |  |  | 171 |  | 13.46 | 18.9
223 | пр. №82/01-02 от 16.05.2012г. | Трубы полипропиленовые Д63 | м | 132.8 | 51.64 |  | 51.64 | 6858 |  |  | 6858 |  |  | 4 Раздел 4 СМР=3,79 | 25992
224 | пр. №82/01-02 от 16.05.2012г. | Муфта соединит. Д63мм | шт | 23 | 23.92 |  | 23.92 | 550 |  |  | 550 |  |  | 4 Раздел 4 СМР=3,79 | 2085
225 | пр. №82/01-02 от 16.05.2012г. | Угольник Д63мм | шт | 24 | 12.57 |  | 12.57 | 302 |  |  | 302 |  |  | 4 Раздел 4 СМР=3,79 | 1145
226 | пр. №82/01-02 от 16.05.2012г. | Кран шаровой Д63мм п/п | шт | 10 | 247.01 |  | 247.01 | 2470 |  |  | 2470 |  |  | 4 Раздел 4 СМР=3,79 | 9361
227 | пр. №82/01-02 от 16.05.2012г. | Бурт под фланец п/п Ду63 | шт | 10 | 14.67 |  | 14.67 | 147 |  |  | 147 |  |  | 4 Раздел 4 СМР=3,79 | 557
228 | пр. №82/01-02 от 16.05.2012г. | Хомут металлический п/п Д63мм | шт | 123 | 9.63 |  | 9.63 | 1184 |  |  | 1184 |  |  | 4 Раздел 4 СМР=3,79 | 4487
229 | пр. №82/01-02 от 16.05.2012г. | Шпилька-шуруп М8 цена | шт | 123 | 2.01 |  | 2.01 | 247 |  |  | 247 |  |  | 4 Раздел 4 СМР=3,79 | 936
230 | пр. №82/01-02 от 16.05.2012г. | Дюбель распорный п/п 8 цена | шт | 123 | 0.27 |  | 0.27 | 33 |  |  | 33 |  |  | 4 Раздел 4 СМР=3,79 | 125
231 | ТЕР16-04-002-07 | Прокладка трубопроводов водоснабжения из п/п труб диаметром: 75 мм | 100 м трубопровода | 2.206 | 3728.97 | 2214.62 | 65.74 | 8226 | 3196 | 4885 | 145 | 162.4 | 358.25 | 4 Раздел 4 СМР=3,79 | 76353
[5 empty] | 1448.61 | 153.41 |  |  |  | 338 |  | 16.97 | 37.44
232 | пр. №82/01-02 от 16.05.2012г. | Трубы полипропиленовые Д75 | м | 214.9 | 76.46 |  | 76.46 | 16431 |  |  | 16431 |  |  | 4 Раздел 4 СМР=3,79 | 62273
233 | пр. №82/01-02 от 16.05.2012г. | Муфта соединит. Д75мм | шт | 26 | 14.67 |  | 14.67 | 381 |  |  | 381 |  |  | 4 Раздел 4 СМР=3,79 | 1444
234 | пр. №82/01-02 от 16.05.2012г. | Угольник Д75мм | шт | 39 | 26.35 |  | 26.35 | 1028 |  |  | 1028 |  |  | 4 Раздел 4 СМР=3,79 | 3896
235 | пр. №82/01-02 от 16.05.2012г. | Муфта переходная 75*63 | шт | 1 | 13.49 |  | 13.49 | 13 |  |  | 13 |  |  | 4 Раздел 4 СМР=3,79 | 49
236 | пр. №82/01-02 от 16.05.2012г. | Тройник п/п Д75*63*75 | шт | 2 | 31.74 |  | 31.74 | 63 |  |  | 63 |  |  | 4 Раздел 4 СМР=3,79 | 239
237 | пр. №82/01-02 от 16.05.2012г. | Бурт под фланец п/п Д75мм | шт | 5 | 25.75 |  | 25.75 | 129 |  |  | 129 |  |  | 4 Раздел 4 СМР=3,79 | 489
238 | пр. №82/01-02 от 16.05.2012г. | Кран шаровой Д75мм п/п | шт | 9 | 314.38 |  | 314.38 | 2829 |  |  | 2829 |  |  | 4 Раздел 4 СМР=3,79 | 10722
239 | пр. №82/01-02 от 16.05.2012г. | Хомут металлический п/п Д75мм | шт | 168 | 11.81 |  | 11.81 | 1984 |  |  | 1984 |  |  | 4 Раздел 4 СМР=3,79 | 7519
240 | пр. №82/01-02 от 16.05.2012г. | Шпилька-шуруп М10 | шт | 168 | 2.64 |  | 2.64 | 444 |  |  | 444 |  |  | 4 Раздел 4 СМР=3,79 | 1683
241 | пр. №82/01-02 от 16.05.2012г. | Дюбель распорный п/п 10 | шт | 168 | 0.27 |  | 0.27 | 45 |  |  | 45 |  |  | 4 Раздел 4 СМР=3,79 | 171
242 | ТЕР16-04-002-08 | Прокладка трубопроводов водоснабжения из полипропиленовых труб наружным диаметром: 90 мм | 100 м трубопровода | 2.431 | 3257.73 | 1897.44 | 66.89 | 7920 | 3144 | 4613 | 163 | 145 | 352.5 | 4 Раздел 4 СМР=3,79 | 73988
[5 empty] | 1293.4 | 130.54 |  |  |  | 317 |  | 14.44 | 35.1
243 | пр. №82/01-02 от 16.05.2012г. | Трубы полипропиленовые Д90мм | м | 236.8 | 100.3 |  | 100.3 | 23751 |  |  | 23751 |  |  | 4 Раздел 4 СМР=3,79 | 90016
244 | пр. №82/01-02 от 16.05.2012г. | Муфта соединит. Д90мм | шт | 24 | 80.44 |  | 80.44 | 1931 |  |  | 1931 |  |  | 4 Раздел 4 СМР=3,79 | 7318
245 | пр. №82/01-02 от 16.05.2012г. | Угольник Д90мм | шт | 21 | 47.9 |  | 47.9 | 1006 |  |  | 1006 |  |  | 4 Раздел 4 СМР=3,79 | 3813
246 | пр. №82/01-02 от 16.05.2012г. | Тройник 90*63*90 | шт | 2 | 82.05 |  | 82.05 | 164 |  |  | 164 |  |  | 4 Раздел 4 СМР=3,79 | 622
247 | пр. №82/01-02 от 16.05.2012г. | Тройник 90*75*90 | шт | 1 | 52.7 |  | 52.7 | 53 |  |  | 53 |  |  | 4 Раздел 4 СМР=3,79 | 201
248 | пр. №82/01-02 от 16.05.2012г. | Муфта переходная Д90*75 | шт | 1 | 26.35 |  | 26.35 | 26 |  |  | 26 |  |  | 4 Раздел 4 СМР=3,79 | 99
249 | пр. №82/01-02 от 16.05.2012г. | Муфта переходная Д90*63 | шт | 1 | 24.19 |  | 24.19 | 24 |  |  | 24 |  |  | 4 Раздел 4 СМР=3,79 | 91
250 | пр. №82/01-02 от 16.05.2012г. | Кран шаровой Д90мм п/п | шт | 3 | 1034.45 |  | 1034.45 | 3103 |  |  | 3103 |  |  | 4 Раздел 4 СМР=3,79 | 11760
251 | пр. №82/01-02 от 16.05.2012г. | Бурт под фланец Д90 | шт | 2 | 32.33 |  | 32.33 | 65 |  |  | 65 |  |  | 4 Раздел 4 СМР=3,79 | 246
252 | пр. №82/01-02 от 16.05.2012г. | Хомут металлический п/п Д90мм | шт | 162 | 13.14 |  | 13.14 | 2129 |  |  | 2129 |  |  | 4 Раздел 4 СМР=3,79 | 8069
253 | пр. №82/01-02 от 16.05.2012г. | Шпилька-шуруп М12 | шт | 162 | 4.48 |  | 4.48 | 726 |  |  | 726 |  |  | 4 Раздел 4 СМР=3,79 | 2752
254 | пр. №82/01-02 от 16.05.2012г. | Дюбель распорный п/п 12 | шт | 162 | 0.3 |  | 0.3 | 49 |  |  | 49 |  |  | 4 Раздел 4 СМР=3,79 | 186
255 | ТЕР16-04-002-09 | Прокладка трубопроводов водоснабжения из полипропиленовых труб диаметром: 110мм | 100 м трубопровода | 5.713 | 3116.67 | 1904.81 | 63.32 | 17806 | 6562 | 10882 | 362 | 128.76 | 735.61 | 4 Раздел 4 СМР=3,79 | 162208
[5 empty] | 1148.54 | 130.86 |  |  |  | 748 |  | 14.46 | 82.61
256 | пр. №82/01-02 от 16.05.2012г. | Трубы полипропиленовые Д110мм | м | 569 | 154.31 |  | 154.31 | 87802 |  |  | 87802 |  |  | 4 Раздел 4 СМР=3,79 | 332770
257 | пр. №82/01-02 от 16.05.2012г. | Муфта соединит. Д110мм | шт | 55 | 44.91 |  | 44.91 | 2470 |  |  | 2470 |  |  | 4 Раздел 4 СМР=3,79 | 9361
258 | пр. №82/01-02 от 16.05.2012г. | Угольник Д110мм | шт | 105 | 78.44 |  | 78.44 | 8236 |  |  | 8236 |  |  | 4 Раздел 4 СМР=3,79 | 31214
259 | пр. №82/01-02 от 16.05.2012г. | Муфта переходная Д110*90 | шт | 1 | 41.02 |  | 41.02 | 41 |  |  | 41 |  |  | 4 Раздел 4 СМР=3,79 | 155
260 | пр. №82/01-02 от 16.05.2012г. | Муфта переходная Д110*75 | шт | 3 | 63.05 |  | 63.05 | 189 |  |  | 189 |  |  | 4 Раздел 4 СМР=3,79 | 716
261 | пр. №82/01-02 от 16.05.2012г. | Тройник 110*63*110 | шт | 2 | 111.01 |  | 111.01 | 222 |  |  | 222 |  |  | 4 Раздел 4 СМР=3,79 | 841
262 | пр. №82/01-02 от 16.05.2012г. | Тройник 110*90*110 | шт | 1 | 83.83 |  | 83.83 | 84 |  |  | 84 |  |  | 4 Раздел 4 СМР=3,79 | 318
263 | пр. №82/01-02 от 16.05.2012г. | Тройник 110*75*110 | шт | 3 | 77.25 |  | 77.25 | 232 |  |  | 232 |  |  | 4 Раздел 4 СМР=3,79 | 879
264 | пр. №82/01-02 от 16.05.2012г. | Бурт под фланец Д110 | шт | 9 | 54.9 |  | 54.9 | 494 |  |  | 494 |  |  | 4 Раздел 4 СМР=3,79 | 1872
265 | пр. №82/01-02 от 16.05.2012г. | Кран шаровой Д110мм п/п | шт | 10 | 1820.08 |  | 1820.08 | 18201 |  |  | 18201 |  |  | 4 Раздел 4 СМР=3,79 | 68982
266 | пр. №82/01-02 от 16.05.2012г. | Хомут металлический п/п Д110мм | шт | 318 | 13.14 |  | 13.14 | 4179 |  |  | 4179 |  |  | 4 Раздел 4 СМР=3,79 | 15838
267 | пр. №82/01-02 от 16.05.2012г. | Шпилька-шуруп М14 | шт | 318 | 5.57 |  | 5.57 | 1771 |  |  | 1771 |  |  | 4 Раздел 4 СМР=3,79 | 6712
268 | пр. №82/01-02 от 16.05.2012г. | Дюбель распорный п/п 14 | шт | 318 | 0.41 |  | 0.41 | 130 |  |  | 130 |  |  | 4 Раздел 4 СМР=3,79 | 493
Итого прямые затраты по разделу в ценах 2001г. | [7 empty] | 230526 | 14674 | 22850 | 193002 |  | 1645.05
[10 empty] | 1574 |  |  | 174.05
Итого прямые затраты по разделу с учетом коэффициентов к итогам | [7 empty] | 245256 | 19406 | 32848 | 193002 |  | 2175.58
[10 empty] | 2263 |  |  | 250.2
В том числе, справочно:
3. Производство строительных и других работ в существующих зданиях и сооружениях в стесненных условиях: с наличием в зоне производства работ действующего технологического оборудования (станков, установок, кранов и т.п.) или загромождающих предметов (лабораторное оборудование, мебель и т.п.) или движения транспорта по внутрицеховым путям ОЗП=1,15; ЭМ=1,15; ЗПМ=1,15; ТЗ=1,15; ТЗМ=1,15 (Поз. 222, 227, 231, 242, 251, 255, 264) | [7 empty] | 5629 | 2201 | 3428 |  |  | 246.7575
[10 empty] | 236 |  |  | 26.1075
При ремонте и реконструкции зданий и сооружений работы, аналогичные технологическим процессам в новом строительстве ОЗП=1,15; ЭМ=1,25; ЗПМ=1,25; ТЗ=1,15; ТЗМ=1,25 (Поз. 222, 227, 231, 242, 251, 255, 264) | [7 empty] | 9101 | 2531 | 6570 |  |  | 283.7715
[10 empty] | 452 |  |  | 50.04
Накладные расходы | [7 empty] | 24963
В том числе, справочно:
128%*0,9 ФОТ (от 21669) (Поз. 222, 227, 231, 242, 251, 255, 264) | [7 empty] | 24963
Сметная прибыль | [7 empty] | 15287
В том числе, справочно:
83%*0,85 ФОТ (от 21669) (Поз. 222, 227, 231, 242, 251, 255, 264) | [7 empty] | 15287
Итоги по разделу 4 Внутренние трубопроводы гор.водоснабжения :
Сантехнические работы - внутренние (трубопроводы, водопровод, канализация, отопление, газоснабжение, вентиляция и кондиционирование воздуха) | [7 empty] | 93996 |  |  |  |  | 2175.58
250.2
Наружные сети водопровода, канализации, теплоснабжения, газопровода | [7 empty] | 178589
Работы по реконструкции зданий и сооружений (усиление и замена существующих конструкций, разборка и возведение отдельных конструктивных элементов) | [7 empty] | 12921
Итого | [7 empty] | 285506 |  |  |  |  | 2175.58
250.2
Всего с учетом "Раздел 4 СМР=3,79" | [7 empty] | 1082068 |  |  |  |  | 2175.58
250.2
Справочно, в ценах 2001г.:
Материалы | [7 empty] | 193002
Машины и механизмы | [7 empty] | 32848
ФОТ | [7 empty] | 21669
Накладные расходы | [7 empty] | 24963
Сметная прибыль | [7 empty] | 15287
Итого по разделу 4 Внутренние трубопроводы гор.водоснабжения | [7 empty] | 1082068 |  |  |  |  | 2175.58
250.2
ИТОГИ ПО СМЕТЕ:
Итого прямые затраты по смете в ценах 2001г. | [7 empty] | 1095860 | 77477 | 115950 | 901840 |  | 9079.51
[10 empty] | 9726 |  |  | 985.14
Итого прямые затраты по смете с учетом коэффициентов к итогам | [7 empty] | 1161312 | 98320 | 160559 | 901840 |  | 11487.28
[10 empty] | 13348 |  |  | 1347.42
В том числе, справочно:
7. Ремонт инженерных сетей и сооружений, а также объектов жилищно-гражданского назначения в стесненных условиях застроенной части города: ОЗП=1,15; ЭМ=1,15; ЗПМ=1,15; ТЗ=1,15; ТЗМ=1,15 (Поз. 1-2, 4-5, 32, 6, 33, 7-10, 36-37, 46-70, 76-85, 11-13, 19, 38-40, 14-17, 22-23, 41-45, 18, 34-35, 20-21, 29, 24-28, 30-31, 75, 71-74, 86-124) | [7 empty] | 17854 | 5448 | 12405 |  |  | 650.8725
[10 empty] | 1168 |  |  | 115.8435
3. Производство строительных и других работ в существующих зданиях и сооружениях в стесненных условиях: с наличием в зоне производства работ действующего технологического оборудования (станков, установок, кранов и т.п.) или загромождающих предметов (лабораторное оборудование, мебель и т.п.) или движения транспорта по внутрицеховым путям ОЗП=1,15; ЭМ=1,15; ЗПМ=1,15; ТЗ=1,15; ТЗМ=1,15 (Поз. 125-129, 153-157, 130-133, 135, 137-138, 140-143, 145-148, 150-152, 158-161, 165-166, 168-170, 172-173, 175-176, 179-182, 184, 186-188, 192-196, 198-200, 204-207, 209-212, 214-217, 219-221, 134, 136, 139, 144, 149, 164, 167, 171, 174, 183, 185, 189-191, 197, 201-203, 208, 213, 218, 162-163, 177-178, 222, 227, 231, 242, 251, 255, 264) | [7 empty] | 11162 | 6174 | 4988 |  |  | 711.054
[10 empty] | 290 |  |  | 31.9275
При ремонте и реконструкции зданий и сооружений работы, аналогичные технологическим процессам в новом строительстве ОЗП=1,15; ЭМ=1,25; ЗПМ=1,25; ТЗ=1,15; ТЗМ=1,25 (Поз. 5, 32, 6, 33, 36-37, 46-70, 76-85, 18, 34-35, 20-21, 29, 24-28, 30-31, 75, 71-74, 99-124, 135, 137-138, 140-143, 145-148, 150-152, 158-161, 165-166, 168-170, 172-173, 175-176, 179-182, 184, 186-188, 192-196, 198-200, 204-207, 209-212, 214-217, 219-221, 134, 136, 139, 144, 149, 164, 167, 171, 174, 183, 185, 189-191, 197, 201-203, 208, 213, 218, 162-163, 177-178, 222, 227, 231, 242, 251, 255, 264) | [7 empty] | 36436 | 9221 | 27212 |  |  | 1045.836
[10 empty] | 2161 |  |  | 214.485
Накладные расходы | [7 empty] | 116977
В том числе, справочно:
66%*0,9 ФОТ (от 29) (Поз. 28) | [7 empty] | 17
74% ФОТ (от 16881) (Поз. 11-13, 19, 38-40, 125-129, 153-157) | [7 empty] | 12492
80%*0,9 ФОТ (от 2942) (Поз. 6, 33, 18, 34-35) | [7 empty] | 2118
90%*0,9 ФОТ (от 1305) (Поз. 74, 162-163, 177) | [7 empty] | 1057
95%*0,9 ФОТ (от 2238) (Поз. 5, 32) | [7 empty] | 1913
100%*0,9 ФОТ (от 16457) (Поз. 30-31, 75, 178) | [7 empty] | 14812
104% ФОТ (от 2839) (Поз. 1-2) | [7 empty] | 2953
108% ФОТ (от 7438) (Поз. 14-17, 22-23, 41-45) | [7 empty] | 8033
110% ФОТ (от 2872) (Поз. 7-8, 86-98) | [7 empty] | 3160
122%*0,9 ФОТ (от 93) (Поз. 20-21, 29) | [7 empty] | 102
128%*0,9 ФОТ (от 33125) (Поз. 71-73, 134, 136, 139, 144, 149, 164, 167, 171, 174, 183, 185, 189-191, 197, 201-203, 208, 213, 218, 222, 227, 231, 242, 251, 255, 264) | [7 empty] | 38160
130%*0,9 ФОТ (от 14851) (Поз. 9-10, 36-37, 46-70, 76-85, 99-124, 130-133, 135, 137-138, 140-143, 145-148, 150-152, 158-161, 165-166, 168-170, 172-173, 175-176, 179-182, 184, 186-188, 192-196, 198-200, 204-207, 209-212, 214-217, 219-221) | [7 empty] | 17376
155%*0,9 ФОТ (от 10598) (Поз. 24-27) | [7 empty] | 14784
Сметная прибыль | [7 empty] | 73613
В том числе, справочно:
40%*0,85 ФОТ (от 29) (Поз. 28) | [7 empty] | 10
45%*0,85 ФОТ (от 2942) (Поз. 6, 33, 18, 34-35) | [7 empty] | 1126
50% ФОТ (от 16881) (Поз. 11-13, 19, 38-40, 125-129, 153-157) | [7 empty] | 8441
50%*0,85 ФОТ (от 2238) (Поз. 5, 32) | [7 empty] | 951
60% ФОТ (от 2839) (Поз. 1-2) | [7 empty] | 1703
68% ФОТ (от 7438) (Поз. 14-17, 22-23, 41-45) | [7 empty] | 5058
70% ФОТ (от 2872) (Поз. 7-8, 86-98) | [7 empty] | 2010
70%*0,85 ФОТ (от 17204) (Поз. 30-31, 75, 74, 177-178) | [7 empty] | 10236
80%*0,85 ФОТ (от 93) (Поз. 20-21, 29) | [7 empty] | 63
83%*0,85 ФОТ (от 33125) (Поз. 71-73, 134, 136, 139, 144, 149, 164, 167, 171, 174, 183, 185, 189-191, 197, 201-203, 208, 213, 218, 222, 227, 231, 242, 251, 255, 264) | [7 empty] | 23369
85%*0,85 ФОТ (от 558) (Поз. 162-163) | [7 empty] | 403
89%*0,85 ФОТ (от 14851) (Поз. 9-10, 36-37, 46-70, 76-85, 99-124, 130-133, 135, 137-138, 140-143, 145-148, 150-152, 158-161, 165-166, 168-170, 172-173, 175-176, 179-182, 184, 186-188, 192-196, 198-200, 204-207, 209-212, 214-217, 219-221) | [7 empty] | 11235
100%*0,85 ФОТ (от 10598) (Поз. 24-27) | [7 empty] | 9008
Итоги по смете:
Итого Поз. 1-85 "Раздел 1 СМР=4,2" | [7 empty] | 2100559 |  |  |  |  | 4916.96
804.15
Итого Поз. 86-124 "Раздел 2 СМР=4,42" | [7 empty] | 855579 |  |  |  |  | 579.59
238.27
Итого Поз. 125-221 "Раздел 3 СМР=5,55" | [7 empty] | 2068446 |  |  |  |  | 3815.15
54.8
Итого Поз. 222-268 "Раздел 4 СМР=3,79" | [7 empty] | 1082068 |  |  |  |  | 2175.58
250.2
Итого | [7 empty] | 6106652 |  |  |  |  | 11487.28
1347.42
Справочно, в ценах 2001г.:
Материалы | [7 empty] | 901840
Машины и механизмы | [7 empty] | 160559
ФОТ | [7 empty] | 111668
Накладные расходы | [7 empty] | 116977
Сметная прибыль | [7 empty] | 73613
НДС 18% | [7 empty] | 1099197.36
ВСЕГО по смете | [7 empty] | 7205849.36 |  |  |  |  | 11487.28
1347.42
Проверил: начальник ОППР: ___________________________И.Д.Атланов
(должность, подпись, расшифровка)
Составил: инженер ОППР: ___________________________Н.В.Попова
(должность, подпись, расшифровка)

## ЦТП-42
Приложение №2 к информационной карте открытого запроса предложений.
СОГЛПСОВАНО: | [10 empty] | УТВЕРЖДАЮ:
Генеральный директор | [10 empty] | Генеральный директор ОАО "ВК и ЭХ"
______________ (ФИО) | [10 empty] | ______________И.Н.Нуртдинов
"___" ___________ 201__ г. | [10 empty] | "___" ___________ 201__ г.
(наименование стройки)
ЛОКАЛЬНЫЙ СМЕТНЫЙ РАСЧЕТ №
(локальная смета)
| на | Реконструкцию сетей от ЦТП-42 к ж/д пр. Строителей 30,32 , Химиков 49,51, к дет/садам №43,44
Основание:
|  | Сметная стоимость строительных работ _______________________________________________________________________________________________ |  |  | ___________________________5205,528 |  | тыс.руб. с НДС
|  | Сметная трудоемкость _______________________________________________________________________________________________ |  |  | _______________________________________________________________________________________________6612,76 |  | чел.час
Составлен(а) в текущих (прогнозных) ценах по состоянию на _______201_ г.
№ пп | Обоснование | Наименование работ и затрат | Ед. изм. | Кол. | Стоимость единицы в базисных ценах, руб. |  |  | Общая стоимость в базисных ценах, руб. |  |  |  | Затр.тр.раб-х не занятых обслуж.машин |  | Обоснова-ние, индекс | Всего в текущих ценах, руб.
[5 empty] | Всего | Экспл. маш. | Мат-ы | Всего | в т.ч. оплата труда | Экспл. маш. | Мат-ы | Обслуж-х машины
[5 empty] | оплата труда | в т.ч. оплата труда |  |  |  | в т.ч. оплата труда |  | на ед-цу | всего
1 | 2 | 3 | 4 | 5 | 6 | 7 | 8 | 9 | 10 | 11 | 12 | 13 | 14 | 15 | 16
Раздел 1. Наружные трубопроводы отопления
1 | ТЕРр68-12-4 | Разборка покрытий и оснований: асфальтобетонных с помощью молотков отбойных штробление | 100 м3 конструкций | 0.026 | 4720.45 | 2824.75 |  | 122.73 | 49.29 | 73.44 |  | 243.35 | 6.33 | 1 Раздел 1 СМР=4,2 | 1061.42
[5 empty] | 1895.7 | 379.96 |  |  |  | 9.88 |  | 41.39 | 1.08
2 | СЦП1-1-27 | Погрузочные работы при автомобильных перевозках: Мусор строительный | т | 4.68 | 3.17 |  |  | 14.84 | [5 empty] | 1 Раздел 1 СМР=4,2 | 62.33
3 | СЦП3-3-10-1 | Перевозка грузов автомобилями-самосвалами (работающими вне карьеров), расстояние перевозки 10 км: класс груза 1 | 1 т | 4.68 | 13.57 | 13.57 |  | 63.51 |  | 63.51 |  |  |  | 1 Раздел 1 СМР=4,2 | 306.77
4 | ТЕР01-01-003-14 | Разработка грунта в отвал экскаваторами "драглайн" или "обратная лопата" с ковшом вместимостью: 0,5 (0,5-0,63) м3, группа грунтов 2 | 1000 м3 грунта | 1.85 | 4306.79 | 4207.59 |  | 7967.56 | 183.52 | 7784.04 |  | 13.57 | 25.1 | 1 Раздел 1 СМР=4,2 | 54427.88
[5 empty] | 99.2 | 357.25 |  |  |  | 660.91 |  | 29.5 | 54.58
5 | ТЕР01-02-057-02 | Разработка грунта вручную в траншеях глубиной до 2 м без креплений с откосами, группа грунтов: 2 | 100 м3 грунта | 0.56 | 1350.89 |  |  | 756.5 | 756.5 |  |  | 184.8 | 103.49 | 1 Раздел 1 СМР=4,2 | 8834.74
1350.89
6 | ТЕРр66-24-2 | Разборка тепловой изоляции: из ваты минеральной | 100 м2 наружной площади разобранной изоляции | 6.56 | 148.79 |  |  | 976.06 | 976.06 |  |  | 19.1 | 125.3 | 1 Раздел 1 СМР=4,2 | 10560.23
148.79
7 | ТЕРр66-26-2 | Демонтаж задвижек диаметром: до 100 мм | 1 задвижка | 2 | 19.06 | 9.84 |  | 38.12 | 18.44 | 19.68 |  | 1.14 | 2.28 | 1 Раздел 1 СМР=4,2 | 294.63
9.22
8 | ТЕРр66-26-3 | Демонтаж задвижек диаметром: до 150 мм | 1 задвижка | 6 | 24.89 | 9.84 |  | 149.34 | 90.3 | 59.04 |  | 1.86 | 11.16 | 1 Раздел 1 СМР=4,2 | 1262.23
15.05
9 | ТЕР22-03-014-02 | Демонтаж фланцев диаметром: 80 мм | 1 фланец | 12 | 30.6 | 27.29 |  | 367.2 | 39.67 | 327.53 |  | 0.318 | 3.82 | 1 Раздел 1 СМР=4,2 | 2886.91
[5 empty] | 3.31 | 1.9 |  |  |  | 22.75 |  | 0.21 | 2.52
10 | ТЕР22-03-014-05 | Демонтаж фланцев к стальным трубопроводам диаметром: 150 мм | 1 фланец | 22 | 51.52 | 45.04 |  | 1133.48 | 142.69 | 990.79 |  | 0.624 | 13.73 | 1 Раздел 1 СМР=4,2 | 9090.4
[5 empty] | 6.49 | 3.08 |  |  |  | 67.85 |  | 0.342 | 7.52
11 | ТЕР22-03-014-06 | Демонтаж фланцев к стальным трубопроводам диаметром: 200 мм | 1 фланец | 2 | 95.93 | 85.58 |  | 191.87 | 20.7 | 171.17 |  | 0.996 | 1.99 | 1 Раздел 1 СМР=4,2 | 1507.17
[5 empty] | 10.35 | 5.9 |  |  |  | 11.8 |  | 0.654 | 1.31
12 | ТЕРр66-16-1 | Демонтаж трубопроводов в непроходных каналах краном диаметром труб: до 50 мм | 100 м трубопровода | 3.279 | 443.57 | 256.12 | 8.47 | 1454.47 | 586.88 | 839.82 | 27.77 | 22.4 | 73.45 | 1 Раздел 1 СМР=4,2 | 12560.14
[5 empty] | 178.98 | 20.22 |  |  |  | 66.3 |  | 1.67 | 5.48
13 | ТЕРр66-16-2 | Демонтаж трубопроводов в непроходных каналах краном диаметром труб: до 80 мм | 100 м трубопровода | 5.069 | 577.51 | 294.35 | 13.1 | 2927.4 | 1368.93 | 1492.06 | 66.41 | 33.8 | 171.33 | 1 Раздел 1 СМР=4,2 | 26746.73
[5 empty] | 270.06 | 23.49 |  |  |  | 119.07 |  | 1.94 | 9.83
14 | ТЕРр66-16-3 | Демонтаж трубопроводов в непроходных каналах краном диаметром труб: до 100 мм | 100 м трубопровода | 1.602 | 590.68 | 294.35 | 15.88 | 946.27 | 449.28 | 471.55 | 25.44 | 35.1 | 56.23 | 1 Раздел 1 СМР=4,2 | 8693.54
[5 empty] | 280.45 | 23.49 |  |  |  | 37.63 |  | 1.94 | 3.11
15 | ТЕРр66-16-4 | Демонтаж трубопроводов в непроходных каналах краном диаметром труб: до 150 мм | 100 м трубопровода | 7.56 | 665.23 | 333.98 | 29.23 | 5029.14 | 2283.27 | 2524.89 | 220.98 | 37.8 | 285.77 | 1 Раздел 1 СМР=4,2 | 45288.6
[5 empty] | 302.02 | 26.88 |  |  |  | 203.21 |  | 2.22 | 16.78
16 | ТЕРр66-16-5 | Демонтаж трубопроводов в непроходных каналах краном диаметром труб: до 200 мм | 100 м трубопровода | 0.96 | 768.01 | 372.21 | 48.23 | 737.29 | 333.67 | 357.32 | 46.3 | 43.5 | 41.76 | 1 Раздел 1 СМР=4,2 | 6614.41
[5 empty] | 347.57 | 30.15 |  |  |  | 28.94 |  | 2.49 | 2.39
17 | ТЕР07-06-002-07 | Демонтаж плит перекрытий каналов площадью: до 5 м2 | 100 шт. сборных конструкций | 2.25 | 5587.49 | 4741.9 |  | 12571.85 | 1902.58 | 10669.27 |  | 95.872 | 215.71 | 1 Раздел 1 СМР=4,2 | 109493.87
[5 empty] | 845.59 | 564.42 |  |  |  | 1269.95 |  | 46.608 | 104.87
18 | ТЕРр66-12-5 | Очистка непроходных каналов: от мокрого ила и грязи при снятых трубах, глубина очистки до 2 м | 1 м3 ила, грязи | 45.2 | 31.36 |  |  | 1417.47 | 1417.47 |  |  | 4.32 | 195.26 | 1 Раздел 1 СМР=4,2 | 15335.92
31.36
19 | ТЕР01-02-068-01 | Водоотлив: из траншей | 100 м3 мокрого грунта | 0.85 | 1740.97 | 1740.97 |  | 1479.82 |  | 1479.82 |  |  |  | 1 Раздел 1 СМР=4,2 | 12949.48
[6 empty] | 709.63 |  |  |  | 603.19 |  | 97.21 | 82.63
20 | ТЕР24-01-002-02 | Прокладка трубопроводов в непроходном канале при условном давлении 1,6 МПа, температуре 150 °С, диаметр труб: 70 мм | 1 км трубопровода | 0.219 | 18691.07 | 10445.12 | 4000.35 | 4093.34 | 929.79 | 2287.48 | 876.07 | 464 | 101.62 | 1 Раздел 1 СМР=4,2 | 34326.14
[5 empty] | 4245.6 | 676.04 |  |  |  | 148.05 |  | 76.91 | 16.84
21 | Пр.№82/01-02 от16.05.12 | Трубы ст. Д76*6мм 219м*10,36кг цена 44769,38/4,2*1,03 | т | 2.2688 | 10979.16 |  | 10979.16 | 24909.96 |  |  | 24909.96 |  |  | 1 Раздел 1 СМР=4,2 | 104621.83
22 | ТЕР24-01-002-04 | Прокладка трубопроводов в непроходном канале при условном давлении 1,6 МПа, температуре 150 °С, диаметр труб: 100 мм | 1 км трубопровода | 0.0008 | 21342.27 | 11665.79 | 4892.13 | 17.07 | 3.83 | 9.33 | 3.91 | 515 | 0.41 | 1 Раздел 1 СМР=4,2 | 141.5
[5 empty] | 4784.35 | 696.34 |  |  |  | 0.56 |  | 79.4 | 0.06
23 | Пр.№82/01-02 от16.05.12 | Трубы ст. 108*6мм 0,8м*15,09кг цена 49500/4,2*1,03 | т | 0.012072 | 12139.29 |  | 12139.29 | 146.55 |  |  | 146.55 |  |  | 1 Раздел 1 СМР=4,2 | 615.51
24 | ТЕР24-01-002-06 | Прокладка трубопроводов в непроходном канале при условном давлении 1,6 МПа, температуре 150 °С, диаметр труб: 150 мм | 1 км трубопровода | 0.4788 | 30804.04 | 17850.64 | 6551.07 | 14748.97 | 3065.44 | 8546.89 | 3136.64 | 669 | 320.32 | 1 Раздел 1 СМР=4,2 | 120261.58
[5 empty] | 6402.33 | 1015.67 |  |  |  | 486.3 |  | 113.23 | 54.21
25 | Пр.№82/01-02 от16.05.12 | Трубы ст. 159*8мм 478,8м*29,79кг цена 47242,78/4,2*1,03 | т | 14.2635 | 11585.73 |  | 11585.73 | 165252.5 |  |  | 165252.5 |  |  | 1 Раздел 1 СМР=4,2 | 694060.5
26 | ТЕР24-01-002-07 | Прокладка трубопроводов в непроходном канале при условном давлении 1,6 МПа, температуре 150 °С, диаметр труб: 200 мм | 1 км трубопровода | 0.096 | 43446.39 | 19863.44 | 16721.26 | 4170.85 | 658.72 | 1906.89 | 1605.24 | 717 | 68.83 | 1 Раздел 1 СМР=4,2 | 30253.9
[5 empty] | 6861.69 | 1156.42 |  |  |  | 111.02 |  | 127.64 | 12.25
27 | Пр.№82/01-02 от16.05.12 | Трубы ст. 219*9мм 96м*46,61кг цена 47503/4,2*1,03 | т | 4.4746 | 11649.55 |  | 11649.55 | 52126.61 |  |  | 52126.61 |  |  | 1 Раздел 1 СМР=4,2 | 218931.76
28 | ТЕР22-03-001-05 | Установка фасонных частей стальных сварных диаметром: 100-250 мм | 1 т фасонных частей | 1.1354 | 18050.25 | 13622.21 | 752.06 | 20494.25 | 4173.71 | 15466.66 | 853.88 | 353.8 | 401.7 | 1 Раздел 1 СМР=4,2 | 177099.3
[5 empty] | 3675.98 | 930.5 |  |  |  | 1056.49 |  | 103.16 | 117.13
29 | Пр.№82/01-02 от16.05.12 | Отвод ст. ф-219 Цена 2720,02/4,2*1,03 | шт | 12 | 667.05 |  | 667.05 | 8004.6 |  |  | 8004.6 |  |  | 1 Раздел 1 СМР=4,2 | 33619.32
30 | Пр.№82/01-02 от16.05.12 | Отвод ст. ф-159 Цена1097,19/4,2*1,03 | шт | 60 | 269.07 |  | 269.07 | 16144.2 |  |  | 16144.2 |  |  | 1 Раздел 1 СМР=4,2 | 67805.64
31 | Пр.№82/01-02 от16.05.12 | Отвод ст. ф-76 Цена 206,12/4,2*1,03 | шт | 28 | 50.55 |  | 50.55 | 1415.4 |  |  | 1415.4 |  |  | 1 Раздел 1 СМР=4,2 | 5944.68
32 | Пр.№82/01-02 от16.05.12 | Отвод ст. ф-108 Цена 368,1/4,2*1,03 | шт | 1 | 90.27 |  | 90.27 | 90.27 |  |  | 90.27 |  |  | 1 Раздел 1 СМР=4,2 | 379.13
33 | ТЕР13-03-002-15 | Огрунтовка металлических поверхностей за один раз: лаком БТ-577 | 100 м2 окрашиваемой поверхности | 3.78 | 412.14 | 23.68 | 300.2 | 1557.9 | 333.64 | 89.51 | 1134.75 | 8.602 | 32.52 | 1 Раздел 1 СМР=4,2 | 9768.4
[5 empty] | 88.26 | 0.16 |  |  |  | 0.6 |  | 0.02 | 0.08
34 | ТЕР26-01-005-04 | Изоляция плоских и криволинейных поверхностей плитами | 1 м3 | 30.4 | 1721.54 | 67.91 | 1480.71 | 52334.82 | 5256.77 | 2064.46 | 45013.59 | 22 | 668.8 | 1 Раздел 1 СМР=4,2 | 274372.14
172.92
35 | ТЕР26-01-054-01 | Обертывание поверхности изоляции рулонными материалами насухо с проклейкой швов | 100 м2 поверхности покрытия изоляции | 6.56 | 504.33 | 57.79 | 187.82 | 3308.4 | 1697.2 | 379.1 | 1232.1 | 31.98 | 209.79 | 1 Раздел 1 СМР=4,2 | 30984.32
258.72
36 | Пр.№82/01-02 от16.05.12 | Стеклопластик цена 48,07/4,2*1,03 | м2 | 656 | 11.79 |  | 11.79 | 7734.24 |  |  | 7734.24 |  |  | 1 Раздел 1 СМР=4,2 | 32483.81
37 | Пр.№82/01-02 от16.05.12. | Пряжки цена 2,03/4,2*1,03 | шт | 2247 | 0.5 |  | 0.5 | 1123.5 |  |  | 1123.5 |  |  | 1 Раздел 1 СМР=4,2 | 4718.7
38 | Пр.№82/01-02 от16.05.12 | Лента упаковочная цена 1,88/4,2*1,03 | м | 1655.4 | 0.46 |  | 0.46 | 761.48 |  |  | 761.48 |  |  | 1 Раздел 1 СМР=4,2 | 3198.22
39 | ТЕР07-06-002-07 | Устройство плит перекрытий каналов площадью: до 5 м2 | 100 шт. сборных конструкций | 2.25 | 7201.74 | 5927.37 | 217.38 | 16203.92 | 2378.23 | 13336.58 | 489.11 | 119.84 | 269.64 | 1 Раздел 1 СМР=4,2 | 138921.47
[5 empty] | 1056.99 | 705.53 |  |  |  | 1587.44 |  | 58.26 | 131.09
40 | Пр.№82/01-02 от16.05.12 | Плита П11-8/2 Цена 1897,88/4,2*1,03 | шт | 31 | 465.43 |  | 465.43 | 14428.33 |  |  | 14428.33 |  |  | 1 Раздел 1 СМР=4,2 | 60598.99
41 | Пр.№82/01-02 от16.05.12 | Плита П15-8/2 Цена 2906,27/4,2*1,03 | шт | 44 | 712.73 |  | 712.73 | 31360.12 |  |  | 31360.12 |  |  | 1 Раздел 1 СМР=4,2 | 131712.5
42 | ТЕР08-01-003-01 | Заделка швов плит покрытия | 100 м2 изолируемой поверхности | 0.57 | 1709.59 | 39.37 | 1365 | 974.47 | 173.98 | 22.44 | 778.05 | 38.2 | 21.77 | 1 Раздел 1 СМР=4,2 | 6087.9
305.22
43 | СЦМ-402-0001 | Раствор готовый кладочный цементный марки 25 | м3 | -1.767 | 394.63 |  | 394.63 | -697.31 |  |  | -697.31 |  |  | 1 Раздел 1 СМР=4,2 | -2928.7
44 | ТЕР06-01-082-18 | Приготовление тяжелых кладочных растворов: цементных марки 100 | 100 м3 раствора | 0.01767 | 28512.35 | 1748.05 | 25089.29 | 503.81 | 29.6 | 30.89 | 443.32 | 229.14 | 4.05 | 1 Раздел 1 СМР=4,2 | 2452.09
[5 empty] | 1675.01 | 414.84 |  |  |  | 7.33 |  | 51.92 | 0.92
45 | СЦМ-101-1324 | Шлакопортландцемент общестроительного и специального назначения марки 400 | т | -0.5372 | 406.81 |  | 406.81 | -218.54 |  |  | -218.54 |  |  | 1 Раздел 1 СМР=4,2 | -917.87
46 | Пр.№82/01-02 от16.05.12 | Цемент Цена 6,2/4,2*1,03 | кг | 537.2 | 1.52 |  | 1.52 | 816.54 |  |  | 816.54 |  |  | 1 Раздел 1 СМР=4,2 | 3429.47
47 | ТЕР26-01-055-01 | Установка пароизоляционного слоя из: пленки полиэтиленовой | 100 м2 поверхности покрытия изоляции | 6.543 | 3334.08 | 24.61 | 2522.76 | 21814.89 | 5147.44 | 161.02 | 16506.43 | 95.94 | 627.74 | 1 Раздел 1 СМР=4,2 | 141634.88
786.71
48 | Пр.№82/01-02 от16.05.12 | Пленка полиэтиленовая цена 52,62/4,2*1,03 | кг | 150.5 | 12.9 |  | 12.9 | 1941.45 |  |  | 1941.45 |  |  | 1 Раздел 1 СМР=4,2 | 8154.09
49 | ТЕР24-01-032-02 | Установка задвижек или клапанов стальных для горячей воды и пара диаметром: 80 мм | 1 комплект задвижек или клапана | 2 | 150.28 | 119.19 | 2.85 | 300.56 | 56.48 | 238.38 | 5.7 | 3.04 | 6.08 | 1 Раздел 1 СМР=4,2 | 2571.28
[5 empty] | 28.24 | 8.17 |  |  |  | 16.34 |  | 0.78 | 1.56
50 | Пр.№82/01-02 от16.05.12г. | Задвижка ст. Ду 80 Цена 5763,73/4,2*1,03 | шт | 2 | 1413.49 |  | 1413.49 | 2826.98 |  |  | 2826.98 |  |  | 1 Раздел 1 СМР=4,2 | 11873.32
51 | Пр.№82/01-02 от16.05.12. | Фланцы ст. Ду 80 Цена 372,53/4,2*1,03 | шт | 4 | 91.36 |  | 91.36 | 365.44 |  |  | 365.44 |  |  | 1 Раздел 1 СМР=4,2 | 1534.85
52 | ТЕР24-01-032-04 | Установка задвижек или клапанов стальных для горячей воды и пара диаметром: 150 мм | 1 компл. задвижек или клапана | 7 | 234.5 | 177.47 | 4.13 | 1641.5 | 370.3 | 1242.29 | 28.91 | 5.61 | 39.27 | 1 Раздел 1 СМР=4,2 | 14521.33
[5 empty] | 52.9 | 10.81 |  |  |  | 75.67 |  | 1.09 | 7.63
53 | Пр.№82/01-02 от16.05.12 | Задвижка ст. Ду 150 Цена 15466,1/4,2*1,03 | к-т | 7 | 3792.88 |  | 3792.88 | 26550.16 |  |  | 26550.16 |  |  | 1 Раздел 1 СМР=4,2 | 111510.67
54 | ТЕР22-03-014-01 | Приварка фланцев к стальным трубопроводам диаметром: 50 мм | 1 фланец | 5 | 37.18 | 32.49 | 0.85 | 185.9 | 19.2 | 162.45 | 4.25 | 0.37 | 1.85 | 1 Раздел 1 СМР=4,2 | 1442.2
[5 empty] | 3.84 | 2.26 |  |  |  | 11.3 |  | 0.25 | 1.25
55 | Пр.№82/01-02 от16.05.12 | Фланцы ст. Ду 50 Цена 228,69/4,2*1,03 | шт | 5 | 56.08 |  | 56.08 | 280.4 |  |  | 280.4 |  |  | 1 Раздел 1 СМР=4,2 | 1177.68
56 | ТЕР22-03-014-02 | Приварка фланцев к стальным трубопроводам диаметром: 80 мм | 1 фланец | 3 | 52.87 | 45.49 | 1.87 | 158.61 | 16.53 | 136.47 | 5.61 | 0.53 | 1.59 | 1 Раздел 1 СМР=4,2 | 1226.48
[5 empty] | 5.51 | 3.16 |  |  |  | 9.48 |  | 0.35 | 1.05
57 | Пр.№82/01-02 от16.05.12 | Фланцы ст. Ду 80 Цена 490,12/4,2*1,03 | шт | 3 | 120.2 |  | 120.2 | 360.6 |  |  | 360.6 |  |  | 1 Раздел 1 СМР=4,2 | 1514.52
58 | ТЕР22-03-014-03 | Приварка фланцев к стальным трубопроводам диаметром: 100 мм | 1 фланец | 31 | 60.41 | 50.68 | 2.46 | 1872.71 | 225.37 | 1571.08 | 76.26 | 0.7 | 21.7 | 1 Раздел 1 СМР=4,2 | 14738.47
[5 empty] | 7.27 | 3.52 |  |  |  | 109.12 |  | 0.39 | 12.09
59 | Пр.№82/01-02 от16.05.12 | Фланцы ст. Ду 100 Цена 488,73/4,2*1,03 | шт | 31 | 119.86 |  | 119.86 | 3715.66 |  |  | 3715.66 |  |  | 1 Раздел 1 СМР=4,2 | 15605.77
60 | ТЕР22-03-014-05 | Приварка фланцев к стальным трубопроводам диаметром: 150 мм | 1 фланец | 8 | 89.6 | 75.06 | 3.73 | 716.8 | 86.48 | 600.48 | 29.84 | 1.04 | 8.32 | 1 Раздел 1 СМР=4,2 | 5634.76
[5 empty] | 10.81 | 5.14 |  |  |  | 41.12 |  | 0.57 | 4.56
61 | Пр.№82/01-02 от16.05.12 | Фланцы ст. Ду 150 Цена 813,05/4,2*1,03 | шт | 8 | 199.39 |  | 199.39 | 1595.12 |  |  | 1595.12 |  |  | 1 Раздел 1 СМР=4,2 | 6699.5
62 | ТЕР22-03-014-06 | Приварка фланцев к стальным трубопроводам диаметром: 200 мм | 1 фланец | 2 | 164.81 | 142.64 | 4.92 | 329.62 | 34.5 | 285.28 | 9.84 | 1.66 | 3.32 | 1 Раздел 1 СМР=4,2 | 2553.31
[5 empty] | 17.25 | 9.83 |  |  |  | 19.66 |  | 1.09 | 2.18
63 | Пр.№82/01-02 от16.05.12 | Фланцы ст. Ду 200 Цена 1437,85/4,2*1,03 | шт | 2 | 352.62 |  | 352.62 | 705.24 |  |  | 705.24 |  |  | 1 Раздел 1 СМР=4,2 | 2962.01
64 | ТЕР16-05-001-01 | Установка кранов шаровых на трубопроводах из стальных труб диаметром: до 25 мм(спусники) | 1 шт. | 2 | 35.93 | 3.72 | 19.7 | 71.86 | 25.02 | 7.44 | 39.4 | 1.47 | 2.94 | 1 Раздел 1 СМР=4,2 | 607.57
12.51
65 | Пр.№82/01-02 от16.05.12 | Кран шаровой Ду20 РУ-25 Цена 388,5/4,2*1,03 | шт | 2 | 95.28 |  | 95.28 | 190.56 |  |  | 190.56 |  |  | 1 Раздел 1 СМР=4,2 | 800.35
66 | ТЕР16-05-001-02 | Установка кранов шаровых на трубопроводах из стальных труб диаметром: до 50 мм(спусники) | 1 шт. | 6 | 36.36 | 4.7 | 19.15 | 218.16 | 75.06 | 28.2 | 114.9 | 1.47 | 8.82 | 1 Раздел 1 СМР=4,2 | 1844.26
12.51
67 | Пр.№82/01-02 от16.05.12 | Кран шаровой Ду40 РУ-40 Цена 789/4,2*1,03 | шт | 6 | 193.49 |  | 193.49 | 1160.94 |  |  | 1160.94 |  |  | 1 Раздел 1 СМР=4,2 | 4875.95
68 | ТЕР01-01-087-02 | Засыпка траншей и котлованов с перемещением грунта до 5 м бульдозерами мощностью: 303 кВт (410 л.с.), группа грунтов 2 | 1000 м3 грунта | 1.85 | 650.97 | 650.97 |  | 1204.29 |  | 1204.29 |  |  |  | 1 Раздел 1 СМР=4,2 | 7461.26
[6 empty] | 13.32 |  |  |  | 24.64 |  | 1.1 | 2.04
69 | ТЕР01-02-061-02 | Засыпка вручную траншей, пазух котлованов и ям, группа грунтов: 2 | 100 м3 грунта | 0.56 | 683.32 |  |  | 382.66 | 382.66 |  |  | 97.2 | 54.43 | 1 Раздел 1 СМР=4,2 | 4468.84
683.32
Итого прямые затраты по разделу в ценах 2001г. | [7 empty] | 548741.28 | 35759.2 | 77101.54 | 435865.7 |  | 4208.22
[10 empty] | 6806.6 |  |  | 657.04
Итого прямые затраты по разделу с учетом коэффициентов к итогам | [7 empty] | 591002.47 | 45985.08 | 109136.85 | 435865.7 |  | 5398.25
[10 empty] | 9650.79 |  |  | 933.39
Накладные расходы | [7 empty] | 57298.02
Сметная прибыль | [7 empty] | 36540.36
Итоги по разделу 1 Наружные трубопроводы отопления :
Благоустройство (ремонтно-строительные) | [7 empty] | 252.72 |  |  |  |  | 7.28
1.24
Перевозка грузов автомобильным транспортом | [7 empty] | 87.88
Земляные работы, выполняемые механизированным способом | [7 empty] | 14735.51 |  |  |  |  | 33.2
81.4
Земляные работы, выполняемые ручным способом | [7 empty] | 3167.48 |  |  |  |  | 208.85
Наружные инженерные сети: разборка, очистка (ремонтно-строительные) | [7 empty] | 6536.38 |  |  |  |  | 384.1
Наружные сети водопровода, канализации, теплоснабжения, газопровода | [7 empty] | 404074.03 |  |  |  |  | 1315.29
348.11
Наружные инженерные сети: другие работы (ремонтно-строительные) | [7 empty] | 23786.52 |  |  |  |  | 722.82
43.23
Бетонные и железобетонные сборные конструкции в промышленном строительстве | [7 empty] | 104934.93 |  |  |  |  | 641.87
339.19
Земляные работы, выполняемые по другим видам работ (подготовительным, сопутствующим, укрепительным) | [7 empty] | 3083.21
118.78
Защита строительных конструкций и оборудования от коррозии | [7 empty] | 2325.81 |  |  |  |  | 43.01
0.12
Теплоизоляционные работы | [7 empty] | 117987.14 |  |  |  |  | 1992.12
Конструкции из кирпича и блоков | [7 empty] | 752.19 |  |  |  |  | 28.8
Изготовление в построечных условиях материалов и полуфабрикатов,металлических и трубопроводных заготовок | [7 empty] | 1181.83 |  |  |  |  | 5.36
1.32
Сантехнические работы - внутренние (трубопроводы, водопровод, канализация, отопление, газоснабжение, вентиляция и кондиционирование воздуха) | [7 empty] | 1935.22 |  |  |  |  | 15.55
Итого | [7 empty] | 684840.85 |  |  |  |  | 5398.25
933.39
Всего с учетом "Раздел 1 СМР=4,2" | [7 empty] | 2876331.57 |  |  |  |  | 5398.25
933.39
Справочно, в ценах 2001г.:
Материалы | [7 empty] | 435865.7
Машины и механизмы | [7 empty] | 109136.85
ФОТ | [7 empty] | 55635.87
Накладные расходы | [7 empty] | 57298.02
Сметная прибыль | [7 empty] | 36540.36
Итого по разделу 1 Наружные трубопроводы отопления | [7 empty] | 2876331.57 |  |  |  |  | 5398.25
933.39
Раздел 2. Наружные трубопроводы гор.водоснабжения из полипропиленовых труб
70 | ТЕР46-03-001-01 | Сверление кольцевыми алмазными сверлами в железобетонных конструкциях с применением охлаждающей жидкости (воды) вертикальных отверстий глубиной 200 мм диаметром: 20 мм | 100 отверстий | 9.54 | 1993.9 | 696.54 | 1141.31 | 19021.81 | 1488.72 | 6644.99 | 10888.1 | 17.3 | 165.04 | 2 Раздел 2 СМР=4,42 | 129009.63
[5 empty] | 156.05 | 131.04 |  |  |  | 1250.12 |  | 16.4 | 156.46
71 | Пр.№82/01-02 от16.05.12 | Хомут металлический п/п Д110мм цена 52,74/4,42*1,03 | шт | 426 | 12.29 |  | 12.29 | 5235.54 |  |  | 5235.54 |  |  | 2 Раздел 2 СМР=4,42 | 23141.09
72 | Пр.№82/01-02 от16.05.12 | Хомут металлический п/п Д90мм цена 50,22/4,42*1,03 | шт | 243 | 11.7 |  | 11.7 | 2843.1 |  |  | 2843.1 |  |  | 2 Раздел 2 СМР=4,42 | 12566.5
73 | Пр.№82/01-02 от16.05.12 | Хомут металлический п/п Д75мм цена 43,07/4,42*1,03 | шт | 88 | 11.92 |  | 11.92 | 1048.96 |  |  | 1048.96 |  |  | 2 Раздел 2 СМР=4,42 | 4636.4
74 | Пр.№82/01-02 от16.05.12 | Хомут металлический п/п Д63мм цена 34,97/4,42*1,03 | шт | 197 | 8.15 |  | 8.15 | 1605.55 |  |  | 1605.55 |  |  | 2 Раздел 2 СМР=4,42 | 7096.53
75 | Пр.№82/01-02 от16.05.12 | Шпилька-шуруп М14*120 цена 28,02/4,42*4,03 | шт | 426 | 6.53 |  | 6.53 | 2781.78 |  |  | 2781.78 |  |  | 2 Раздел 2 СМР=4,42 | 12295.47
76 | Пр.№82/01-02 от16.05.12 | Шпилька-шуруп М12*120 цена 20,5/4,42*4,03 | шт | 243 | 4.78 |  | 4.78 | 1161.54 |  |  | 1161.54 |  |  | 2 Раздел 2 СМР=4,42 | 5134.01
77 | Пр.№82/01-02 от16.05.12 | Шпилька-шуруп М10*100 цена 11,3/4,42*1,03 | шт | 88 | 2.63 |  | 2.63 | 231.44 |  |  | 231.44 |  |  | 2 Раздел 2 СМР=4,42 | 1022.96
78 | Пр.№82/01-02 от16.05.12 | Шпилька-шуруп М8*100 цена 6,27/4,42*1,03 | шт | 197 | 1.46 |  | 1.46 | 287.62 |  |  | 287.62 |  |  | 2 Раздел 2 СМР=4,42 | 1271.28
79 | Пр.№82/01-02 от16.05.12 | Дюбель распорный п/п 14 цена 2,5/4,42*1,03 | шт | 426 | 0.58 |  | 0.58 | 247.08 |  |  | 247.08 |  |  | 2 Раздел 2 СМР=4,42 | 1092.09
80 | Пр.№82/01-02 от16.05.12 | Дюбель распорный п/п 12 цена 1,8/4,42*1,03 | шт | 243 | 0.42 |  | 0.42 | 102.06 |  |  | 102.06 |  |  | 2 Раздел 2 СМР=4,42 | 451.11
81 | Пр.№82/01-02 от16.05.12 | Дюбель распорный п/п 10 цена 1,5/4,42*1,03 | шт | 88 | 0.35 |  | 0.35 | 30.8 |  |  | 30.8 |  |  | 2 Раздел 2 СМР=4,42 | 136.14
82 | Пр.№82/01-02 от16.05.12 | Дюбель распорный п/п 8 цена 1,0/4,42*1,03 | шт | 197 | 0.23 |  | 0.23 | 45.31 |  |  | 45.31 |  |  | 2 Раздел 2 СМР=4,42 | 200.27
83 | ТЕР22-01-021-02 | Укладка трубопроводов из полипропиленовых труб диаметром: 63 мм | 1 км трубопровода | 0.1543 | 5101.53 | 3268.72 | 24.27 | 787.17 | 279.06 | 504.36 | 3.75 | 207.64 | 32.04 | 2 Раздел 2 СМР=4,42 | 8403.39
[5 empty] | 1808.54 | 216.18 |  |  |  | 33.36 |  | 24.02 | 3.71
84 | Пр.№82/01-02 от16.05.12 | Труба п/п Ду 63 Цена 175,81/4,42*1,03 | м | 154.3 | 40.97 |  | 40.97 | 6321.67 |  |  | 6321.67 |  |  | 2 Раздел 2 СМР=4,42 | 27941.78
85 | Пр.№82/01-02 от16.05.12 | Муфта соединительная Д63мм цена 73,27/4,42*1,03 | шт | 39 | 17.07 |  | 17.07 | 665.73 |  |  | 665.73 |  |  | 2 Раздел 2 СМР=4,42 | 2942.53
86 | ТЕР22-01-021-03 | Укладка трубопроводов из полипропиленовых труб диаметром: до 110 мм | 1 км трубопровода | 1.1395 | 6208.33 | 4193.98 | 54.25 | 7074.39 | 2233.53 | 4779.04 | 61.82 | 225.04 | 256.43 | 2 Раздел 2 СМР=4,42 | 72651.67
[5 empty] | 1960.1 | 272.82 |  |  |  | 310.88 |  | 30.28 | 34.5
87 | Пр.№82/01-02 от16.05.12 | Трубы полипропиленовые Д110 цена 628,74/4,42*1,03 | м | 758 | 146.52 |  | 146.52 | 111062.16 |  |  | 111062.16 |  |  | 2 Раздел 2 СМР=4,42 | 490894.75
88 | Пр.№82/01-02 от16.05.12 | Муфта соединительная Д110мм цена 367/4,42*1,03 | шт | 193 | 85.52 |  | 85.52 | 16505.36 |  |  | 16505.36 |  |  | 2 Раздел 2 СМР=4,42 | 72953.69
89 | Пр.№82/01-02 от16.05.12 | Трубы полипропиленовые Д90 цена 359,52/4,42*1,03 | м | 267.5 | 83.78 |  | 83.78 | 22411.15 |  |  | 22411.15 |  |  | 2 Раздел 2 СМР=4,42 | 99057.28
90 | Пр.№82/01-02 от16.05.12 | Муфта соединительная Д90мм цена 268,34/4,42*1,03 | шт | 69 | 62.53 |  | 62.53 | 4314.57 |  |  | 4314.57 |  |  | 2 Раздел 2 СМР=4,42 | 19070.4
91 | Пр.№82/01-02 от16.05.12 | Трубы полипропиленовые Д 75 цена 356,38/4,42*1,03 | м | 114 | 83.05 |  | 83.05 | 9467.7 |  |  | 9467.7 |  |  | 2 Раздел 2 СМР=4,42 | 41847.23
92 | Пр.№82/01-02 от16.05.12 | Муфта соединительная Д75мм цена 121,45/4,42*1,03 | шт | 29 | 28.3 |  | 28.3 | 820.7 |  |  | 820.7 |  |  | 2 Раздел 2 СМР=4,42 | 3627.49
93 | ТЕР22-03-002-01 | Установка полипропиленовых фасонных частей: отводов, колен, патрубков, переходов | 10 фасонных частей | 29.7 | 376.82 | 335.97 |  | 11191.55 | 1213.25 | 9978.3 |  | 4.8 | 142.56 | 2 Раздел 2 СМР=4,42 | 92723.2
[5 empty] | 40.85 | 23.57 |  |  |  | 700.03 |  | 2.61 | 77.52
94 | Пр.№82/01-02 от16.05.12 | Угольник п/п Ду 110 Цена 304,07/4,42*1,03 | шт | 114 | 70.86 |  | 70.86 | 8078.04 |  |  | 8078.04 |  |  | 2 Раздел 2 СМР=4,42 | 35704.94
95 | Пр.№82/01-02 от16.05.12 | Угольник п/п Ду 90 Цена 304,07/4,42*1,03 | шт | 62 | 70.86 |  | 70.86 | 4393.32 |  |  | 4393.32 |  |  | 2 Раздел 2 СМР=4,42 | 19418.47
96 | Пр.№82/01-02 от16.05.12 | Угольник п/п Ду 75 Цена 304,07/4,42*1,03 | шт | 13 | 70.86 |  | 70.86 | 921.18 |  |  | 921.18 |  |  | 2 Раздел 2 СМР=4,42 | 4071.62
97 | Пр.№82/01-02 от16.05.12 | Угольник п/п Ду 63 Цена 304,07/4,42*1,03 | шт | 46 | 70.86 |  | 70.86 | 3259.56 |  |  | 3259.56 |  |  | 2 Раздел 2 СМР=4,42 | 14407.26
98 | Пр.№82/01-02 от16.05.12 | Тройник п/п Д90х63х90мм цена 501,14/4,42*1,03 | шт | 5 | 116.78 |  | 116.78 | 583.9 |  |  | 583.9 |  |  | 2 Раздел 2 СМР=4,42 | 2580.84
99 | Пр.№82/01-02 от16.05.12 | Тройник п/п Д110х63х110мм цена 556,63/4,42*1,03 | шт | 4 | 129.71 |  | 129.71 | 518.84 |  |  | 518.84 |  |  | 2 Раздел 2 СМР=4,42 | 2293.27
100 | Пр.№82/01-02 от16.05.12 | Тройник п/п Д110х75х110мм цена 556,63/4,42*1,03 | шт | 1 | 129.71 |  | 129.71 | 129.71 |  |  | 129.71 |  |  | 2 Раздел 2 СМР=4,42 | 573.32
101 | Пр.№82/01-02 от16.05.12 | Тройник п/п Д63 мм цена 79,39/4,42*1,03 | шт | 1 | 18.5 |  | 18.5 | 18.5 |  |  | 18.5 |  |  | 2 Раздел 2 СМР=4,42 | 81.77
102 | Пр.№82/01-02 от16.05.12 | Муфта переходная Д90*63мм цена 101,23/4,42*1,03 | шт | 1 | 23.59 |  | 23.59 | 23.59 |  |  | 23.59 |  |  | 2 Раздел 2 СМР=4,42 | 104.27
103 | Пр.№82/01-02 от16.05.12 | Муфта переходная Д110*90мм цена 125,32/4,42*1,03 | шт | 1 | 29.2 |  | 29.2 | 29.2 |  |  | 29.2 |  |  | 2 Раздел 2 СМР=4,42 | 129.06
104 | Пр.№82/01-02 от16.05.12 | Бурт под фланец п/п Ду110 Цена195,27/4,42*1,03 | шт | 18 | 45.5 |  | 45.5 | 819 |  |  | 819 |  |  | 2 Раздел 2 СМР=4,42 | 3619.98
105 | Пр.№82/01-02 от16.05.12 | Бурт под фланец п/п Ду90Цена109,75/4,42*1,03 | шт | 5 | 25.58 |  | 25.58 | 127.9 |  |  | 127.9 |  |  | 2 Раздел 2 СМР=4,42 | 565.32
106 | Пр.№82/01-02 от16.05.12 | Бурт под фланец п/п Ду75Цена109,75/4,42*1,03 | шт | 2 | 25.58 |  | 25.58 | 51.16 |  |  | 51.16 |  |  | 2 Раздел 2 СМР=4,42 | 226.13
107 | Пр.№82/01-02 от16.05.12 | Бурт под фланец п/п Ду63 Цена 56,76/4,42*1,03 | шт | 5 | 13.23 |  | 13.23 | 66.15 |  |  | 66.15 |  |  | 2 Раздел 2 СМР=4,42 | 292.38
108 | Пр.№82/01-02 от16.05.12 | Кран шаровой Д63мм цена 811,75/4,42*1,03 | шт | 7 | 189.16 |  | 189.16 | 1324.12 |  |  | 1324.12 |  |  | 2 Раздел 2 СМР=4,42 | 5852.61
109 | Пр.№82/01-02 от16.05.12 | Кран шаровой Д75мм цена 2164,53/4,42*1,03 | шт | 1 | 504.4 |  | 504.4 | 504.4 |  |  | 504.4 |  |  | 2 Раздел 2 СМР=4,42 | 2229.45
110 | Пр.№82/01-02 от16.05.12 | Кран шаровой Д90мм цена 3527,52/4,42*1,03 | шт | 4 | 822.02 |  | 822.02 | 3288.08 |  |  | 3288.08 |  |  | 2 Раздел 2 СМР=4,42 | 14533.31
111 | Пр.№82/01-02 от16.05.12 | Кран шаровой Д110мм цена 5358,54/4,42*1,03 | шт | 9 | 1248.71 |  | 1248.71 | 11238.39 |  |  | 11238.39 |  |  | 2 Раздел 2 СМР=4,42 | 49673.68
Итого прямые затраты по разделу в ценах 2001г. | [7 empty] | 260639.78 | 5214.56 | 21906.69 | 233518.53 |  | 596.07
[10 empty] | 2294.39 |  |  | 272.19
Итого прямые затраты по разделу с учетом коэффициентов к итогам | [7 empty] | 271905.67 | 6896.26 | 31490.88 | 233518.53 |  | 788.3
[10 empty] | 3298.19 |  |  | 391.28
Накладные расходы | [7 empty] | 11663.9
Сметная прибыль | [7 empty] | 7499.33
Итоги по разделу 2 Наружные трубопроводы гор.водоснабжения из полипропиленовых труб :
Работы по реконструкции зданий и сооружений (усиление и замена существующих конструкций, разборка и возведение отдельных конструктивных элементов) | [7 empty] | 44808.48 |  |  |  |  | 218.27
224.92
Наружные сети водопровода, канализации, теплоснабжения, газопровода | [7 empty] | 220252.97 |  |  |  |  | 570.03
166.36
Сантехнические работы - внутренние (трубопроводы, водопровод, канализация, отопление, газоснабжение, вентиляция и кондиционирование воздуха) | [7 empty] | 26007.45
Итого | [7 empty] | 291068.9 |  |  |  |  | 788.3
391.28
Всего с учетом "Раздел 2 СМР=4,42" | [7 empty] | 1286524.54 |  |  |  |  | 788.3
391.28
Справочно, в ценах 2001г.:
Материалы | [7 empty] | 233518.53
Машины и механизмы | [7 empty] | 31490.88
ФОТ | [7 empty] | 10194.45
Накладные расходы | [7 empty] | 11663.9
Сметная прибыль | [7 empty] | 7499.33
Итого по разделу 2 Наружные трубопроводы гор.водоснабжения из полипропиленовых труб | [7 empty] | 1286524.54 |  |  |  |  | 788.3
391.28
Раздел 3. Внутренние трубопроводы. Отопление
112 | ТЕР16-02-004-03 | Прокладка трубопроводов отопления и газоснабжения из стальных бесшовных труб диаметром: 80 мм | 100 м трубопровода | 0.1904 | 1035.2 | 230.85 | 74.64 | 197.1 | 138.94 | 43.95 | 14.21 | 79.75 | 15.18 | 3 Раздел 3 СМР=5,55 | 3354.86
[5 empty] | 729.71 | 4.01 |  |  |  | 0.76 |  | 0.37 | 0.07
113 | Пр.№82/01-02 от16.05.12 | Труба стальная Ду 76*6 цена: 44769,33/5,55*1,03=8815,87 | т | 1.9725 | 8308.54 |  | 8308.54 | 16388.96 |  |  | 16388.96 |  |  | 3 Раздел 3 СМР=5,55 | 90958.73
114 | ТЕР13-03-002-04 | Огрунтовка металлических поверхностей за один раз: грунтовкой ГФ-021 | 100 м2 окрашиваемой поверхности | 0.48 | 329.39 | 9.87 | 261.23 | 158.11 | 27.98 | 4.74 | 125.39 | 5.841 | 2.8 | 3 Раздел 3 СМР=5,55 | 1228.27
[5 empty] | 58.29 | 0.08 |  |  |  | 0.04 |  | 0.01
115 | ТЕР22-03-001-05 | Установка фасонных частей стальных сварных диаметром: 100-250 мм | 1 т фасонных частей | 0.039775 | 18050.25 | 13622.21 | 752.06 | 717.95 | 146.21 | 541.82 | 29.92 | 353.8 | 14.07 | 3 Раздел 3 СМР=5,55 | 8198.18
[5 empty] | 3675.98 | 930.5 |  |  |  | 37.01 |  | 103.16 | 4.1
116 | Пр.№82/01-02 от16.05.12 | Труба стальная Ду 57*6 цена: 44928,06/5,55*1,03 | т | 0.003775 | 8338 |  | 8338 | 31.48 |  |  | 31.48 |  |  | 3 Раздел 3 СМР=5,55 | 174.71
117 | Пр.№82/01-02 от16.05.12 | Отвод ст. ф-76 Цена 206,12/5,55*1,03 | шт | 20 | 38.25 |  | 38.25 | 765 |  |  | 765 |  |  | 3 Раздел 3 СМР=5,55 | 4245.75
118 | Пр.№82/01-02 от16.05.12 | Отвод ст. ф-57 Цена 65,23/5,55*1,03 | шт | 2 | 269.07 |  | 269.07 | 538.14 |  |  | 538.14 |  |  | 3 Раздел 3 СМР=5,55 | 2986.68
119 | ТЕР16-05-001-03 | Установка задвижек на трубопроводах из стальных труб диаметром: 80 мм | 1 шт. | 2 | 70.35 | 9.34 | 36.25 | 140.7 | 49.52 | 18.68 | 72.5 | 2.91 | 5.82 | 3 Раздел 3 СМР=5,55 | 1596.96
[5 empty] | 24.76 | 0.23 |  |  |  | 0.46 |  | 0.02 | 0.04
120 | Пр.№82/01-02 от16.05.12 | Задвижка ст. Ду 80 Цена 5763,73/5,55*1,03 | шт | 2 | 1069.67 |  | 1069.67 | 2139.34 |  |  | 2139.34 |  |  | 3 Раздел 3 СМР=5,55 | 11873.34
121 | Пр.№82/01-02 от16.05.12 | Фланцы ст. Ду 80 Цена 372,53/5,55*1,03 | шт | 4 | 69.14 |  | 69.14 | 276.56 |  |  | 276.56 |  |  | 3 Раздел 3 СМР=5,55 | 1534.91
Итого прямые затраты по разделу в ценах 2001г. | [7 empty] | 21353.34 | 362.65 | 609.19 | 20381.5 |  | 37.87
[10 empty] | 38.27 |  |  | 4.21
Итого прямые затраты по разделу с учетом коэффициентов к итогам | [7 empty] | 21736.83 | 479.61 | 875.72 | 20381.5 |  | 50.08
[10 empty] | 55.02 |  |  | 6.06
Накладные расходы | [7 empty] | 607.66
Сметная прибыль | [7 empty] | 385.66
Итоги по разделу 3 Внутренние трубопроводы. Отопление :
Сантехнические работы - внутренние (трубопроводы, водопровод, канализация, отопление, газоснабжение, вентиляция и кондиционирование воздуха) | [7 empty] | 17312.65 |  |  |  |  | 27.77
0.16
Защита строительных конструкций и оборудования от коррозии | [7 empty] | 221.31 |  |  |  |  | 3.7
Наружные сети водопровода, канализации, теплоснабжения, газопровода | [7 empty] | 5196.19 |  |  |  |  | 18.61
5.9
Итого | [7 empty] | 22730.15 |  |  |  |  | 50.08
6.06
Всего с учетом "Раздел 3 СМР=5,55" | [7 empty] | 126152.33 |  |  |  |  | 50.08
6.06
Справочно, в ценах 2001г.:
Материалы | [7 empty] | 20381.5
Машины и механизмы | [7 empty] | 875.72
ФОТ | [7 empty] | 534.63
Накладные расходы | [7 empty] | 607.66
Сметная прибыль | [7 empty] | 385.66
Итого по разделу 3 Внутренние трубопроводы. Отопление | [7 empty] | 126152.33 |  |  |  |  | 50.08
6.06
Раздел 4. Внутренние трубопроводы полипропиленовые
122 | ТЕР16-04-002-08 | Прокладка трубопроводов водоснабжения из напорных полиэтиленовых труб низкого давления среднего типа наружным диаметром: 90 мм | 100 м трубопровода | 0.952 | 3190.84 | 1897.44 |  | 3037.68 | 1231.32 | 1806.36 |  | 145 | 138.04 | 4 Раздел 4 СМР=3,79 | 28734.53
[5 empty] | 1293.4 | 130.54 |  |  |  | 124.27 |  | 14.44 | 13.75
123 | Пр.№82/01-02 от16.05.12 | Труба п/п Ду 90 цена: 359,52:3,79*1,03 | м | 95.2 | 97.71 |  | 97.71 | 9301.99 |  |  | 9301.99 |  |  | 4 Раздел 4 СМР=3,79 | 35254.54
124 | Пр.№82/01-02 от16.05.12 | Муфта соединительная Д90мм цена 268,34/3,79*1,03 | шт | 24 | 72.93 |  | 72.93 | 1750.32 |  |  | 1750.32 |  |  | 4 Раздел 4 СМР=3,79 | 6633.71
125 | ТЕР16-04-002-06 | Прокладка трубопроводов водоснабжения из напорных полиэтиленовых труб низкого давления среднего типа наружным диаметром: 63 мм | 100 м трубопровода | 0.952 | 3103.96 | 1759.36 | 82.24 | 2954.97 | 1201.77 | 1674.91 | 78.29 | 141.52 | 134.73 | 4 Раздел 4 СМР=3,79 | 27806.7
[5 empty] | 1262.36 | 121.68 |  |  |  | 115.84 |  | 13.46 | 12.81
126 | Пр.№82/01-02 от16.05.12 | Труба п/п Ду 63 цена: 175,81:3,79*1,03 | м | 95.2 | 47.78 |  | 47.78 | 4548.66 |  |  | 4548.66 |  |  | 4 Раздел 4 СМР=3,79 | 17239.42
127 | Пр.№82/01-02 от16.05.12 | Муфта соединительная Д63мм цена 73,27/3,79*1,03 | шт | 24 | 19.91 |  | 19.91 | 477.84 |  |  | 477.84 |  |  | 4 Раздел 4 СМР=3,79 | 1811.01
128 | ТЕР16-05-001-03 | Установка кранов шаровыых на трубопроводах полипропиленовых труб диаметром: 63 мм | 1 шт. | 4 | 34.1 | 9.34 |  | 136.4 | 99.04 | 37.36 |  | 2.91 | 11.64 | 4 Раздел 4 СМР=3,79 | 1631.44
[5 empty] | 24.76 | 0.23 |  |  |  | 0.92 |  | 0.02 | 0.08
129 | Пр.№82/01-02 от16.05.12 | Кран шаровой Д63мм цена 811,75/3,79*1,03 | шт | 4 | 220.61 |  | 220.61 | 882.44 |  |  | 882.44 |  |  | 4 Раздел 4 СМР=3,79 | 3344.45
Итого прямые затраты по разделу в ценах 2001г. | [7 empty] | 23090.3 | 2532.13 | 3518.63 | 17039.54 |  | 284.41
[10 empty] | 241.03 |  |  | 26.64
Итого прямые затраты по разделу с учетом коэффициентов к итогам | [7 empty] | 25446.31 | 3348.74 | 5058.03 | 17039.54 |  | 376.13
[10 empty] | 346.48 |  |  | 38.3
Накладные расходы | [7 empty] | 4256.89
Сметная прибыль | [7 empty] | 2606.98
Итоги по разделу 4 Внутренние трубопроводы полипропиленовые :
Сантехнические работы - внутренние (трубопроводы, водопровод, канализация, отопление, газоснабжение, вентиляция и кондиционирование воздуха) | [7 empty] | 29199.58 |  |  |  |  | 376.13
38.3
Наружные сети водопровода, канализации, теплоснабжения, газопровода | [7 empty] | 3110.6
Итого | [7 empty] | 32310.18 |  |  |  |  | 376.13
38.3
Всего с учетом "Раздел 4 СМР=3,79" | [7 empty] | 122455.58 |  |  |  |  | 376.13
38.3
Справочно, в ценах 2001г.:
Материалы | [7 empty] | 17039.54
Машины и механизмы | [7 empty] | 5058.03
ФОТ | [7 empty] | 3695.22
Накладные расходы | [7 empty] | 4256.89
Сметная прибыль | [7 empty] | 2606.98
Итого по разделу 4 Внутренние трубопроводы полипропиленовые | [7 empty] | 122455.58 |  |  |  |  | 376.13
38.3
ИТОГИ ПО СМЕТЕ:
Итого прямые затраты по смете в ценах 2001г. | [7 empty] | 853824.7 | 43868.54 | 103136.05 | 706805.27 |  | 5126.57
[10 empty] | 9380.29 |  |  | 960.08
Итого прямые затраты по смете с учетом коэффициентов к итогам | [7 empty] | 910091.28 | 56709.69 | 146561.48 | 706805.27 |  | 6612.76
[10 empty] | 13350.48 |  |  | 1369.03
Накладные расходы | [7 empty] | 73826.47
Сметная прибыль | [7 empty] | 47032.33
Итоги по смете:
Итого Поз. 1-69 Раздел 1 СМР=4,2 | [7 empty] | 2876331.57 |  |  |  |  | 5398.25
933.39
Итого Поз. 70-111 Раздел 2 СМР=4,42 | [7 empty] | 1286524.54 |  |  |  |  | 788.3
391.28
Итого Поз. 112-121 Раздел 3 СМР=5,55 | [7 empty] | 126152.33 |  |  |  |  | 50.08
6.06
Итого Поз. 122-129 Раздел 4 СМР=3,79 | [7 empty] | 122455.58 |  |  |  |  | 376.13
38.3
Итого | [7 empty] | 4411464.02 |  |  |  |  | 6612.76
1369.03
Справочно, в ценах 2001г.:
Материалы | [7 empty] | 706805.27
Машины и механизмы | [7 empty] | 146561.48
ФОТ | [7 empty] | 70060.17
Накладные расходы | [7 empty] | 73826.47
Сметная прибыль | [7 empty] | 47032.33
ИТОГО по смете | [7 empty] | 4411464.02 |  |  |  |  | 6612.76
1369.03
НДС 18% | [7 empty] | 794063.52
ВСЕГО по смете | [7 empty] | 5205527.54