## ЦТП-33
Приложение №2 к информационной карте.
СОГЛАСОВАНО: | [14 empty] | УТВЕРЖДАЮ:
Генеральный директор | [14 empty] | Генеральный директор ОАО "ВК и ЭХ"
______________ (ФИО) | [14 empty] | ______________И.Н.Нуртдинов
"___" ___________ 201__ г. | [14 empty] | "___" ___________ 201_ г.
(наименование стройки)
ЛОКАЛЬНЫЙ СМЕТНЫЙ РАСЧЕТ №
(локальная смета)
| на | Капитальный ремонт сетей отопления и гор.водоснабжения от ЦТП-33 до Кайманова-11 , от ТК-2 до Ателье, от ТК-3 до магазина №19 , от Химиков-108 до д/с №32
Основание: НВ-3-1
|  | Сметная стоимость строительных работ _______________________________________________________________________________________________ |  |  | ___________________________6165,422 |  | тыс. руб.
|  | Сметная трудоемкость _______________________________________________________________________________________________ |  |  | _______________________________________________________________________________________________9479,71 |  | чел.час
Составлен(а) в текущих (прогнозных) ценах по состоянию на _______2012 г.
№ пп | Обосно- вание | Наименование работ и затрат | Ед. изм. | Кол. | Стоимость единицы в базисных ценах, руб. |  |  | Общая стоимость в базисных ценах, руб. |  |  |  | Затр.тр.раб-х не занятых обслуж.машин |  | Обосно- вание, индекс | Всего в текущих ценах, руб.
[5 empty] | Всего | Экспл. маш. | Мат-ы | Всего | в т.ч. оплата труда | Экспл. маш. | Мат-ы | Обслуж-х машины
[5 empty] | оплата труда | в т.ч. оплата труда |  |  |  | в т.ч. оплата труда |  | на ед-цу | всего
1 | 2 | 3 | 4 | 5 | 6 | 7 | 8 | 9 | 10 | 11 | 12 | 13 | 14 | 15 | 16
Раздел 1. Трубы стальные наружные
1 | ТЕРр68-12-4 | Разборка покрытий и оснований: асфальтобетонных с помощью молотков отбойных | 100 м3 конструкций | 0.5 | 4720.45 | 2824.75 |  | 2360 | 948 | 1412 |  | 243.35 | 121.68 | 1 Раздел 1 СМР=4,2 | 20412
[5 empty] | 1895.7 | 379.96 |  |  |  | 190 |  | 41.39 | 20.7
2 | ТЕРр68-14-1 | Разборка бортовых камней: на бетонном основании | 100 м | 0.15 | 1138.97 | 586.75 |  | 171 | 83 | 88 |  | 68.26 | 10.24 | 1 Раздел 1 СМР=4,2 | 1579
[5 empty] | 552.22 | 84.79 |  |  |  | 13 |  | 9.4 | 1.41
3 | СЦП1-1-27 | Погрузочные работы при автомобильных перевозках: Мусор строительный | т | 90 | 3.17 |  |  | 285 | [5 empty] | 1 Раздел 1 СМР=4,2 | 1197
4 | СЦП3-3-10-1 | Перевозка грузов автомобилями-самосвалами (работающими вне карьеров), расстояние перевозки 10 км: класс груза 1 | 1 т | 90 | 13.57 | 13.57 |  | 1221 |  | 1221 |  |  |  | 1 Раздел 1 СМР=4,2 | 5897
5 | ТЕР01-01-003-14 | Разработка грунта в отвал экскаваторами "драглайн" или "обратная лопата" с ковшом вместимостью: 0,5 (0,5-0,63) м3, группа грунтов 2 | 1000 м3 грунта | 2.508 | 4306.79 | 4207.59 |  | 10801 | 249 | 10552 |  | 13.57 | 34.03 | 1 Раздел 1 СМР=4,2 | 73786
[5 empty] | 99.2 | 357.25 |  |  |  | 896 |  | 29.5 | 73.99
6 | ТЕР01-02-057-02 | Разработка грунта вручную в траншеях глубиной до 2 м без креплений с откосами, группа грунтов: 2 | 100 м3 грунта | 0.75 | 1125.74 |  |  | 844 | 844 |  |  | 154 | 115.5 | 1 Раздел 1 СМР=4,2 | 9862
1125.74
7 | ТЕР22-03-014-01 | Демонтаж фланцев к стальным трубопроводам диаметром: 50 мм | 1 фланец | 12 | 21.8 | 19.5 |  | 262 | 28 | 234 |  | 0.22 | 2.64 | 1 Раздел 1 СМР=4,2 | 1672
|  | КОЭФ. К ПОЗИЦИИ: к-0,6 ПЗ=0,6 (ОЗП=0,6; ЭМ=0,6 к расх.; ЗПМ=0,6; МАТ=0 к расх.; ТЗ=0,6; ТЗМ=0,6) |  |  | 2.3 | 1.36 |  |  |  | 16 |  | 0.15 | 1.8
8 | ТЕР22-03-014-02 | Демонтаж фланцев к стальным трубопроводам диаметром: 80 мм | 1 фланец | 4 | 30.6 | 27.29 |  | 122 | 13 | 109 |  | 0.32 | 1.28 | 1 Раздел 1 СМР=4,2 | 781
|  | КОЭФ. К ПОЗИЦИИ: к-0,6 ПЗ=0,6 (ОЗП=0,6; ЭМ=0,6 к расх.; ЗПМ=0,6; МАТ=0 к расх.; ТЗ=0,6; ТЗМ=0,6) |  |  | 3.31 | 1.9 |  |  |  | 8 |  | 0.21 | 0.84
9 | ТЕР22-03-014-03 | Демонтаж фланцев к стальным трубопроводам диаметром: 100 мм | 1 фланец | 2 | 34.77 | 30.41 |  | 70 | 9 | 61 |  | 0.42 | 0.84 | 1 Раздел 1 СМР=4,2 | 458
|  | КОЭФ. К ПОЗИЦИИ: к-0,6 ПЗ=0,6 (ОЗП=0,6; ЭМ=0,6 к расх.; ЗПМ=0,6; МАТ=0 к расх.; ТЗ=0,6; ТЗМ=0,6) |  |  | 4.36 | 2.11 |  |  |  | 4 |  | 0.23 | 0.46
10 | ТЕР22-03-014-05 | Демонтаж фланцев к стальным трубопроводам диаметром 150 мм | 1 фланец | 14 | 51.52 | 45.03 |  | 721 | 91 | 630 |  | 0.62 | 8.68 | 1 Раздел 1 СМР=4,2 | 4733
|  | КОЭФ. К ПОЗИЦИИ: к0,6 ПЗ=0,6 (ОЗП=0,6; ЭМ=0,6 к расх.; ЗПМ=0,6; МАТ=0 к расх.; ТЗ=0,6; ТЗМ=0,6) |  |  | 6.49 | 3.08 |  |  |  | 43 |  | 0.34 | 4.76
11 | ТЕРр66-26-1 | Демонтаж задвижек диаметром до 50 мм | 1 задвижка | 6 | 14.77 | 9.84 |  | 89 | 30 | 59 |  | 0.61 | 3.66 | 1 Раздел 1 СМР=4,2 | 617
4.93
12 | ТЕРр66-26-2 | Демонтаж задвижек диаметром: до 100 мм | 1 задвижка | 3 | 19.06 | 9.84 |  | 57 | 28 | 29 |  | 1.14 | 3.42 | 1 Раздел 1 СМР=4,2 | 441
9.22
13 | ТЕРр66-26-3 | Демонтаж задвижек диаметром до 150 мм | 1 задвижка | 7 | 24.89 | 9.84 |  | 174 | 105 | 69 |  | 1.86 | 13.02 | 1 Раздел 1 СМР=4,2 | 1474
15.05
14 | ТЕРр66-24-2 | Разборка тепловой изоляции: из ваты минеральной | 100 м2 наружной площади разобранной изоляции | 5.3 | 148.79 |  |  | 789 | 789 |  |  | 19.1 | 101.23 | 1 Раздел 1 СМР=4,2 | 8534
148.79
15 | ТЕРр66-16-1 | Демонтаж трубопроводов в непроходных каналах краном диаметром труб: до 50 мм | 100 м трубопровода | 3.12 | 443.57 | 256.12 | 8.47 | 1384 | 558 | 799 | 27 | 22.4 | 69.89 | 1 Раздел 1 СМР=4,2 | 11949
[5 empty] | 178.98 | 20.22 |  |  |  | 63 |  | 1.67 | 5.21
16 | ТЕРр66-16-2 | Демонтаж трубопроводов в непроходных каналах краном диаметром труб: до 80 мм | 100 м трубопровода | 0.6 | 577.51 | 294.35 | 13.1 | 347 | 162 | 177 | 8 | 33.8 | 20.28 | 1 Раздел 1 СМР=4,2 | 3163
[5 empty] | 270.06 | 23.49 |  |  |  | 14 |  | 1.94 | 1.16
17 | ТЕРр66-16-3 | Демонтаж трубопроводов в непроходных каналах краном диаметром труб: до 100 мм | 100 м трубопровода | 2.73 | 590.68 | 294.35 | 15.88 | 1613 | 766 | 804 | 43 | 35.1 | 95.82 | 1 Раздел 1 СМР=4,2 | 14822
[5 empty] | 280.45 | 23.49 |  |  |  | 64 |  | 1.94 | 5.3
18 | ТЕРр66-16-4 | Демонтаж трубопроводов в непроходных каналах краном диаметром труб: до 150 мм | 100 м трубопровода | 9.79 | 665.23 | 333.98 | 29.23 | 6513 | 2957 | 3270 | 286 | 37.8 | 370.06 | 1 Раздел 1 СМР=4,2 | 58653
[5 empty] | 302.02 | 26.88 |  |  |  | 263 |  | 2.22 | 21.73
19 | ТЕРр66-19-1 | Демонтаж П-образных компенсаторов диаметром труб до 100 мм | 1 компенсатор | 6 | 212.16 | 165.07 | 1.16 | 1273 | 276 | 990 | 7 | 5.95 | 35.7 | 1 Раздел 1 СМР=4,2 | 9122
[5 empty] | 45.93 | 12.47 |  |  |  | 75 |  | 1.03 | 6.18
20 | ТЕРр66-19-2 | Демонтаж П-образных компенсаторов диаметром труб до 200 мм | 1 компенсатор | 10 | 295.89 | 221.46 | 1.71 | 2959 | 727 | 2215 | 17 | 9.42 | 94.2 | 1 Раздел 1 СМР=4,2 | 21932
[5 empty] | 72.72 | 17.32 |  |  |  | 173 |  | 1.43 | 14.3
21 | ТЕР01-02-068-01 | Водоотлив: из траншей | 100 м3 мокрого грунта | 0.46 | 1740.97 | 1740.97 |  | 801 |  | 801 |  |  |  | 1 Раздел 1 СМР=4,2 | 7006
[6 empty] | 709.63 |  |  |  | 326 |  | 97.21 | 44.72
22 | ТЕРр66-12-1 | Очистка непроходных каналов: от сухого ила и грязи при снятых трубах, глубина очистки до 2 м | 1 м3 ила, грязи | 31.4 | 25.34 |  |  | 796 | 796 |  |  | 3.49 | 109.59 | 1 Раздел 1 СМР=4,2 | 8610
25.34
23 | ТЕР08-02-001-09 | Кладка стен приямков и каналов | 1 м3 кладки | 0.6 | 198.45 | 37.88 | 105.42 | 119 | 33 | 23 | 63 | 7.08 | 4.25 | 1 Раздел 1 СМР=4,2 | 941
[5 empty] | 55.15 | 3.74 |  |  |  | 2 |  | 0.36 | 0.22
24 | пр. №82/01-02 от 16.05.2012г. | Кирпич | шт | 240 | 1,44 5,89/4,2*1,03 |  | 1,44 5,89/4,2*1,03 | 346 |  |  | 346 |  |  | 1 Раздел 1 СМР=4,2 | 1453
25 | ТЕР24-01-002-06 | Прокладка трубопроводов в непроходном канале при условном давлении 1,6 МПа, температуре 150 °С, диаметр труб: 150 мм | 1 км трубопровода | 0.65 | 30804.04 | 17850.64 | 6551.07 | 20023 | 4162 | 11603 | 4258 | 669 | 434.85 | 1 Раздел 1 СМР=4,2 | 163267
[5 empty] | 6402.33 | 1015.67 |  |  |  | 660 |  | 113.23 | 73.6
26 | пр. №82/01-02 от 16.05.2012г. | Трубы ст Д159*8 29,79кг*650 | т | 19.364 | 9561,1 38987/4,2*1,03 |  | 9561,1 38987/4,2*1,03 | 185141 |  |  | 185141 |  |  | 1 Раздел 1 СМР=4,2 | 777592
27 | ТЕР24-01-002-02 | Прокладка трубопроводов в непроходном канале при условном давлении 1,6 МПа, температуре 150 °С, диаметр труб: 70 мм | 1 км трубопровода | 0.06 | 18691.07 | 10445.12 | 4000.35 | 1121 | 255 | 627 | 239 | 464 | 27.84 | 1 Раздел 1 СМР=4,2 | 9408
[5 empty] | 4245.6 | 676.04 |  |  |  | 41 |  | 76.91 | 4.61
28 | пр. №82/01-02 от 16.05.2012г. | Трубы ст. Д76*6мм 10,36кг*60,6м | т | 0.62782 | 9560,36 38984/4,2*1,03 |  | 9560,36 38984/4,2*1,03 | 6002 |  |  | 6002 |  |  | 1 Раздел 1 СМР=4,2 | 25208
29 | ТЕР24-01-002-01 | Прокладка трубопроводов в непроходном канале при условном давлении 1,6 МПа, температуре 150°С, диаметр труб 50 мм | 1 км трубопровода | 0.126 | 18318.52 | 10343.27 | 3930.95 | 2308 | 510 | 1303 | 495 | 442 | 55.69 | 1 Раздел 1 СМР=4,2 | 19219
[5 empty] | 4044.3 | 664.01 |  |  |  | 84 |  | 75.37 | 9.5
30 | пр. №82/01-02 от 16.05.2012г. | Трубы ст. Д57*5 6,41кг*127,3м | т | 0.81599 | 11648,81 47500/4,2*1,03 |  | 11648,81 47500/4,2*1,03 | 9505 |  |  | 9505 |  |  | 1 Раздел 1 СМР=4,2 | 39921
31 | ТЕР24-01-028-06 | Установка П-образных компенсаторов диаметром труб 150 мм | 1 компенсатор | 10 | 345.79 | 261.3 | 10.94 | 3458 | 736 | 2613 | 109 | 7.37 | 73.7 | 1 Раздел 1 СМР=4,2 | 30345
[5 empty] | 73.55 | 18.47 |  |  |  | 185 |  | 1.98 | 19.8
32 | ТЕР46-03-007-02 | Пробивка проемов в конструкциях: из бетона | 1 м3 | 0.65 | 938.29 | 706.37 |  | 610 | 151 | 459 |  | 27.61 | 17.95 | 1 Раздел 1 СМР=4,2 | 4847
[5 empty] | 231.92 | 103.1 |  |  |  | 67 |  | 11.43 | 7.43
33 | ТЕР46-03-017-04 | Заделка отверстий, гнезд и борозд: в стенах и перегородках железобетонных площадью до 0,2 м2 | 1 м3 заделки | 0.65 | 1838.13 | 43.01 | 1331.91 | 1195 | 301 | 28 | 866 | 61.11 | 39.72 | 1 Раздел 1 СМР=4,2 | 7841
463.21
34 | ТЕР22-03-014-01 | Приварка фланцев к стальным трубопроводам диаметром 50 мм | 1 фланец | 4 | 37.18 | 32.49 | 0.85 | 149 | 15 | 130 | 4 | 0.37 | 1.48 | 1 Раздел 1 СМР=4,2 | 1159
[5 empty] | 3.84 | 2.26 |  |  |  | 9 |  | 0.25 | 1
35 | пр. №82/01-02 от 16.05.2012г. | Фланцы ст Д50мм | шт | 4 | 56,4 230/4,2*1,03 |  | 56,4 230/4,2*1,03 | 226 |  |  | 226 |  |  | 1 Раздел 1 СМР=4,2 | 949
36 | ТЕР22-03-014-02 | Приварка фланцев к стальным трубопроводам диаметром: 80 мм | 1 фланец | 4 | 52.87 | 45.49 | 1.87 | 211 | 22 | 182 | 7 | 0.53 | 2.12 | 1 Раздел 1 СМР=4,2 | 1634
[5 empty] | 5.51 | 3.16 |  |  |  | 13 |  | 0.35 | 1.4
37 | пр. №82/01-02 от 16.05.2012г. | Фланцы ст Д80мм | шт | 4 | 83,87 342/4,2*1,03 |  | 83,87 342/4,2*1,03 | 335 |  |  | 335 |  |  | 1 Раздел 1 СМР=4,2 | 1407
38 | ТЕР22-03-014-05 | Приварка фланцев к стальным трубопроводам диаметром 150 мм | 1 фланец | 8 | 89.6 | 75.06 | 3.73 | 717 | 86 | 600 | 31 | 1.04 | 8.32 | 1 Раздел 1 СМР=4,2 | 5632
[5 empty] | 10.81 | 5.14 |  |  |  | 41 |  | 0.57 | 4.56
39 | пр. №82/01-02 от 16.05.2012г. | Фланцы ст Д150мм | шт | 8 | 195,21 796/4,2*1,03 |  | 195,21 796/4,2*1,03 | 1562 |  |  | 1562 |  |  | 1 Раздел 1 СМР=4,2 | 6560
40 | ТЕР24-01-032-04 | Установка задвижек или клапанов стальных для горячей воды и пара диаметром 150 мм | 1 компл. задвижек или клапана | 4 | 237.05 | 177.47 | 6.68 | 948 | 212 | 710 | 26 | 5.61 | 22.44 | 1 Раздел 1 СМР=4,2 | 8345
[5 empty] | 52.9 | 10.81 |  |  |  | 43 |  | 1.09 | 4.36
41 | пр. №82/01-02 от 16.05.2012г. | Задвижки ст. Д150мм цена 16902,87руб./4,2*1,03 | шт | 4 | 2961 12074/4,2*1,03 |  | 2961 12074/4,2*1,03 | 11844 |  |  | 11844 |  |  | 1 Раздел 1 СМР=4,2 | 49745
42 | пр. №82/01-02 от 16.05.2012г. | Шпильки М20 | шт | 16 | 13,34 54,39/4,2*1,03 |  | 13,34 54,39/4,2*1,03 | 213 |  |  | 213 |  |  | 1 Раздел 1 СМР=4,2 | 895
43 | пр. №82/01-02 от 16.05.2012г. | Гайки М20 | шт | 32 | 1,42 5,8/4,2*1,03 |  | 1,42 5,8/4,2*1,03 | 45 |  |  | 45 |  |  | 1 Раздел 1 СМР=4,2 | 189
44 | пр. №82/01-02 от 16.05.2012г. | Паронит | кг | 1.632 | 28,06 114,41/4,2*1,03 |  | 28,06 114,41/4,2*1,03 | 46 |  |  | 46 |  |  | 1 Раздел 1 СМР=4,2 | 193
45 | ТЕР24-01-032-02 | Установка задвижек или клапанов стальных для горячей воды и пара диаметром: 80 мм | 1 компл. задвижек или клапана | 2 | 150.01 | 118.02 | 3.75 | 300 | 56 | 236 | 8 | 3.04 | 6.08 | 1 Раздел 1 СМР=4,2 | 2537
[5 empty] | 28.24 | 7.62 |  |  |  | 15 |  | 0.76 | 1.52
46 | пр. №82/01-02 от 16.05.2012г. | Задвижки ст. Д80мм цена 5763,73руб./4,2*1,03 | шт | 2 | 1222,76 4986/4,2*1,03 |  | 1222,76 4986/4,2*1,03 | 2446 |  |  | 2446 |  |  | 1 Раздел 1 СМР=4,2 | 10273
47 | пр. №82/01-02 от 16.05.2012г. | Шпильки М16 цена 20,33руб./4,2*1,03 | шт | 8 | 5,22 21,3/4,2*1,03 |  | 5,22 21,3/4,2*1,03 | 42 |  |  | 42 |  |  | 1 Раздел 1 СМР=4,2 | 176
48 | пр. №82/01-02 от 16.05.2012г. | Гайки М16 цена 4,55руб./4,2*1,03 | шт | 16 | 1,07 4,37/4,2*1,03 |  | 1,07 4,37/4,2*1,03 | 17 |  |  | 17 |  |  | 1 Раздел 1 СМР=4,2 | 71
49 | пр. №82/01-02 от 16.05.2012г. | Паронит | кг | 0.432 | 28,06 114,41/4,2*1,03 |  | 28,06 114,41/4,2*1,03 | 12 |  |  | 12 |  |  | 1 Раздел 1 СМР=4,2 | 50
50 | ТЕР24-01-032-01 | Установка задвижек или клапанов стальных для горячей воды и пара диаметром 50 мм | 1 компл. задвижек или клапана | 2 | 93.41 | 73.02 | 2.74 | 187 | 35 | 146 | 6 | 1.9 | 3.8 | 1 Раздел 1 СМР=4,2 | 1579
[5 empty] | 17.65 | 4.71 |  |  |  | 9 |  | 0.47 | 0.94
51 | пр. №82/01-02 от 16.05.2012г. | Задвижки ст. Д50мм цена 5763,73руб./4,2*1,03 | шт | 2 | 740,86 3021/4,2*1,03 |  | 740,86 3021/4,2*1,03 | 1482 |  |  | 1482 |  |  | 1 Раздел 1 СМР=4,2 | 6224
52 | пр. №82/01-02 от 16.05.2012г. | Шпильки М16 цена 20,33руб./4,2*1,03 | шт | 8 | 5.22 |  | 5.22 | 42 |  |  | 42 |  |  | 1 Раздел 1 СМР=4,2 | 176
53 | пр. №82/01-02 от 16.05.2012г. | Гайки М16 цена 4,55руб./4,2*1,03 | шт | 16 | 1.07 |  | 1.07 | 17 |  |  | 17 |  |  | 1 Раздел 1 СМР=4,2 | 71
54 | пр. №82/01-02 от 16.05.2012г. | Паронит 114,41руб./4,2*1,03 | кг | 0.288 | 28.06 |  | 28.06 | 8 |  |  | 8 |  |  | 1 Раздел 1 СМР=4,2 | 34
55 | ТЕР13-03-002-15 | Огрунтовка металлических поверхностей за один раз: лаком БТ-577 | 100 м2 окрашиваемой поверхности | 3.62 | 412.14 | 23.68 | 300.2 | 1492 | 320 | 86 | 1086 | 8.6 | 31.13 | 1 Раздел 1 СМР=4,2 | 9358
|  | КОЭФ. К ПОЗИЦИИ: к-2 ПЗ=2 (ОЗП=2; ЭМ=2 к расх.; ЗПМ=2; МАТ=2 к расх.; ТЗ=2; ТЗМ=2); 1.10 При нанесении лакокрасочных материалов ручным способом ОЗП=1,1; ТЗ=1,1 |  |  | 88.26 | 0.16 |  |  |  | 1 |  | 0.02 | 0.07
56 | ТЕР26-01-005-04 | Изоляция плоских и криволинейных поверхностей плитами | 1 м3 | 31.16 | 448.45 | 67.91 | 207.62 | 13974 | 5388 | 2116 | 6470 | 22 | 685.52 | 1 Раздел 1 СМР=4,2 | 114610
172.92
57 | пр. №82/01-02 от 16.05.2012г. | Маты прошивные | м3 | 32.09 | 688,43 2807,19/4,2*1,03 |  | 688,43 2807,19/4,2*1,03 | 22092 |  |  | 22092 |  |  | 1 Раздел 1 СМР=4,2 | 92786
58 | ТЕР26-01-054-01 | Обертывание поверхности изоляции рулонными материалами насухо с проклейкой швов | 100 м2 поверхности покрытия изоляции | 6.77 | 504.33 | 57.79 | 187.82 | 3414 | 1752 | 391 | 1271 | 31.98 | 216.5 | 1 Раздел 1 СМР=4,2 | 31983
258.72
59 | пр. №82/01-02 от 16.05.2012г. | Стеклопластик | м2 | 778.6 | 11,28 46/4,2*1,03 |  | 11,28 46/4,2*1,03 | 8783 |  |  | 8783 |  |  | 1 Раздел 1 СМР=4,2 | 36889
60 | пр. №82/01-02 от 16.05.2012г. | Пряжки | шт | 2786 | 0,57 2,32/4,2*1,03 |  | 0,57 2,32/4,2*1,03 | 1588 |  |  | 1588 |  |  | 1 Раздел 1 СМР=4,2 | 6670
61 | пр. №82/01-02 от 16.05.2012г. | Лента упаковочная | м | 2593 | 0,48 1,95/4,2*1,03 |  | 0,48 1,95/4,2*1,03 | 1245 |  |  | 1245 |  |  | 1 Раздел 1 СМР=4,2 | 5229
62 | ТЕР16-05-001-01 | Установка вентилей, задвижек, затворов, клапанов обратных, кранов проходных на трубопроводах из стальных труб диаметром до 25 мм | 1 шт. | 4 | 87.53 | 3.72 | 71.3 | 350 | 50 | 15 | 285 | 1.47 | 5.88 | 1 Раздел 1 СМР=4,2 | 2087
12.51
63 | пр. №82/01-02 от 16.05.2012г. | Вентиль Д25мм | шт | 4 | 35,56 145/4,2*1,03 |  | 35,56 145/4,2*1,03 | 142 |  |  | 142 |  |  | 1 Раздел 1 СМР=4,2 | 596
64 | пр. №82/01-02 от 16.05.2012г. | Резьбовой конец | шт | 8 | 4,94 20,15/4,2*1,03 |  | 4,94 20,15/4,2*1,03 | 40 |  |  | 40 |  |  | 1 Раздел 1 СМР=4,2 | 168
65 | ТЕР22-03-001-05 | Установка фасонных частей стальных сварных диаметром: 100-250 мм | 1 т фасонных частей | 0.7126 | 18050.25 | 13622.21 | 752.06 | 12863 | 2620 | 9707 | 536 | 353.8 | 252.12 | 1 Раздел 1 СМР=4,2 | 111157
[5 empty] | 3675.98 | 930.5 |  |  |  | 663 |  | 103.16 | 73.51
66 | пр. №82/01-02 от 16.05.2012г. | Отводы ст. Д159мм | шт | 66 | 269,27 1098/4,2*1,03 |  | 269,27 1098/4,2*1,03 | 17772 |  |  | 17772 |  |  | 1 Раздел 1 СМР=4,2 | 74642
67 | пр. №82/01-02 от 16.05.2012г. | Отводы ст. Д76мм | шт | 4 | 44,14 180/4,2*1,03 |  | 44,14 180/4,2*1,03 | 177 |  |  | 177 |  |  | 1 Раздел 1 СМР=4,2 | 743
68 | пр. №82/01-02 от 16.05.2012г. | Отводы ст. Д57 | шт | 16 | 15,94 65/4,2*1,03 |  | 15,94 65/4,2*1,03 | 255 |  |  | 255 |  |  | 1 Раздел 1 СМР=4,2 | 1071
69 | ТЕР07-06-002-07 | Устройство плит перекрытий каналов площадью: до 5 м2 | 100 шт. сборных конструкций | 2.78 | 7201.74 | 5927.37 | 217.38 | 20021 | 2938 | 16478 | 605 | 119.84 | 333.16 | 1 Раздел 1 СМР=4,2 | 181570
[5 empty] | 1056.99 | 705.53 |  |  |  | 1961 |  | 58.26 | 161.96
70 | пр. №82/01-02 от 16.05.2012г. | Плиты перекрытия каналов П-15-8/2 | шт | 52 | 634,68 2588/4,2*1,03 |  | 634,68 2588/4,2*1,03 | 33003 |  |  | 33003 |  |  | 1 Раздел 1 СМР=4,2 | 138613
71 | пр. №82/01-02 от 16.05.2012г. | Плиты перекрытия каналов П11-8/2 | шт | 38 | 416,9 1700/4,2*1,03 |  | 416,9 1700/4,2*1,03 | 15842 |  |  | 15842 |  |  | 1 Раздел 1 СМР=4,2 | 66536
72 | ТЕР07-01-039-01 | Заделка швов | 100 п. м | 3.61 | 566.92 |  | 0.08 | 2047 | 2046 |  | 1 | 74 | 267.14 | 1 Раздел 1 СМР=4,2 | 36884
566.84
73 | ТЕР06-01-082-16 | Приготовление тяжелых кладочных растворов: цементных марки 50 | 100 м3 раствора | 0.0094 | 16460.15 | 1749.64 | 13035.5 | 155 | 16 | 16 | 123 | 229.14 | 2.15 | 1 Раздел 1 СМР=4,2 | 806
[5 empty] | 1675.01 | 415 |  |  |  | 4 |  | 51.94 | 0.49
74 | пр. №82/01-02 от 16.05.2012г. | Цемент | кг | 218.1 | 1,47 6/4,2*1,03 |  | 1,47 6/4,2*1,03 | 321 |  |  | 321 |  |  | 1 Раздел 1 СМР=4,2 | 1348
75 | ТЕР26-01-055-01 | Установка пароизоляционного слоя из: пленки полиэтиленовой | 100 м2 поверхности покрытия изоляции | 6.28 | 811.32 | 24.61 |  | 5095 | 4941 | 154 |  | 95.94 | 602.5 | 1 Раздел 1 СМР=4,2 | 69401
786.71
76 | пр. №82/01-02 от 16.05.2012г. | Пленка полиэтиленовая | кг | 144.4 | 13,49 55/4,2*1,03 |  | 13,49 55/4,2*1,03 | 1948 |  |  | 1948 |  |  | 1 Раздел 1 СМР=4,2 | 8182
77 | ТЕР01-01-033-02 | Засыпка траншей и котлованов с перемещением грунта до 5 м бульдозерами мощностью: 59 кВт (80 л.с.), группа грунтов 2 | 1000 м3 грунта | 2.508 | 834.93 | 834.93 |  | 2094 |  | 2094 |  |  |  | 1 Раздел 1 СМР=4,2 | 14435
[6 empty] | 92.16 |  |  |  | 231 |  | 8.87 | 22.25
78 | ТЕР01-02-061-02 | Засыпка вручную траншей, пазух котлованов и ям, группа грунтов: 2 | 100 м3 грунта | 0.75 | 683.32 |  |  | 512 | 512 |  |  | 97.2 | 72.9 | 1 Раздел 1 СМР=4,2 | 5977
683.32
79 | ТЕР01-02-027-02 | Планировка площадей: механизированным способом, группа грунтов 2 | 1000 м2 спланированной площади | 1.672 | 150.53 | 150.53 |  | 252 |  | 252 |  |  |  | 1 Раздел 1 СМР=4,2 | 1667
[6 empty] | 13.32 |  |  |  | 22 |  | 1.1 | 1.84
80 | ТЕР01-02-027-05 | Планировка площадей: ручным способом, группа грунтов 2 | 1000 м2 спланированной площади | 0.1672 | 982.77 |  |  | 164 | 164 |  |  | 123 | 20.57 | 1 Раздел 1 СМР=4,2 | 1915
982.77
Итого прямые затраты по разделу в ценах 2001г. | [7 empty] | 449970 | 36780 | 73489 | 339416 |  | 4399.57
[10 empty] | 6199 |  |  | 591.62
Итого прямые затраты по разделу с учетом коэффициентов к итогам | [7 empty] | 488826 | 47121 | 102004 | 339416 |  | 5625.26
[10 empty] | 8625 |  |  | 824.2
В том числе, справочно:
7. Ремонт инженерных сетей и сооружений, а также объектов жилищно-гражданского назначения в стесненных условиях застроенной части города: ОЗП=1,15; ЭМ=1,15; ЗПМ=1,15; ТЗ=1,15; ТЗМ=1,15 (Поз. 1-2, 4-5, 77, 6, 78, 7-10, 25-31, 34-54, 65-68, 11-14, 22, 15-21, 79-80, 23-24, 74, 32-33, 55-61, 75-76, 62-64, 69-73) | [7 empty] | 16540 | 5517 | 11023 |  |  | 659.9355
[10 empty] | 930 |  |  | 88.743
При ремонте и реконструкции зданий и сооружений работы, аналогичные технологическим процессам в новом строительстве ОЗП=1,15; ЭМ=1,25; ЗПМ=1,25; ТЗ=1,15; ТЗМ=1,25 (Поз. 5, 77, 6, 78, 25-31, 34-54, 65-68, 21, 79-80, 23-24, 74, 55-61, 75-76, 62-64, 69-73) | [7 empty] | 22316 | 4823 | 17490 |  |  | 565.7445
[10 empty] | 1496 |  |  | 143.845
Накладные расходы | [7 empty] | 59387
В том числе, справочно:
66%*0,9 ФОТ (от 27) (Поз. 73) | [7 empty] | 16
74% ФОТ (от 2010) (Поз. 11-14, 22) | [7 empty] | 1487
80%*0,9 ФОТ (от 2510) (Поз. 6, 78, 21, 79-80) | [7 empty] | 1807
90%*0,9 ФОТ (от 424) (Поз. 55) | [7 empty] | 343
95%*0,9 ФОТ (от 1949) (Поз. 5, 77) | [7 empty] | 1666
100%*0,9 ФОТ (от 15977) (Поз. 56-61, 75-76) | [7 empty] | 14379
104% ФОТ (от 1419) (Поз. 1-2) | [7 empty] | 1476
108% ФОТ (от 7013) (Поз. 15-20) | [7 empty] | 7574
110% ФОТ (от 597) (Поз. 32-33) | [7 empty] | 657
122%*0,9 ФОТ (от 47) (Поз. 23-24, 74) | [7 empty] | 52
128%*0,9 ФОТ (от 67) (Поз. 62-64) | [7 empty] | 77
130%*0,9 ФОТ (от 14295) (Поз. 7-10, 25-31, 34-54, 65-68) | [7 empty] | 16725
155%*0,9 ФОТ (от 9411) (Поз. 69-72) | [7 empty] | 13128
Сметная прибыль | [7 empty] | 37490
В том числе, справочно:
40%*0,85 ФОТ (от 27) (Поз. 73) | [7 empty] | 9
45%*0,85 ФОТ (от 2510) (Поз. 6, 78, 21, 79-80) | [7 empty] | 960
50% ФОТ (от 2010) (Поз. 11-14, 22) | [7 empty] | 1005
50%*0,85 ФОТ (от 1949) (Поз. 5, 77) | [7 empty] | 828
60% ФОТ (от 1419) (Поз. 1-2) | [7 empty] | 851
68% ФОТ (от 7013) (Поз. 15-20) | [7 empty] | 4769
70% ФОТ (от 597) (Поз. 32-33) | [7 empty] | 418
70%*0,85 ФОТ (от 16401) (Поз. 55-61, 75-76) | [7 empty] | 9758
80%*0,85 ФОТ (от 47) (Поз. 23-24, 74) | [7 empty] | 32
83%*0,85 ФОТ (от 67) (Поз. 62-64) | [7 empty] | 47
89%*0,85 ФОТ (от 14295) (Поз. 7-10, 25-31, 34-54, 65-68) | [7 empty] | 10814
100%*0,85 ФОТ (от 9411) (Поз. 69-72) | [7 empty] | 7999
Итоги по разделу 1 Трубы стальные наружные :
Благоустройство (ремонтно-строительные) | [7 empty] | 5238 |  |  |  |  | 151.71
25.43
Погрузо-разгрузочные работы при автоперевозках | [7 empty] | 285
Перевозка грузов автотранспортом | [7 empty] | 1404
Земляные работы, выполняемые механизированным способом | [7 empty] | 21002 |  |  |  |  | 45
138.35
Земляные работы, выполняемые ручным способом | [7 empty] | 3770 |  |  |  |  | 249.16
Наружные сети водопровода, канализации, теплоснабжения, газопровода | [7 empty] | 323360 |  |  |  |  | 1190.43
289.07
Наружные инженерные сети: разборка, очистка (ремонтно-строительные) | [7 empty] | 4683 |  |  |  |  | 265.56
Наружные инженерные сети: другие работы (ремонтно-строительные) | [7 empty] | 28487 |  |  |  |  | 788.84
61.96
Земляные работы, выполняемые по другим видам работ (подготовительным, сопутствующим, укрепительным) | [7 empty] | 2521 |  |  |  |  | 27.21
66.93
Конструкции из кирпича и блоков | [7 empty] | 891 |  |  |  |  | 5.62
0.31
Работы по реконструкции зданий и сооружений (усиление и замена существующих конструкций, разборка и возведение отдельных конструктивных элементов) | [7 empty] | 3021 |  |  |  |  | 66.32
8.54
Защита строительных конструкций и оборудования от коррозии | [7 empty] | 2228 |  |  |  |  | 41.17
0.1
Теплоизоляционные работы | [7 empty] | 87084 |  |  |  |  | 1989.73
Сантехнические работы - внутренние (трубопроводы, водопровод, канализация, отопление, газоснабжение, вентиляция и кондиционирование воздуха) | [7 empty] | 679 |  |  |  |  | 7.77
Бетонные и железобетонные сборные конструкции в в жилищно-гражданском строительстве | [7 empty] | 100858 |  |  |  |  | 793.9
232.81
Изготовление в построечных условиях материалов и полуфабрикатов, металлических и трубопроводных заготовок | [7 empty] | 192 |  |  |  |  | 2.84
0.7
Итого | [7 empty] | 585703 |  |  |  |  | 5625.26
824.2
Всего с учетом "Раздел 1 СМР=4,2" | [7 empty] | 2459953 |  |  |  |  | 5625.26
824.2
Всего с учетом ЗУ " " | [7 empty] | 2459953 |  |  |  |  | 5625.26
824.2
Справочно, в ценах 2001г.:
Материалы | [7 empty] | 339416
Машины и механизмы | [7 empty] | 102004
ФОТ | [7 empty] | 55746
Накладные расходы | [7 empty] | 59387
Сметная прибыль | [7 empty] | 37490
Итого по разделу 1 Трубы стальные наружные | [7 empty] | 2459953 |  |  |  |  | 5625.26
824.2
Раздел 2. Трубы полипропиленовые наружные
81 | ТЕР46-03-001-01 | Сверление кольцевыми алмазными сверлами в железобетонных конструкциях с применением охлаждающей жидкости (воды) вертикальных отверстий глубиной 200 мм диаметром: 20 мм | 100 отверстий | 9.65 | 1993.9 | 696.54 | 1141.31 | 19241 | 1506 | 6722 | 11013 | 17.3 | 166.95 | 2 Раздел 2 СМР=4,42 | 115857
[5 empty] | 156.05 | 131.04 |  |  |  | 1265 |  | 16.4 | 158.26
82 | пр. №82/01-02 от 16.05.2012г. | Хомут металлический п/п Д110мм | шт | 614 | 11,48 49,25/4,42*1,03 |  | 11,48 49,25/4,42*1,03 | 7049 |  |  | 7049 |  |  | 2 Раздел 2 СМР=4,42 | 31157
83 | пр. №82/01-02 от 16.05.2012г. | Хомут металлический п/п Д90мм | шт | 146 | 11,27 48,35/4,42*1,03 |  | 11,27 48,35/4,42*1,03 | 1645 |  |  | 1645 |  |  | 2 Раздел 2 СМР=4,42 | 7271
84 | пр. №82/01-02 от 16.05.2012г. | Хомут металлический п/п Д75мм | шт | 50 | 10,13 43,45/4,42*1,03 |  | 10,13 43,45/4,42*1,03 | 507 |  |  | 507 |  |  | 2 Раздел 2 СМР=4,42 | 2241
85 | пр. №82/01-02 от 16.05.2012г. | Хомут металлический п/п Д63мм | шт | 155 | 8,26 35,44/4,42*1,03 |  | 8,26 35,44/4,42*1,03 | 1280 |  |  | 1280 |  |  | 2 Раздел 2 СМР=4,42 | 5658
86 | пр. №82/01-02 от 16.05.2012г. | Шпилька-шуруп М14 | шт | 614 | 4,78 20,5/4,42*1,03 |  | 4,78 20,5/4,42*1,03 | 2935 |  |  | 2935 |  |  | 2 Раздел 2 СМР=4,42 | 12973
87 | пр. №82/01-02 от 16.05.2012г. | Шпилька-шуруп М12 | шт | 146 | 3,85 16,5/4,42*1,03 |  | 3,85 16,5/4,42*1,03 | 562 |  |  | 562 |  |  | 2 Раздел 2 СМР=4,42 | 2484
88 | пр. №82/01-02 от 16.05.2012г. | Шпилька-шуруп М10 | шт | 50 | 2,26 9,7/4,42*1,03 |  | 2,26 9,7/4,42*1,03 | 113 |  |  | 113 |  |  | 2 Раздел 2 СМР=4,42 | 499
89 | пр. №82/01-02 от 16.05.2012г. | Шпилька-шуруп М8 | шт | 155 | 1,72 7,4/4,42*1,03 |  | 1,72 7,4/4,42*1,03 | 267 |  |  | 267 |  |  | 2 Раздел 2 СМР=4,42 | 1180
90 | пр. №82/01-02 от 16.05.2012г. | Дюбель распорный п/п 14 | шт | 614 | 0,35 1,5/4,42*1,03 |  | 0,35 1,5/4,42*1,03 | 215 |  |  | 215 |  |  | 2 Раздел 2 СМР=4,42 | 950
91 | пр. №82/01-02 от 16.05.2012г. | Дюбель распорный п/п 12 | шт | 146 | 0,26 1,1/4,42*1,03 |  | 0,26 1,1/4,42*1,03 | 38 |  |  | 38 |  |  | 2 Раздел 2 СМР=4,42 | 168
92 | пр. №82/01-02 от 16.05.2012г. | Дюбель распорный п/п 10 | шт | 50 | 0,23 1/4,42*1,03 |  | 0,23 1/4,42*1,03 | 12 |  |  | 12 |  |  | 2 Раздел 2 СМР=4,42 | 53
93 | пр. №82/01-02 от 16.05.2012г. | Дюбель распорный п/п 8 | шт | 155 | 0,23 1/4,42*1,03 |  | 0,23 1/4,42*1,03 | 36 |  |  | 36 |  |  | 2 Раздел 2 СМР=4,42 | 159
94 | ТЕР22-01-021-02 | Укладка трубопроводов из полипропиленовых труб диаметром: 63 мм | 1 км трубопровода | 0.186 | 5101.53 | 3268.72 | 24.27 | 949 | 336 | 608 | 5 | 207.64 | 38.62 | 2 Раздел 2 СМР=4,42 | 10122
[5 empty] | 1808.54 | 216.18 |  |  |  | 40 |  | 24.02 | 4.47
95 | пр. №82/01-02 от 16.05.2012г. | Трубы полипропиленовые Д63 | м | 187.9 | 44,28 190/4,42*1,03 |  | 44,28 190/4,42*1,03 | 8320 |  |  | 8320 |  |  | 2 Раздел 2 СМР=4,42 | 36774
96 | пр. №82/01-02 от 16.05.2012г. | Муфта соединит. Д63мм | шт | 31 | 20,51 88/4,42*1,03 |  | 20,51 88/4,42*1,03 | 636 |  |  | 636 |  |  | 2 Раздел 2 СМР=4,42 | 2811
97 | ТЕР22-01-021-03 | Укладка трубопроводов из полипропиленовых труб диаметром: 75 мм | 1 км трубопровода | 0.065 | 6208.33 | 4193.98 | 54.25 | 404 | 127 | 273 | 4 | 225.04 | 14.63 | 2 Раздел 2 СМР=4,42 | 4150
[5 empty] | 1960.1 | 272.82 |  |  |  | 18 |  | 30.28 | 1.97
98 | пр. №82/01-02 от 16.05.2012г. | Трубы полипропиленовые Д75 | м | 65.65 | 65,57 281,36/4,42*1,03 |  | 65,57 281,36/4,42*1,03 | 4305 |  |  | 4305 |  |  | 2 Раздел 2 СМР=4,42 | 19028
99 | пр. №82/01-02 от 16.05.2012г. | Муфта соединит. Д75мм | шт | 10 | 12,58 53,98/4,42*1,03 |  | 12,58 53,98/4,42*1,03 | 126 |  |  | 126 |  |  | 2 Раздел 2 СМР=4,42 | 557
100 | ТЕР22-01-021-03 | Укладка трубопроводов из полипропиленовых труб диаметром: 90 мм | 1 км трубопровода | 0.22 | 6208.33 | 4193.98 | 54.25 | 1366 | 431 | 923 | 12 | 225.04 | 49.51 | 2 Раздел 2 СМР=4,42 | 14020
[5 empty] | 1960.1 | 272.82 |  |  |  | 60 |  | 30.28 | 6.66
101 | пр. №82/01-02 от 16.05.2012г. | Трубы полипропиленовые Д90мм | м | 222.2 | 86,01 369,07/4,42*1,03 |  | 86,01 369,07/4,42*1,03 | 19111 |  |  | 19111 |  |  | 2 Раздел 2 СМР=4,42 | 84471
102 | пр. №82/01-02 от 16.05.2012г. | Муфта соединит. Д90мм | шт | 37 | 68,98 296/4,42*1,03 |  | 68,98 296/4,42*1,03 | 2552 |  |  | 2552 |  |  | 2 Раздел 2 СМР=4,42 | 11280
103 | ТЕР22-01-021-03 | Укладка трубопроводов из полипропиленовых труб диаметром: 110 мм | 1 км трубопровода | 1.215 | 6208.33 | 4193.98 | 54.25 | 7543 | 2382 | 5096 | 65 | 225.04 | 273.42 | 2 Раздел 2 СМР=4,42 | 77461
[5 empty] | 1960.1 | 272.82 |  |  |  | 331 |  | 30.28 | 36.79
104 | пр. №82/01-02 от 16.05.2012г. | Трубы полипропиленовые Д110мм | м | 1227 | 132,32 567,8/4,42*1,03 |  | 132,32 567,8/4,42*1,03 | 162357 |  |  | 162357 |  |  | 2 Раздел 2 СМР=4,42 | 717618
105 | пр. №82/01-02 от 16.05.2012г. | Муфта соединит. Д110мм | шт | 205 | 38,04 163,25/4,42*1,03 |  | 38,04 163,25/4,42*1,03 | 7798 |  |  | 7798 |  |  | 2 Раздел 2 СМР=4,42 | 34467
106 | ТЕР22-03-002-01 | Установка полипропиленовых фасонных частей: отводов, колен, патрубков, переходов | 10 фасонных частей | 17.2 | 376.82 | 335.97 |  | 6481 | 703 | 5778 |  | 4.8 | 82.56 | 2 Раздел 2 СМР=4,42 | 53694
[5 empty] | 40.85 | 23.57 |  |  |  | 405 |  | 2.61 | 44.89
107 | пр. №82/01-02 от 16.05.2012г. | Муфта переходная Д110*90 | шт | 2 | 35,17 150,93/4,42*1,03 |  | 35,17 150,93/4,42*1,03 | 70 |  |  | 70 |  |  | 2 Раздел 2 СМР=4,42 | 309
108 | пр. №82/01-02 от 16.05.2012г. | Муфта переходная Д90*75 | шт | 1 | 24,97 107,14/4,42*1,03 |  | 24,97 107,14/4,42*1,03 | 25 |  |  | 25 |  |  | 2 Раздел 2 СМР=4,42 | 111
109 | пр. №82/01-02 от 16.05.2012г. | Угольник Д110мм | шт | 115 | 67,26 288,64/4,42*1,03 |  | 67,26 288,64/4,42*1,03 | 7735 |  |  | 7735 |  |  | 2 Раздел 2 СМР=4,42 | 34189
110 | пр. №82/01-02 от 16.05.2012г. | Угольник Д90мм | шт | 23 | 41,08 176,27/4,42*1,03 |  | 41,08 176,27/4,42*1,03 | 945 |  |  | 945 |  |  | 2 Раздел 2 СМР=4,42 | 4177
111 | пр. №82/01-02 от 16.05.2012г. | Угольник Д75мм | шт | 7 | 22,59 96,95/4,42*1,03 |  | 22,59 96,95/4,42*1,03 | 158 |  |  | 158 |  |  | 2 Раздел 2 СМР=4,42 | 698
112 | пр. №82/01-02 от 16.05.2012г. | Угольник Д63мм | шт | 24 | 10,78 46,27/4,42*1,03 |  | 10,78 46,27/4,42*1,03 | 259 |  |  | 259 |  |  | 2 Раздел 2 СМР=4,42 | 1145
113 | ТЕР22-03-002-02 | Установка полипропиленовых фасонных частей: тройников | 10 фасонных частей | 0.4 | 555.1 | 494.76 |  | 222 | 24 | 198 |  | 7.09 | 2.84 | 2 Раздел 2 СМР=4,42 | 1843
[5 empty] | 60.34 | 34.68 |  |  |  | 14 |  | 3.84 | 1.54
114 | пр. №82/01-02 от 16.05.2012г. | Тройник 110*63*110 | шт | 3 | 95,19 408,48/4,42*1,03 |  | 95,19 408,48/4,42*1,03 | 286 |  |  | 286 |  |  | 2 Раздел 2 СМР=4,42 | 1264
115 | пр. №82/01-02 от 16.05.2012г. | Тройник 90*63*90 цена 301,92руб./4,42*1,03 | шт | 1 | 70.36 |  | 70.36 | 70 |  |  | 70 |  |  | 2 Раздел 2 СМР=4,42 | 309
116 | пр. №82/01-02 от 16.05.2012г. | Уайт спирит | т | 0.004 | 1287,5 5525/4,42*1,03 |  | 1287,5 5525/4,42*1,03 | 5 |  |  | 5 |  |  | 2 Раздел 2 СМР=4,42 | 22
117 | ТЕР22-03-002-01 | Установка кран шаровой полипропиленовый Д110мм | 10 фасонных частей | 1 | 376.82 | 335.97 |  | 377 | 41 | 336 |  | 4.8 | 4.8 | 2 Раздел 2 СМР=4,42 | 3129
[5 empty] | 40.85 | 23.57 |  |  |  | 24 |  | 2.61 | 2.61
118 | пр. №82/01-02 от 16.05.2012г. | Кран шаровой Д110мм п/п | шт | 10 | 1560,66 6697,2/4,42*1,03 |  | 1560,66 6697,2/4,42*1,03 | 15607 |  |  | 15607 |  |  | 2 Раздел 2 СМР=4,42 | 68983
119 | ТЕР22-03-002-01 | Установка п/п кран шаровой диаметром: 90 мм | 10 фасонных частей | 0.1 | 376.82 | 335.97 |  | 38 | 4 | 34 |  | 4.8 | 0.48 | 2 Раздел 2 СМР=4,42 | 323
[5 empty] | 40.85 | 23.57 |  |  |  | 2 |  | 2.61 | 0.26
120 | пр. №82/01-02 от 16.05.2012г. | Кран шаровой Д90мм п/п | шт | 1 | 887 3806,36/4,42*1,03 |  | 887 3806,36/4,42*1,03 | 887 |  |  | 887 |  |  | 2 Раздел 2 СМР=4,42 | 3921
121 | ТЕР22-03-002-01 | Установка п/п кран шаровой диаметром: 75 мм | 10 фасонных частей | 0.1 | 376.82 | 335.97 |  | 38 | 4 | 34 |  | 4.8 | 0.48 | 2 Раздел 2 СМР=4,42 | 323
[5 empty] | 40.85 | 23.57 |  |  |  | 2 |  | 2.61 | 0.26
122 | пр. №82/01-02 от 16.05.2012г. | Кран шаровой Д75мм п/п | шт | 1 | 1156.78 |  | 1156.78 | 1157 |  |  | 1157 |  |  | 2 Раздел 2 СМР=4,42 | 5114
123 | ТЕР22-03-002-01 | Установка кран шаровой полипропиленовый Д63мм | 10 фасонных частей | 0.4 | 376.82 | 335.97 |  | 151 | 16 | 135 |  | 4.8 | 1.92 | 2 Раздел 2 СМР=4,42 | 1242
[5 empty] | 40.85 | 23.57 |  |  |  | 9 |  | 2.61 | 1.04
124 | пр. №82/01-02 от 16.05.2012г. | Кран шаровой Д63мм п/п | шт | 4 | 211,8 908,9/4,42*1,03 |  | 211,8 908,9/4,42*1,03 | 847 |  |  | 847 |  |  | 2 Раздел 2 СМР=4,42 | 3744
Итого прямые затраты по разделу в ценах 2001г. | [7 empty] | 284725 | 5574 | 20137 | 259014 |  | 636.21
[10 empty] | 2170 |  |  | 258.75
Итого прямые затраты по разделу с учетом коэффициентов к итогам | [7 empty] | 293140 | 7112 | 27014 | 259014 |  | 812.59
[10 empty] | 2756 |  |  | 326.45
В том числе, справочно:
7. Ремонт инженерных сетей и сооружений, а также объектов жилищно-гражданского назначения в стесненных условиях застроенной части города: ОЗП=1,15; ЭМ=1,15; ЗПМ=1,15; ТЗ=1,15; ТЗМ=1,15 (Поз. 81-115, 117-124) | [7 empty] | 3856 | 836 | 3021 |  |  | 95.4315
[10 empty] | 326 |  |  | 38.8125
При ремонте и реконструкции зданий и сооружений работы, аналогичные технологическим процессам в новом строительстве ОЗП=1,15; ЭМ=1,25; ЗПМ=1,25; ТЗ=1,15; ТЗМ=1,25 (Поз. 94-115, 117-124) | [7 empty] | 4559 | 702 | 3857 |  |  | 80.9475
[10 empty] | 260 |  |  | 28.89
Накладные расходы | [7 empty] | 11323
В том числе, справочно:
110% ФОТ (от 3187) (Поз. 81-93) | [7 empty] | 3506
130%*0,9 ФОТ (от 6681) (Поз. 94-115, 117-124) | [7 empty] | 7817
Сметная прибыль | [7 empty] | 7285
В том числе, справочно:
70% ФОТ (от 3187) (Поз. 81-93) | [7 empty] | 2231
89%*0,85 ФОТ (от 6681) (Поз. 94-115, 117-124) | [7 empty] | 5054
Итоги по разделу 2 Трубы полипропиленовые наружные :
Работы по реконструкции зданий и сооружений (усиление и замена существующих конструкций, разборка и возведение отдельных конструктивных элементов) | [7 empty] | 40871 |  |  |  |  | 191.99
182
Наружные сети водопровода, канализации, теплоснабжения, газопровода | [7 empty] | 270872 |  |  |  |  | 620.6
144.45
Сантехнические работы - внутренние (трубопроводы, водопровод, канализация, отопление, газоснабжение, вентиляция и кондиционирование воздуха) | [7 empty] | 5
Итого | [7 empty] | 311748 |  |  |  |  | 812.59
326.45
Всего с учетом "Раздел 2 СМР=4,42" | [7 empty] | 1377926 |  |  |  |  | 812.59
326.45
Всего с учетом ЗУ " " | [7 empty] | 1377926 |  |  |  |  | 812.59
326.45
Справочно, в ценах 2001г.:
Материалы | [7 empty] | 259014
Машины и механизмы | [7 empty] | 27014
ФОТ | [7 empty] | 9868
Накладные расходы | [7 empty] | 11323
Сметная прибыль | [7 empty] | 7285
Итого по разделу 2 Трубы полипропиленовые наружные | [7 empty] | 1377926 |  |  |  |  | 812.59
326.45
Раздел 3. Внутренние работы
125 | ТЕРр65-14-3 | Разборка трубопроводов из водогазопроводных труб в зданиях и сооружениях: на сварке диаметром до 50 мм | 100 м трубопровода | 2.13 | 372.88 | 7.9 | 16.62 | 794 | 742 | 17 | 35 | 43.6 | 92.87 | 3 Раздел 3 СМР=5,55 | 10911
348.36
126 | ТЕРр65-14-4 | Разборка трубопроводов из водогазопроводных труб в зданиях и сооружениях: на сварке диаметром до 100 мм | 100 м трубопровода | 6.93 | 581.67 | 19.72 | 40.2 | 4031 | 3616 | 137 | 278 | 65.3 | 452.53 | 3 Раздел 3 СМР=5,55 | 54113
521.75
127 | ТЕРр65-14-5 | Разборка трубопроводов из водогазопроводных труб в зданиях и сооружениях: на сварке диаметром до 150 мм | 100 м трубопровода | 0.51 | 1020.45 | 26.54 | 52.69 | 520 | 480 | 14 | 26 | 117.8 | 60.08 | 3 Раздел 3 СМР=5,55 | 7093
941.22
128 | ТЕРр65-03-13 | Снятие задвижек диаметром до 100 мм | 100 шт. арматуры | 0.13 | 768.87 | 7.42 |  | 100 | 99 | 1 |  | 95.3 | 12.39 | 3 Раздел 3 СМР=5,55 | 1421
[5 empty] | 761.45 | 2.26 | [5 empty] | 0.25 | 0.03
129 | ТЕРр65-03-14 | Снятие задвижек диаметром: до 200 мм | 100 шт. арматуры | 0.07 | 1258.32 | 22.27 |  | 88 | 87 | 1 |  | 154.7 | 10.83 | 3 Раздел 3 СМР=5,55 | 1249
[5 empty] | 1236.05 | 6.77 | [5 empty] | 0.75 | 0.05
130 | ТЕР22-03-014-05 | Демонтаж фланцев к стальным трубопроводам диаметром: 150 мм | 1 фланец | 17 | 34.35 | 30.03 |  | 584 | 73 | 511 |  | 0.42 | 7.14 | 3 Раздел 3 СМР=5,55 | 5056
|  | КОЭФ. К ПОЗИЦИИ: к-0,4 ПЗ=0,4 (ОЗП=0,4; ЭМ=0,4 к расх.; ЗПМ=0,4; МАТ=0 к расх.; ТЗ=0,4; ТЗМ=0,4) |  |  | 4.32 | 2.06 |  |  |  | 35 |  | 0.23 | 3.91
131 | ТЕР22-03-014-01 | Демонтаж фланцев к стальным трубопроводам диаметром: 50 мм | 1 фланец | 10 | 21.8 | 19.5 |  | 218 | 23 | 195 |  | 0.22 | 2.2 | 3 Раздел 3 СМР=5,55 | 1837
|  | КОЭФ. К ПОЗИЦИИ: к-0,6 ПЗ=0,6 (ОЗП=0,6; ЭМ=0,6 к расх.; ЗПМ=0,6; МАТ=0 к расх.; ТЗ=0,6; ТЗМ=0,6) |  |  | 2.3 | 1.36 |  |  |  | 14 |  | 0.15 | 1.5
132 | ТЕР22-03-014-02 | Демонтаж фланцев к стальным трубопроводам диаметром: 80 мм | 1 фланец | 2 | 30.6 | 27.29 |  | 61 | 7 | 54 |  | 0.32 | 0.64 | 3 Раздел 3 СМР=5,55 | 527
|  | КОЭФ. К ПОЗИЦИИ: к-0,6 ПЗ=0,6 (ОЗП=0,6; ЭМ=0,6 к расх.; ЗПМ=0,6; МАТ=0 к расх.; ТЗ=0,6; ТЗМ=0,6) |  |  | 3.31 | 1.9 |  |  |  | 4 |  | 0.21 | 0.42
133 | ТЕР22-03-014-03 | Демонтаж фланцев к стальным трубопроводам диаметром: 100 мм | 1 фланец | 3 | 34.77 | 30.41 |  | 104 | 13 | 91 |  | 0.42 | 1.26 | 3 Раздел 3 СМР=5,55 | 905
|  | КОЭФ. К ПОЗИЦИИ: к-0,6 ПЗ=0,6 (ОЗП=0,6; ЭМ=0,6 к расх.; ЗПМ=0,6; МАТ=0 к расх.; ТЗ=0,6; ТЗМ=0,6) |  |  | 4.36 | 2.11 |  |  |  | 6 |  | 0.23 | 0.69
134 | ТЕР16-02-004-06 | Прокладка трубопроводов отопления из стальных бесшовных труб диаметром: 150 мм | 100 м трубопровода | 0.335 | 1525.91 | 298.84 | 197.35 | 511 | 345 | 100 | 66 | 115.44 | 38.67 | 3 Раздел 3 СМР=5,55 | 8447
[5 empty] | 1029.72 | 7.01 |  |  |  | 2 |  | 0.65 | 0.22
135 | пр. №82/01-02 от 16.05.2012г. | Трубы ст Д159*8 29,79кг*33,5 | т | 0.998 | 7235,43 38987/5,55*1,03 |  | 7235,43 38987/5,55*1,03 | 7221 |  |  | 7221 |  |  | 3 Раздел 3 СМР=5,55 | 40077
136 | пр. №82/01-02 от 16.05.2012г. | Отводы ст. Д159мм | шт | 20 | 203,77 1098/5,55*1,03 |  | 203,77 1098/5,55*1,03 | 4075 |  |  | 4075 |  |  | 3 Раздел 3 СМР=5,55 | 22616
137 | ТЕР16-02-004-04 | Прокладка трубопроводов отопления и газоснабжения из стальных бесшовных труб диаметром 100 мм | 100 м трубопровода | 0.58 | 1046.55 | 230.85 | 85.99 | 607 | 423 | 134 | 50 | 79.75 | 46.26 | 3 Раздел 3 СМР=5,55 | 10240
[5 empty] | 729.71 | 4.01 |  |  |  | 2 |  | 0.37 | 0.21
138 | пр. №82/01-02 от 16.05.2012г. | Трубы ст. Д108*6мм 58*15,09 | т | 0.875 | 8308.55 |  | 8308.55 | 7270 |  |  | 7270 |  |  | 3 Раздел 3 СМР=5,55 | 40349
139 | пр. №82/01-02 от 16.05.2012г. | Отводы ст. Д108мм | шт | 12 | 68,46 368,89/5,55*1,03 |  | 68,46 368,89/5,55*1,03 | 822 |  |  | 822 |  |  | 3 Раздел 3 СМР=5,55 | 4562
140 | ТЕР16-02-004-03 | Прокладка трубопроводов отопления и газоснабжения из стальных бесшовных труб диаметром 80 мм | 100 м трубопровода | 2.21 | 1035.2 | 230.85 | 74.64 | 2288 | 1613 | 510 | 165 | 79.75 | 176.25 | 3 Раздел 3 СМР=5,55 | 38950
[5 empty] | 729.71 | 4.01 |  |  |  | 9 |  | 0.37 | 0.82
141 | пр. №82/01-02 от 16.05.2012г. | Трубы ст. Д89*7 221*14,16кг | т | 3.129 | 8517,64 45896/5,55*1,03 |  | 8517,64 45896/5,55*1,03 | 26652 |  |  | 26652 |  |  | 3 Раздел 3 СМР=5,55 | 147919
142 | пр. №82/01-02 от 16.05.2012г. | Отводы ст. Д89мм | шт | 20 | 43,63 235,08/5,55*1,03 |  | 43,63 235,08/5,55*1,03 | 873 |  |  | 873 |  |  | 3 Раздел 3 СМР=5,55 | 4845
143 | пр. №82/01-02 от 16.05.2012г. | Переход Д89*57мм | шт | 2 | 53,11 286,19/5,55*1,03 |  | 53,11 286,19/5,55*1,03 | 106 |  |  | 106 |  |  | 3 Раздел 3 СМР=5,55 | 588
144 | ТЕР16-02-004-02 | Прокладка трубопроводов отопления из стальных бесшовных труб диаметром: 76 мм | 100 м трубопровода | 0.06 | 870.05 | 162.57 | 48.22 | 52 | 40 | 10 | 2 | 72.05 | 4.32 | 3 Раздел 3 СМР=5,55 | 932
[5 empty] | 659.26 | 2.53 | [5 empty] | 0.23 | 0.01
145 | пр. №82/01-02 от 16.05.2012г. | Трубы ст. Д76*6мм 10,36кг*6 | т | 0.06216 | 8308.55 |  | 8308.55 | 516 |  |  | 516 |  |  | 3 Раздел 3 СМР=5,55 | 2864
146 | пр. №82/01-02 от 16.05.2012г. | Отводы ст. Д76мм | шт | 4 | 33,41 180/5,55*1,03 |  | 33,41 180/5,55*1,03 | 134 |  |  | 134 |  |  | 3 Раздел 3 СМР=5,55 | 744
147 | ТЕР16-02-004-01 | Прокладка трубопроводов отопления из стальных бесшовных труб диаметром: 50 мм | 100 м трубопровода | 1.95 | 725.26 | 134.81 | 33.86 | 1414 | 1085 | 263 | 66 | 60.83 | 118.62 | 3 Раздел 3 СМР=5,55 | 25286
[5 empty] | 556.59 | 2.09 |  |  |  | 4 |  | 0.19 | 0.37
148 | пр. №82/01-02 от 16.05.2012г. | Трубы ст. Д57*5 6,41кг*195м | т | 1.25 | 8815,32 47500/5,55*1,03 |  | 8815,32 47500/5,55*1,03 | 11019 |  |  | 11019 |  |  | 3 Раздел 3 СМР=5,55 | 61155
149 | пр. №82/01-02 от 16.05.2012г. | Отводы ст. Д57мм | шт | 28 | 12,06 65/5,55*1,03 |  | 12,06 65/5,55*1,03 | 338 |  |  | 338 |  |  | 3 Раздел 3 СМР=5,55 | 1876
150 | ТЕР09-03-039-04 | Монтаж опорных конструкций подвесок и хомутов для крепления трубопроводов внутри зданий и сооружений | 1 т конструкций | 0.42 | 1257.22 | 116.11 | 226.43 | 528 | 384 | 49 | 95 | 108.89 | 45.73 | 3 Раздел 3 СМР=5,55 | 8064
[5 empty] | 914.68 | 1.45 |  |  |  | 1 |  | 0.12 | 0.05
151 | пр. №82/01-02 от 16.05.2012г. | Уголок 63*63 | т | 0.42 | 5381,98 29000/5,55*1,03 |  | 5381,98 29000/5,55*1,03 | 2260 |  |  | 2260 |  |  | 3 Раздел 3 СМР=5,55 | 12543
152 | ТЕР13-03-002-15 | Огрунтовка металлических поверхностей за один раз: лаком БТ-577 | 100 м2 окрашиваемой поверхности | 1.353 | 412.14 | 23.68 | 300.2 | 558 | 119 | 32 | 407 | 8.6 | 11.64 | 3 Раздел 3 СМР=5,55 | 4623
|  | КОЭФ. К ПОЗИЦИИ: к-2 ПЗ=2 (ОЗП=2; ЭМ=2 к расх.; ЗПМ=2; МАТ=2 к расх.; ТЗ=2; ТЗМ=2); 1.10 При нанесении лакокрасочных материалов ручным способом ОЗП=1,1; ТЗ=1,1 |  |  | 88.26 | 0.16 | [5 empty] | 0.02 | 0.03
153 | ТЕР26-01-005-04 | Изоляция плоских и криволинейных поверхностей плитами | 1 м3 | 13.88 | 448.45 | 67.91 | 207.62 | 6224 | 2400 | 943 | 2881 | 22 | 305.36 | 3 Раздел 3 СМР=5,55 | 67466
172.92
154 | пр. №82/01-02 от 16.05.2012г. | Маты прошивные | м3 | 14.3 | 520,97 2807,19/5,55*1,03 |  | 520,97 2807,19/5,55*1,03 | 7450 |  |  | 7450 |  |  | 3 Раздел 3 СМР=5,55 | 41348
155 | ТЕР26-01-054-01 | Обертывание поверхности изоляции рулонными материалами насухо с проклейкой швов | 100 м2 поверхности покрытия изоляции | 3.28 | 504.33 | 57.79 | 187.82 | 1654 | 849 | 190 | 615 | 31.98 | 104.89 | 3 Раздел 3 СМР=5,55 | 20474
258.72
156 | пр. №82/01-02 от 16.05.2012г. | Стеклопластик | м2 | 377.2 | 8,54 46/5,55*1,03 |  | 8,54 46/5,55*1,03 | 3221 |  |  | 3221 |  |  | 3 Раздел 3 СМР=5,55 | 17877
157 | пр. №82/01-02 от 16.05.2012г. | Пряжки | шт | 1712 | 0,43 2,32/5,55*1,03 |  | 0,43 2,32/5,55*1,03 | 736 |  |  | 736 |  |  | 3 Раздел 3 СМР=5,55 | 4085
158 | пр. №82/01-02 от 16.05.2012г. | Лента упаковочная | м | 1257 | 0,36 1,95/5,55*1,03 |  | 0,36 1,95/5,55*1,03 | 453 |  |  | 453 |  |  | 3 Раздел 3 СМР=5,55 | 2514
159 | ТЕР16-05-001-05 | Установка вентилей, задвижек, затворов, клапанов обратных, кранов проходных на трубопроводах из стальных труб диаметром: до 150 мм | 1 шт. | 4 | 78.89 | 16.55 | 5.15 | 316 | 229 | 66 | 21 | 6.72 | 26.88 | 3 Раздел 3 СМР=5,55 | 5461
[5 empty] | 57.19 | 0.45 |  |  |  | 2 |  | 0.04 | 0.16
160 | пр. №82/01-02 от 16.05.2012г. | Задвижка ст.Д150мм | шт | 4 | 2240,76 12074/5,55*1,03 |  | 2240,76 12074/5,55*1,03 | 8963 |  |  | 8963 |  |  | 3 Раздел 3 СМР=5,55 | 49745
161 | пр. №82/01-02 от 16.05.2012г. | Фланцы ст.Д150мм | шт | 8 | 147,73 796/5,55*1,03 |  | 147,73 796/5,55*1,03 | 1182 |  |  | 1182 |  |  | 3 Раздел 3 СМР=5,55 | 6560
162 | пр. №82/01-02 от 16.05.2012г. | Шпильки М20 | шт | 64 | 10,09 54,39/5,55*1,03 |  | 10,09 54,39/5,55*1,03 | 646 |  |  | 646 |  |  | 3 Раздел 3 СМР=5,55 | 3585
163 | пр. №82/01-02 от 16.05.2012г. | Гайки М20 | шт | 128 | 1,08 5,8/5,55*1,03 |  | 1,08 5,8/5,55*1,03 | 138 |  |  | 138 |  |  | 3 Раздел 3 СМР=5,55 | 766
164 | пр. №82/01-02 от 16.05.2012г. | Паронит | кг | 1.632 | 21,23 114,41/5,55*1,03 |  | 21,23 114,41/5,55*1,03 | 35 |  |  | 35 |  |  | 3 Раздел 3 СМР=5,55 | 194
165 | ТЕР16-05-001-03 | Установка вентилей, задвижек, затворов, клапанов обратных, кранов проходных на трубопроводах из стальных труб диаметром 100 мм | 1 шт. | 2 | 37.13 | 9.34 | 3.03 | 74 | 50 | 19 | 5 | 2.91 | 5.82 | 3 Раздел 3 СМР=5,55 | 1243
[5 empty] | 24.76 | 0.23 | [5 empty] | 0.02 | 0.04
166 | пр. №82/01-02 от 16.05.2012г. | Задвижки ст. Д100мм | шт | 2 | 1139,73 6141,25/5,55*1,03 |  | 1139,73 6141,25/5,55*1,03 | 2279 |  |  | 2279 |  |  | 3 Раздел 3 СМР=5,55 | 12648
167 | пр. №82/01-02 от 16.05.2012г. | Фланцы ст.Д100мм | шт | 4 | 83,28 448,74/5,55*1,03 |  | 83,28 448,74/5,55*1,03 | 333 |  |  | 333 |  |  | 3 Раздел 3 СМР=5,55 | 1848
168 | пр. №82/01-02 от 16.05.2012г. | Шпильки М16 | шт | 32 | 3,26 17,56/5,55*1,03 |  | 3,26 17,56/5,55*1,03 | 104 |  |  | 104 |  |  | 3 Раздел 3 СМР=5,55 | 577
169 | пр. №82/01-02 от 16.05.2012г. | Гайки М16 | шт | 64 | 0,98 5,29/5,55*1,03 |  | 0,98 5,29/5,55*1,03 | 63 |  |  | 63 |  |  | 3 Раздел 3 СМР=5,55 | 350
170 | пр. №82/01-02 от 16.05.2012г. | Паронит | кг | 0.56 | 21,23 114,41/5,55*1,03 |  | 21,23 114,41/5,55*1,03 | 12 |  |  | 12 |  |  | 3 Раздел 3 СМР=5,55 | 67
171 | ТЕР16-05-001-03 | Установка вентилей, задвижек, затворов, клапанов обратных, кранов проходных на трубопроводах из стальных труб диаметром 80 мм | 1 шт. | 2 | 37.13 | 9.34 | 3.03 | 74 | 50 | 19 | 5 | 2.91 | 5.82 | 3 Раздел 3 СМР=5,55 | 1243
[5 empty] | 24.76 | 0.23 | [5 empty] | 0.02 | 0.04
172 | пр. №82/01-02 от 16.05.2012г. | Задвижки ст. Д80мм | шт | 2 | 944,13 5087,3/5,55*1,03 |  | 944,13 5087,3/5,55*1,03 | 1888 |  |  | 1888 |  |  | 3 Раздел 3 СМР=5,55 | 10478
173 | пр. №82/01-02 от 16.05.2012г. | Фланцы ст.Д80мм | шт | 4 | 63,99 344,81/5,55*1,03 |  | 63,99 344,81/5,55*1,03 | 256 |  |  | 256 |  |  | 3 Раздел 3 СМР=5,55 | 1421
174 | пр. №82/01-02 от 16.05.2012г. | Шпильки М16 | шт | 16 | 3,26 17,56/5,55*1,03 |  | 3,26 17,56/5,55*1,03 | 52 |  |  | 52 |  |  | 3 Раздел 3 СМР=5,55 | 289
175 | пр. №82/01-02 от 16.05.2012г. | Гайки М16 | шт | 32 | 0,98 5,29/5,55*1,03 |  | 0,98 5,29/5,55*1,03 | 31 |  |  | 31 |  |  | 3 Раздел 3 СМР=5,55 | 172
176 | пр. №82/01-02 от 16.05.2012г. | Паронит | кг | 0.432 | 21,23 114,41/5,55*1,03 |  | 21,23 114,41/5,55*1,03 | 9 |  |  | 9 |  |  | 3 Раздел 3 СМР=5,55 | 50
177 | ТЕР16-05-001-02 | Установка вентилей, задвижек, затворов, клапанов обратных, кранов проходных на трубопроводах из стальных труб диаметром до 50 мм | 1 шт. | 4 | 18.5 | 4.7 | 1.29 | 74 | 50 | 19 | 5 | 1.47 | 5.88 | 3 Раздел 3 СМР=5,55 | 1243
12.51
178 | пр. №82/01-02 от 16.05.2012г. | Задвижки ст. Д50мм | шт | 4 | 560,65 3021/5,55*1,03 |  | 560,65 3021/5,55*1,03 | 2243 |  |  | 2243 |  |  | 3 Раздел 3 СМР=5,55 | 12449
179 | пр. №82/01-02 от 16.05.2012г. | Фланцы ст.Д50мм | шт | 8 | 42,35 228,2/5,55*1,03 |  | 42,35 228,2/5,55*1,03 | 339 |  |  | 339 |  |  | 3 Раздел 3 СМР=5,55 | 1881
180 | пр. №82/01-02 от 16.05.2012г. | Шпильки М16 | шт | 32 | 3,26 17,56/5,55*1,03 |  | 3,26 17,56/5,55*1,03 | 104 |  |  | 104 |  |  | 3 Раздел 3 СМР=5,55 | 577
181 | пр. №82/01-02 от 16.05.2012г. | Гайки М16 | шт | 64 | 0,98 5,29/5,55*1,03 |  | 0,98 5,29/5,55*1,03 | 63 |  |  | 63 |  |  | 3 Раздел 3 СМР=5,55 | 350
182 | пр. №82/01-02 от 16.05.2012г. | Паронит | кг | 0.576 | 21,23 114,41/5,55*1,03 |  | 21,23 114,41/5,55*1,03 | 12 |  |  | 12 |  |  | 3 Раздел 3 СМР=5,55 | 67
183 | ТЕР22-03-014-05 | Приварка фланцев к стальным трубопроводам диаметром 150 мм | 1 фланец | 2 | 89.6 | 75.06 | 3.73 | 179 | 22 | 150 | 7 | 1.04 | 2.08 | 3 Раздел 3 СМР=5,55 | 1865
[5 empty] | 10.81 | 5.14 |  |  |  | 10 |  | 0.57 | 1.14
184 | пр. №82/01-02 от 16.05.2012г. | Фланцы ст.Д150мм | шт | 2 | 147,73 796/5,55*1,03 |  | 147,73 796/5,55*1,03 | 295 |  |  | 295 |  |  | 3 Раздел 3 СМР=5,55 | 1637
185 | пр. №82/01-02 от 16.05.2012г. | Шпильки М20 | шт | 16 | 10,09 54,39/5,55*1,03 |  | 10,09 54,39/5,55*1,03 | 161 |  |  | 161 |  |  | 3 Раздел 3 СМР=5,55 | 894
186 | пр. №82/01-02 от 16.05.2012г. | Гайки М20 | шт | 32 | 1,08 5,8/5,55*1,03 |  | 1,08 5,8/5,55*1,03 | 35 |  |  | 35 |  |  | 3 Раздел 3 СМР=5,55 | 194
187 | пр. №82/01-02 от 16.05.2012г. | Паронит | кг | 0.408 | 21,23 114,41/5,55*1,03 |  | 21,23 114,41/5,55*1,03 | 9 |  |  | 9 |  |  | 3 Раздел 3 СМР=5,55 | 50
188 | ТЕР22-03-014-03 | Приварка фланцев к стальным трубопроводам диаметром 100 мм | 1 фланец | 14 | 60.41 | 50.68 | 2.46 | 846 | 102 | 710 | 34 | 0.7 | 9.8 | 3 Раздел 3 СМР=5,55 | 8797
[5 empty] | 7.27 | 3.52 |  |  |  | 49 |  | 0.39 | 5.46
189 | пр. №82/01-02 от 16.05.2012г. | Фланцы ст.Д100мм | шт | 14 | 82,49 444,5/5,55*1,03 |  | 82,49 444,5/5,55*1,03 | 1155 |  |  | 1155 |  |  | 3 Раздел 3 СМР=5,55 | 6410
190 | пр. №82/01-02 от 16.05.2012г. | Шпильки М16 | шт | 112 | 3,95 21,3/5,55*1,03 |  | 3,95 21,3/5,55*1,03 | 442 |  |  | 442 |  |  | 3 Раздел 3 СМР=5,55 | 2453
191 | пр. №82/01-02 от 16.05.2012г. | Гайки М16 | шт | 224 | 0,81 4,37/5,55*1,03 |  | 0,81 4,37/5,55*1,03 | 181 |  |  | 181 |  |  | 3 Раздел 3 СМР=5,55 | 1005
192 | пр. №82/01-02 от 16.05.2012г. | Паронит | кг | 1.96 | 21,23 114,41/5,55*1,03 |  | 21,23 114,41/5,55*1,03 | 42 |  |  | 42 |  |  | 3 Раздел 3 СМР=5,55 | 233
193 | ТЕР22-03-014-02 | Приварка фланцев к стальным трубопроводам диаметром: 80 мм | 1 фланец | 15 | 52.87 | 45.49 | 1.87 | 793 | 83 | 682 | 28 | 0.53 | 7.95 | 3 Раздел 3 СМР=5,55 | 8092
[5 empty] | 5.51 | 3.16 |  |  |  | 47 |  | 0.35 | 5.25
194 | пр. №82/01-02 от 16.05.2012г. | Фланцы ст.Д80мм | шт | 15 | 63,47 342/5,55*1,03 |  | 63,47 342/5,55*1,03 | 952 |  |  | 952 |  |  | 3 Раздел 3 СМР=5,55 | 5284
195 | пр. №82/01-02 от 16.05.2012г. | Шпильки М16 | шт | 60 | 3,95 21,3/5,55*1,03 |  | 3,95 21,3/5,55*1,03 | 237 |  |  | 237 |  |  | 3 Раздел 3 СМР=5,55 | 1315
196 | пр. №82/01-02 от 16.05.2012г. | Гайки М16 | шт | 120 | 0,81 4,37/5,55*1,03 |  | 0,81 4,37/5,55*1,03 | 97 |  |  | 97 |  |  | 3 Раздел 3 СМР=5,55 | 538
197 | пр. №82/01-02 от 16.05.2012г. | Паронит | кг | 1.62 | 21,23 114,41/5,55*1,03 |  | 21,23 114,41/5,55*1,03 | 34 |  |  | 34 |  |  | 3 Раздел 3 СМР=5,55 | 189
198 | ТЕР22-03-014-01 | Приварка фланцев к стальным трубопроводам диаметром: 50 мм | 1 фланец | 14 | 37.18 | 32.49 | 0.85 | 521 | 54 | 455 | 12 | 0.37 | 5.18 | 3 Раздел 3 СМР=5,55 | 5345
[5 empty] | 3.84 | 2.26 |  |  |  | 32 |  | 0.25 | 3.5
199 | пр. №82/01-02 от 16.05.2012г. | Фланцы ст.Д50мм | шт | 14 | 42,68 230/5,55*1,03 |  | 42,68 230/5,55*1,03 | 598 |  |  | 598 |  |  | 3 Раздел 3 СМР=5,55 | 3319
200 | пр. №82/01-02 от 16.05.2012г. | Шпильки М16 | шт | 56 | 3.95 |  | 3.95 | 221 |  |  | 221 |  |  | 3 Раздел 3 СМР=5,55 | 1227
201 | пр. №82/01-02 от 16.05.2012г. | Гайки М16 | шт | 112 | 0.81 |  | 0.81 | 91 |  |  | 91 |  |  | 3 Раздел 3 СМР=5,55 | 505
202 | пр. №82/01-02 от 16.05.2012г. | Паронит | кг | 1.512 | 21.23 |  | 21.23 | 32 |  |  | 32 |  |  | 3 Раздел 3 СМР=5,55 | 178
Итого прямые затраты по разделу в ценах 2001г. | [7 empty] | 119693 | 13038 | 5372 | 101283 |  | 1561.09
[10 empty] | 217 |  |  | 23.9
Итого прямые затраты по разделу с учетом коэффициентов к итогам | [7 empty] | 125069 | 16356 | 7430 | 101283 |  | 1954.17
[10 empty] | 296 |  |  | 32.46
В том числе, справочно:
3. Производство строительных и других работ в существующих зданиях и сооружениях в стесненных условиях: с наличием в зоне производства работ действующего технологического оборудования (станков, установок, кранов и т.п.) или загромождающих предметов (лабораторное оборудование, мебель и т.п.) или движения транспорта по внутрицеховым путям ОЗП=1,15; ЭМ=1,15; ЗПМ=1,15; ТЗ=1,15; ТЗМ=1,15 (Поз. 125-133, 135-136, 138-139, 141-143, 145-146, 148-149, 162-164, 168-170, 174-176, 180-183, 185-188, 190-193, 195-198, 200-202, 134, 137, 140, 144, 147, 159-161, 165-167, 171-173, 177-179, 184, 189, 194, 199, 150-158) | [7 empty] | 2763 | 1956 | 806 |  |  | 234.1635
[10 empty] | 33 |  |  | 3.585
При ремонте и реконструкции зданий и сооружений работы, аналогичные технологическим процессам в новом строительстве ОЗП=1,15; ЭМ=1,25; ЗПМ=1,25; ТЗ=1,15; ТЗМ=1,25 (Поз. 135-136, 138-139, 141-143, 145-146, 148-149, 162-164, 168-170, 174-176, 180-183, 185-188, 190-193, 195-198, 200-202, 134, 137, 140, 144, 147, 159-161, 165-167, 171-173, 177-179, 184, 189, 194, 199, 150-158) | [7 empty] | 2613 | 1362 | 1251 |  |  | 158.8995
[10 empty] | 46 |  |  | 4.9725
Накладные расходы | [7 empty] | 15505
В том числе, справочно:
74% ФОТ (от 5778) (Поз. 125-129) | [7 empty] | 4276
90%*0,9 ФОТ (от 667) (Поз. 150-152) | [7 empty] | 540
100%*0,9 ФОТ (от 4296) (Поз. 153-158) | [7 empty] | 3866
128%*0,9 ФОТ (от 5166) (Поз. 134, 137, 140, 144, 147, 159-161, 165-167, 171-173, 177-179, 184, 189, 194, 199) | [7 empty] | 5951
130%*0,9 ФОТ (от 745) (Поз. 130-133, 135-136, 138-139, 141-143, 145-146, 148-149, 162-164, 168-170, 174-176, 180-183, 185-188, 190-193, 195-198, 200-202) | [7 empty] | 872
Сметная прибыль | [7 empty] | 10116
В том числе, справочно:
50% ФОТ (от 5778) (Поз. 125-129) | [7 empty] | 2889
70%*0,85 ФОТ (от 4454) (Поз. 152-158) | [7 empty] | 2650
83%*0,85 ФОТ (от 5166) (Поз. 134, 137, 140, 144, 147, 159-161, 165-167, 171-173, 177-179, 184, 189, 194, 199) | [7 empty] | 3645
85%*0,85 ФОТ (от 509) (Поз. 150-151) | [7 empty] | 368
89%*0,85 ФОТ (от 745) (Поз. 130-133, 135-136, 138-139, 141-143, 145-146, 148-149, 162-164, 168-170, 174-176, 180-183, 185-188, 190-193, 195-198, 200-202) | [7 empty] | 564
Итоги по разделу 3 Внутренние работы :
Внутренние санитарно-технические работы: демонтаж и разборка (ремонтно-строительные) | [7 empty] | 13478 |  |  |  |  | 723.01
0.09
Наружные сети водопровода, канализации, теплоснабжения, газопровода | [7 empty] | 67722 |  |  |  |  | 46
29.56
Сантехнические работы - внутренние (трубопроводы, водопровод, канализация, отопление, газоснабжение, вентиляция и кондиционирование воздуха) | [7 empty] | 37241 |  |  |  |  | 566.72
2.69
Строительные металлические конструкции | [7 empty] | 3713 |  |  |  |  | 60.48
0.08
Защита строительных конструкций и оборудования от коррозии | [7 empty] | 833 |  |  |  |  | 15.4
0.04
Теплоизоляционные работы | [7 empty] | 27703 |  |  |  |  | 542.56
Итого | [7 empty] | 150690 |  |  |  |  | 1954.17
32.46
Всего с учетом "Раздел 3 СМР=5,55" | [7 empty] | 836330 |  |  |  |  | 1954.17
32.46
Всего с учетом ЗУ " " | [7 empty] | 836330 |  |  |  |  | 1954.17
32.46
Справочно, в ценах 2001г.:
Материалы | [7 empty] | 101283
Машины и механизмы | [7 empty] | 7430
ФОТ | [7 empty] | 16652
Накладные расходы | [7 empty] | 15505
Сметная прибыль | [7 empty] | 10116
Итого по разделу 3 Внутренние работы | [7 empty] | 836330 |  |  |  |  | 1954.17
32.46
Раздел 4. Внутренние трубопроводы гор.водоснабжения
203 | ТЕР16-04-002-06 | Прокладка трубопроводов водоснабжения из полипропиленовых труб наружным диаметром: 63 мм | 100 м трубопровода | 2.0871 | 3103.96 | 1759.36 | 82.24 | 6478 | 2635 | 3672 | 171 | 141.52 | 295.37 | 4 Раздел 4 СМР=3,79 | 60966
[5 empty] | 1262.36 | 121.68 |  |  |  | 254 |  | 13.46 | 28.09
204 | пр. №82/01-02 от 16.05.2012г. | Трубы полипропиленовые Д63 | м | 197.4 | 51,64 190/3,79*1,03 |  | 51,64 190/3,79*1,03 | 10194 |  |  | 10194 |  |  | 4 Раздел 4 СМР=3,79 | 38635
205 | пр. №82/01-02 от 16.05.2012г. | Муфта соединит. Д63мм | шт | 33 | 23,92 88/3,79*1,03 |  | 23,92 88/3,79*1,03 | 789 |  |  | 789 |  |  | 4 Раздел 4 СМР=3,79 | 2990
206 | пр. №82/01-02 от 16.05.2012г. | Угольник Д63мм | шт | 34 | 12,57 46,27/3,79*1,03 |  | 12,57 46,27/3,79*1,03 | 427 |  |  | 427 |  |  | 4 Раздел 4 СМР=3,79 | 1618
207 | пр. №82/01-02 от 16.05.2012г. | Кран шаровой Д63мм | шт | 10 | 247,01 908,9/3,79*1,03 |  | 247,01 908,9/3,79*1,03 | 2470 |  |  | 2470 |  |  | 4 Раздел 4 СМР=3,79 | 9361
208 | пр. №82/01-02 от 16.05.2012г. | Бурт под фланец п/п Ду63 | шт | 8 | 14,67 53,98/3,79*1,03 |  | 14,67 53,98/3,79*1,03 | 117 |  |  | 117 |  |  | 4 Раздел 4 СМР=3,79 | 443
209 | пр. №82/01-02 от 16.05.2012г. | Хомут металлический п/п Д63мм | шт | 164 | 9,63 35,44/3,79*1,03 |  | 9,63 35,44/3,79*1,03 | 1579 |  |  | 1579 |  |  | 4 Раздел 4 СМР=3,79 | 5984
210 | пр. №82/01-02 от 16.05.2012г. | Шпилька-шуруп М8 | шт | 164 | 2,01 7,4/3,79*1,03 |  | 2,01 7,4/3,79*1,03 | 330 |  |  | 330 |  |  | 4 Раздел 4 СМР=3,79 | 1251
211 | пр. №82/01-02 от 16.05.2012г. | Дюбель распорный п/п 8 | шт | 164 | 0,27 1/3,79*1,03 |  | 0,27 1/3,79*1,03 | 44 |  |  | 44 |  |  | 4 Раздел 4 СМР=3,79 | 167
212 | ТЕР16-04-002-07 | Прокладка трубопроводов водоснабжения из п/п труб диаметром: 75 мм | 100 м трубопровода | 1.1358 | 3728.97 | 2214.62 | 65.74 | 4235 | 1645 | 2515 | 75 | 162.4 | 184.45 | 4 Раздел 4 СМР=3,79 | 39314
[5 empty] | 1448.61 | 153.41 |  |  |  | 174 |  | 16.97 | 19.27
213 | пр. №82/01-02 от 16.05.2012г. | Трубы полипропиленовые Д75 | м | 110.6 | 76,46 281,36/3,79*1,03 |  | 76,46 281,36/3,79*1,03 | 8456 |  |  | 8456 |  |  | 4 Раздел 4 СМР=3,79 | 32048
214 | пр. №82/01-02 от 16.05.2012г. | Муфта соединит. Д75мм | шт | 18 | [9 empty] | 4 Раздел 4 СМР=3,79
215 | пр. №82/01-02 от 16.05.2012г. | Угольник Д75мм | шт | 11 | 26,35 96,95/3,79*1,03 |  | 26,35 96,95/3,79*1,03 | 290 |  |  | 290 |  |  | 4 Раздел 4 СМР=3,79 | 1099
216 | пр. №82/01-02 от 16.05.2012г. | Тройник п/п Д75*63*75 | шт | 2 | 31,74 116,78/3,79*1,03 |  | 31,74 116,78/3,79*1,03 | 63 |  |  | 63 |  |  | 4 Раздел 4 СМР=3,79 | 239
217 | пр. №82/01-02 от 16.05.2012г. | Муфта переходная 75*63 | шт | 1 | 13,74 50,55/3,79*1,03 |  | 13,74 50,55/3,79*1,03 | 14 |  |  | 14 |  |  | 4 Раздел 4 СМР=3,79 | 53
218 | пр. №82/01-02 от 16.05.2012г. | Кран шаровой Д75мм | шт | 1 | 588,25 2164,53/3,79*1,03 |  | 588,25 2164,53/3,79*1,03 | 588 |  |  | 588 |  |  | 4 Раздел 4 СМР=3,79 | 2229
219 | пр. №82/01-02 от 16.05.2012г. | Бурт под фланец Д75мм | шт | 1 | 25,75 94,75/3,79*1,03 |  | 25,75 94,75/3,79*1,03 | 26 |  |  | 26 |  |  | 4 Раздел 4 СМР=3,79 | 99
220 | пр. №82/01-02 от 16.05.2012г. | Хомут металлический п/п Д75мм | шт | 86 | 11,81 43,45/3,79*1,03 |  | 11,81 43,45/3,79*1,03 | 1016 |  |  | 1016 |  |  | 4 Раздел 4 СМР=3,79 | 3851
221 | пр. №82/01-02 от 16.05.2012г. | Шпилька-шуруп М10 | шт | 86 | 2,64 9,7/3,79*1,03 |  | 2,64 9,7/3,79*1,03 | 227 |  |  | 227 |  |  | 4 Раздел 4 СМР=3,79 | 860
222 | пр. №82/01-02 от 16.05.2012г. | Дюбель распорный п/п 10 | шт | 86 | 0,27 1/3,79*1,03 |  | 0,27 1/3,79*1,03 | 23 |  |  | 23 |  |  | 4 Раздел 4 СМР=3,79 | 87
223 | ТЕР16-04-002-08 | Прокладка трубопроводов водоснабжения из полипропиленовых труб наружным диаметром 90 мм | 100 м трубопровода | 0.285 | 3257.73 | 1897.44 | 66.89 | 928 | 369 | 541 | 18 | 145 | 41.33 | 4 Раздел 4 СМР=3,79 | 8679
[5 empty] | 1293.4 | 130.54 |  |  |  | 37 |  | 14.44 | 4.12
224 | пр. №82/01-02 от 16.05.2012г. | Трубы полипропиленовые Д90 | м | 27.76 | 103,18 379,66/3,79*1,03 |  | 103,18 379,66/3,79*1,03 | 2864 |  |  | 2864 |  |  | 4 Раздел 4 СМР=3,79 | 10855
225 | пр. №82/01-02 от 16.05.2012г. | Муфта соединительная Д90мм | шт | 5 | 39,68 146/3,79*1,03 |  | 39,68 146/3,79*1,03 | 198 |  |  | 198 |  |  | 4 Раздел 4 СМР=3,79 | 750
226 | пр. №82/01-02 от 16.05.2012г. | Угольник Д90мм | шт | 6 | 48,09 176,94/3,79*1,03 |  | 48,09 176,94/3,79*1,03 | 289 |  |  | 289 |  |  | 4 Раздел 4 СМР=3,79 | 1095
227 | пр. №82/01-02 от 16.05.2012г. | Кран шаровой Д90мм | шт | 2 | 984,8 3623,67/3,79*1,03 |  | 984,8 3623,67/3,79*1,03 | 1970 |  |  | 1970 |  |  | 4 Раздел 4 СМР=3,79 | 7466
228 | пр. №82/01-02 от 16.05.2012г. | Бурт под фланец Д90 | шт | 1 | 32,34 118,99/3,79*1,03 |  | 32,34 118,99/3,79*1,03 | 32 |  |  | 32 |  |  | 4 Раздел 4 СМР=3,79 | 121
229 | пр. №82/01-02 от 16.05.2012г. | Хомут металлический п/п Д90мм | шт | 18 | 13,14 48,35/3,79*1,03 |  | 13,14 48,35/3,79*1,03 | 237 |  |  | 237 |  |  | 4 Раздел 4 СМР=3,79 | 898
230 | пр. №82/01-02 от 16.05.2012г. | Шпилька-шуруп М12 | шт | 18 | 5,57 20,5/3,79*1,03 |  | 5,57 20,5/3,79*1,03 | 100 |  |  | 100 |  |  | 4 Раздел 4 СМР=3,79 | 379
231 | пр. №82/01-02 от 16.05.2012г. | Дюбель распорный п/п 12 | шт | 18 | 0,41 1,5/3,79*1,03 |  | 0,41 1,5/3,79*1,03 | 7 |  |  | 7 |  |  | 4 Раздел 4 СМР=3,79 | 27
232 | ТЕР16-04-002-09 | Прокладка трубопроводов водоснабжения из полипропиленовых труб диаметром: 110мм | 100 м трубопровода | 2.34 | 3116.67 | 1904.81 | 63.32 | 7293 | 2688 | 4457 | 148 | 128.76 | 301.3 | 4 Раздел 4 СМР=3,79 | 66442
[5 empty] | 1148.54 | 130.86 |  |  |  | 306 |  | 14.46 | 33.84
233 | пр. №82/01-02 от 16.05.2012г. | Трубы полипропиленовые Д110мм | м | 233.1 | 154,31 567,8/3,79*1,03 |  | 154,31 567,8/3,79*1,03 | 35970 |  |  | 35970 |  |  | 4 Раздел 4 СМР=3,79 | 136326
234 | пр. №82/01-02 от 16.05.2012г. | Муфта соединит. Д110мм | шт | 38 | 44,37 163,25/3,79*1,03 |  | 44,37 163,25/3,79*1,03 | 1686 |  |  | 1686 |  |  | 4 Раздел 4 СМР=3,79 | 6390
235 | пр. №82/01-02 от 16.05.2012г. | Угольник Д110мм | шт | 47 | 78,44 288,64/3,79*1,03 |  | 78,44 288,64/3,79*1,03 | 3687 |  |  | 3687 |  |  | 4 Раздел 4 СМР=3,79 | 13974
236 | пр. №82/01-02 от 16.05.2012г. | Муфта переходная Д 110*63мм | шт | 2 | 38,85 142,97/3,79*1,03 |  | 38,85 142,97/3,79*1,03 | 78 |  |  | 78 |  |  | 4 Раздел 4 СМР=3,79 | 296
237 | пр. №82/01-02 от 16.05.2012г. | Муфта переходная Д 110*90мм | шт | 1 | 39,21 144,28/3,79*1,03 |  | 39,21 144,28/3,79*1,03 | 39 |  |  | 39 |  |  | 4 Раздел 4 СМР=3,79 | 148
238 | пр. №82/01-02 от 16.05.2012г. | Тройник 110*75*110 | шт | 2 | 99,76 367,07/3,79*1,03 |  | 99,76 367,07/3,79*1,03 | 200 |  |  | 200 |  |  | 4 Раздел 4 СМР=3,79 | 758
239 | пр. №82/01-02 от 16.05.2012г. | Тройник 110*90*110 | шт | 2 | 141,13 519,32/3,79*1,03 |  | 141,13 519,32/3,79*1,03 | 282 |  |  | 282 |  |  | 4 Раздел 4 СМР=3,79 | 1069
240 | пр. №82/01-02 от 16.05.2012г. | Бурт под фланец Д110 | шт | 15 | 54,9 202/3,79*1,03 |  | 54,9 202/3,79*1,03 | 824 |  |  | 824 |  |  | 4 Раздел 4 СМР=3,79 | 3123
241 | пр. №82/01-02 от 16.05.2012г. | Кран шаровой Д110мм п/п | шт | 12 | 1820,08 6697,2/3,79*1,03 |  | 1820,08 6697,2/3,79*1,03 | 21841 |  |  | 21841 |  |  | 4 Раздел 4 СМР=3,79 | 82777
242 | пр. №82/01-02 от 16.05.2012г. | Хомут металлический п/п Д110мм | шт | 107 | 13,38 49,25/3,79*1,03 |  | 13,38 49,25/3,79*1,03 | 1432 |  |  | 1432 |  |  | 4 Раздел 4 СМР=3,79 | 5427
243 | пр. №82/01-02 от 16.05.2012г. | Шпилька-шуруп М14 | шт | 107 | 5,57 20,5/3,79*1,03 |  | 5,57 20,5/3,79*1,03 | 596 |  |  | 596 |  |  | 4 Раздел 4 СМР=3,79 | 2259
244 | пр. №82/01-02 от 16.05.2012г. | Дюбель распорный п/п 14 | шт | 107 | 0,41 1,5/3,79*1,03 |  | 0,41 1,5/3,79*1,03 | 44 |  |  | 44 |  |  | 4 Раздел 4 СМР=3,79 | 167
Итого прямые затраты по разделу в ценах 2001г. | [7 empty] | 117963 | 7337 | 11185 | 99441 |  | 822.45
[10 empty] | 771 |  |  | 85.32
Итого прямые затраты по разделу с учетом коэффициентов к итогам | [7 empty] | 125224 | 9704 | 16079 | 99441 |  | 1087.69
[10 empty] | 1109 |  |  | 122.65
В том числе, справочно:
3. Производство строительных и других работ в существующих зданиях и сооружениях в стесненных условиях: с наличием в зоне производства работ действующего технологического оборудования (станков, установок, кранов и т.п.) или загромождающих предметов (лабораторное оборудование, мебель и т.п.) или движения транспорта по внутрицеховым путям ОЗП=1,15; ЭМ=1,15; ЗПМ=1,15; ТЗ=1,15; ТЗМ=1,15 (Поз. 203, 208, 212, 223, 232, 240) | [7 empty] | 2779 | 1101 | 1678 |  |  | 123.3675
[10 empty] | 116 |  |  | 12.798
При ремонте и реконструкции зданий и сооружений работы, аналогичные технологическим процессам в новом строительстве ОЗП=1,15; ЭМ=1,25; ЗПМ=1,25; ТЗ=1,15; ТЗМ=1,25 (Поз. 203, 208, 212, 223, 232, 240) | [7 empty] | 4482 | 1266 | 3216 |  |  | 141.873
[10 empty] | 222 |  |  | 24.53
Накладные расходы | [7 empty] | 12457
В том числе, справочно:
128%*0,9 ФОТ (от 10813) (Поз. 203, 208, 212, 223, 232, 240) | [7 empty] | 12457
Сметная прибыль | [7 empty] | 7629
В том числе, справочно:
83%*0,85 ФОТ (от 10813) (Поз. 203, 208, 212, 223, 232, 240) | [7 empty] | 7629
Итоги по разделу 4 Внутренние трубопроводы гор.водоснабжения :
Сантехнические работы - внутренние (трубопроводы, водопровод, канализация, отопление, газоснабжение, вентиляция и кондиционирование воздуха) | [7 empty] | 47222 |  |  |  |  | 1087.69
122.65
Наружные сети водопровода, канализации, теплоснабжения, газопровода | [7 empty] | 92453
Работы по реконструкции зданий и сооружений (усиление и замена существующих конструкций, разборка и возведение отдельных конструктивных элементов) | [7 empty] | 5635
Итого | [7 empty] | 145310 |  |  |  |  | 1087.69
122.65
Всего с учетом "Раздел 4 СМР=3,79" | [7 empty] | 550725 |  |  |  |  | 1087.69
122.65
Всего с учетом ЗУ " " | [7 empty] | 550725 |  |  |  |  | 1087.69
122.65
Справочно, в ценах 2001г.:
Материалы | [7 empty] | 99441
Машины и механизмы | [7 empty] | 16079
ФОТ | [7 empty] | 10813
Накладные расходы | [7 empty] | 12457
Сметная прибыль | [7 empty] | 7629
Итого по разделу 4 Внутренние трубопроводы гор.водоснабжения | [7 empty] | 550725 |  |  |  |  | 1087.69
122.65
ИТОГИ ПО СМЕТЕ:
Итого прямые затраты по смете в ценах 2001г. | [7 empty] | 972351 | 62729 | 110183 | 799154 |  | 7419.32
[10 empty] | 9357 |  |  | 959.59
Итого прямые затраты по смете с учетом коэффициентов к итогам | [7 empty] | 1032259 | 80293 | 152527 | 799154 |  | 9479.71
[10 empty] | 12786 |  |  | 1305.76
В том числе, справочно:
7. Ремонт инженерных сетей и сооружений, а также объектов жилищно-гражданского назначения в стесненных условиях застроенной части города: ОЗП=1,15; ЭМ=1,15; ЗПМ=1,15; ТЗ=1,15; ТЗМ=1,15 (Поз. 1-2, 4-5, 77, 6, 78, 7-10, 25-31, 34-54, 65-68, 11-14, 22, 15-21, 79-80, 23-24, 74, 32-33, 55-61, 75-76, 62-64, 69-73, 81-115, 117-124) | [7 empty] | 20396 | 6353 | 14044 |  |  | 755.367
[10 empty] | 1255 |  |  | 127.5555
3. Производство строительных и других работ в существующих зданиях и сооружениях в стесненных условиях: с наличием в зоне производства работ действующего технологического оборудования (станков, установок, кранов и т.п.) или загромождающих предметов (лабораторное оборудование, мебель и т.п.) или движения транспорта по внутрицеховым путям ОЗП=1,15; ЭМ=1,15; ЗПМ=1,15; ТЗ=1,15; ТЗМ=1,15 (Поз. 125-133, 135-136, 138-139, 141-143, 145-146, 148-149, 162-164, 168-170, 174-176, 180-183, 185-188, 190-193, 195-198, 200-202, 134, 137, 140, 144, 147, 159-161, 165-167, 171-173, 177-179, 184, 189, 194, 199, 150-158, 203, 208, 212, 223, 232, 240) | [7 empty] | 5542 | 3056 | 2484 |  |  | 357.531
[10 empty] | 148 |  |  | 16.383
При ремонте и реконструкции зданий и сооружений работы, аналогичные технологическим процессам в новом строительстве ОЗП=1,15; ЭМ=1,25; ЗПМ=1,25; ТЗ=1,15; ТЗМ=1,25 (Поз. 5, 77, 6, 78, 25-31, 34-54, 65-68, 21, 79-80, 23-24, 74, 55-61, 75-76, 62-64, 69-73, 94-115, 117-124, 135-136, 138-139, 141-143, 145-146, 148-149, 162-164, 168-170, 174-176, 180-183, 185-188, 190-193, 195-198, 200-202, 134, 137, 140, 144, 147, 159-161, 165-167, 171-173, 177-179, 184, 189, 194, 199, 150-158, 203, 208, 212, 223, 232, 240) | [7 empty] | 33970 | 8153 | 25814 |  |  | 947.4645
[10 empty] | 2024 |  |  | 202.2375
Накладные расходы | [7 empty] | 98672
В том числе, справочно:
66%*0,9 ФОТ (от 27) (Поз. 73) | [7 empty] | 16
74% ФОТ (от 7788) (Поз. 11-14, 22, 125-129) | [7 empty] | 5763
80%*0,9 ФОТ (от 2510) (Поз. 6, 78, 21, 79-80) | [7 empty] | 1807
90%*0,9 ФОТ (от 1091) (Поз. 55, 150-152) | [7 empty] | 883
95%*0,9 ФОТ (от 1949) (Поз. 5, 77) | [7 empty] | 1666
100%*0,9 ФОТ (от 20273) (Поз. 56-61, 75-76, 153-158) | [7 empty] | 18245
104% ФОТ (от 1419) (Поз. 1-2) | [7 empty] | 1476
108% ФОТ (от 7013) (Поз. 15-20) | [7 empty] | 7574
110% ФОТ (от 3784) (Поз. 32-33, 81-93) | [7 empty] | 4163
122%*0,9 ФОТ (от 47) (Поз. 23-24, 74) | [7 empty] | 52
128%*0,9 ФОТ (от 16046) (Поз. 62-64, 134, 137, 140, 144, 147, 159-161, 165-167, 171-173, 177-179, 184, 189, 194, 199, 203, 208, 212, 223, 232, 240) | [7 empty] | 18485
130%*0,9 ФОТ (от 21721) (Поз. 7-10, 25-31, 34-54, 65-68, 94-115, 117-124, 130-133, 135-136, 138-139, 141-143, 145-146, 148-149, 162-164, 168-170, 174-176, 180-183, 185-188, 190-193, 195-198, 200-202) | [7 empty] | 25414
155%*0,9 ФОТ (от 9411) (Поз. 69-72) | [7 empty] | 13128
Сметная прибыль | [7 empty] | 62520
В том числе, справочно:
40%*0,85 ФОТ (от 27) (Поз. 73) | [7 empty] | 9
45%*0,85 ФОТ (от 2510) (Поз. 6, 78, 21, 79-80) | [7 empty] | 960
50% ФОТ (от 7788) (Поз. 11-14, 22, 125-129) | [7 empty] | 3894
50%*0,85 ФОТ (от 1949) (Поз. 5, 77) | [7 empty] | 828
60% ФОТ (от 1419) (Поз. 1-2) | [7 empty] | 851
68% ФОТ (от 7013) (Поз. 15-20) | [7 empty] | 4769
70% ФОТ (от 3784) (Поз. 32-33, 81-93) | [7 empty] | 2649
70%*0,85 ФОТ (от 20855) (Поз. 55-61, 75-76, 152-158) | [7 empty] | 12408
80%*0,85 ФОТ (от 47) (Поз. 23-24, 74) | [7 empty] | 32
83%*0,85 ФОТ (от 16046) (Поз. 62-64, 134, 137, 140, 144, 147, 159-161, 165-167, 171-173, 177-179, 184, 189, 194, 199, 203, 208, 212, 223, 232, 240) | [7 empty] | 11321
85%*0,85 ФОТ (от 509) (Поз. 150-151) | [7 empty] | 368
89%*0,85 ФОТ (от 21721) (Поз. 7-10, 25-31, 34-54, 65-68, 94-115, 117-124, 130-133, 135-136, 138-139, 141-143, 145-146, 148-149, 162-164, 168-170, 174-176, 180-183, 185-188, 190-193, 195-198, 200-202) | [7 empty] | 16432
100%*0,85 ФОТ (от 9411) (Поз. 69-72) | [7 empty] | 7999
Итоги по смете:
Итого Поз. 1-80 "Раздел 1 СМР=4,2" | [7 empty] | 2459953 |  |  |  |  | 5625.26
824.2
Итого Поз. 81-124 "Раздел 2 СМР=4,42" | [7 empty] | 1377926 |  |  |  |  | 812.59
326.45
Итого Поз. 125-202 "Раздел 3 СМР=5,55" | [7 empty] | 836330 |  |  |  |  | 1954.17
32.46
Итого Поз. 203-244 "Раздел 4 СМР=3,79" | [7 empty] | 550725 |  |  |  |  | 1087.69
122.65
Итого | [7 empty] | 5224934 |  |  |  |  | 9479.71
1305.76
Всего с учетом ЗУ " " | [7 empty] | 5224934 |  |  |  |  | 9479.71
1305.76
Справочно, в ценах 2001г.:
Материалы | [7 empty] | 799154
Машины и механизмы | [7 empty] | 152527
ФОТ | [7 empty] | 93079
Накладные расходы | [7 empty] | 98672
Сметная прибыль | [7 empty] | 62520
НДС 18% | [7 empty] | 940488.12
ВСЕГО по смете | [7 empty] | 6165422.12 |  |  |  |  | 9479.71
1305.76
Проверил: начальник ОППР: ___________________________И.Д.Атланов
(должность, подпись, расшифровка)
Составил: инженер ОППР: ___________________________Н.В.Попова
(должность, подпись, расшифровка)

## ЦТП-48
Приложение №2 к информационной карте.
СОГЛАСОВАНО: | [14 empty] | УТВЕРЖДАЮ:
Генеральный директор | [14 empty] | Генеральный директор ОАО "ВК и ЭХ"
______________ (ФИО) | [14 empty] | ______________И.Н.Нуртдинов
"___" ___________ 201__ г. | [14 empty] | "___" ___________ 201_ г.
(наименование стройки)
ЛОКАЛЬНЫЙ СМЕТНЫЙ РАСЧЕТ №
(локальная смета)
Капитальный ремонт сетей отопления и гор.водоснабжения от ЦТП-48 до Бызова -26, 24а, д/с №69, д/с,
Шинников-79,73,71
Основание: НВ-3-1
|  | Сметная стоимость строительных работ _______________________________________________________________________________________________ |  |  | ___________________________2683,115 |  | тыс. руб.
|  | Сметная трудоемкость _______________________________________________________________________________________________ |  |  | _______________________________________________________________________________________________4884,33 |  | чел.час
Составлен(а) в текущих (прогнозных) ценах по состоянию на ______________
№ пп | Обосно- вание | Наименование работ и затрат | Ед. изм. | Кол. | Стоимость единицы в базисных ценах, руб. |  |  | Общая стоимость в базисных ценах, руб. |  |  |  | Затр.тр.раб-х не занятых обслуж.машин |  | Обосно- вание, индекс | Всего в текущих ценах, руб.
[5 empty] | Всего | Экспл. маш. | Мат-ы | Всего | в т.ч. оплата труда | Экспл. маш. | Мат-ы | Обслуж-х машины
[5 empty] | оплата труда | в т.ч. оплата труда |  |  |  | в т.ч. оплата труда |  | на ед-цу | всего
1 | 2 | 3 | 4 | 5 | 6 | 7 | 8 | 9 | 10 | 11 | 12 | 13 | 14 | 15 | 16
Раздел 1. Трубы стальные наружные
1 | ТЕРр68-12-4 | Разборка покрытий и оснований: асфальтобетонных с помощью молотков отбойных | 100 м3 конструкций | 0.42 | 4720.45 | 2824.75 |  | 1983 | 796 | 1187 |  | 243.35 | 102.21 | 1 Раздел 1 СМР=4,2 | 17144
[5 empty] | 1895.7 | 379.96 |  |  |  | 160 |  | 41.39 | 17.38
2 | ТЕРр68-14-1 | Разборка бортовых камней: на бетонном основании | 100 м | 0.45 | 1138.97 | 586.75 |  | 513 | 248 | 265 |  | 68.26 | 30.72 | 1 Раздел 1 СМР=4,2 | 4742
[5 empty] | 552.22 | 84.79 |  |  |  | 38 |  | 9.4 | 4.23
3 | СЦП1-1-27 | Погрузочные работы при автомобильных перевозках: Мусор строительный | т | 75.6 | 3.17 |  |  | 240 | [5 empty] | 1 Раздел 1 СМР=4,2 | 1008
4 | СЦП3-3-10-1 | Перевозка грузов автомобилями-самосвалами (работающими вне карьеров), расстояние перевозки 10 км: класс груза 1 | 1 т | 75.6 | 13.57 | 13.57 |  | 1026 |  | 1026 |  |  |  | 1 Раздел 1 СМР=4,2 | 4956
5 | ТЕР01-01-003-14 | Разработка грунта в отвал экскаваторами "драглайн" или "обратная лопата" с ковшом вместимостью: 0,5 (0,5-0,63) м3, группа грунтов 2 | 1000 м3 грунта | 1.849 | 4306.79 | 4207.59 |  | 7963 | 183 | 7780 |  | 13.57 | 25.09 | 1 Раздел 1 СМР=4,2 | 54398
[5 empty] | 99.2 | 357.25 |  |  |  | 661 |  | 29.5 | 54.55
6 | ТЕР01-02-057-02 | Разработка грунта вручную в траншеях глубиной до 2 м без креплений с откосами, группа грунтов: 2 | 100 м3 грунта | 0.55 | 1125.74 |  |  | 619 | 619 |  |  | 154 | 84.7 | 1 Раздел 1 СМР=4,2 | 7232
1125.74
7 | ТЕРр66-24-2 | Разборка тепловой изоляции: из ваты минеральной | 100 м2 наружной площади разобранной изоляции | 5.3 | 148.79 |  |  | 789 | 789 |  |  | 19.1 | 101.23 | 1 Раздел 1 СМР=4,2 | 8534
148.79
8 | ТЕРр66-16-1 | Демонтаж трубопроводов в непроходных каналах краном диаметром труб: до 50 мм | 100 м трубопровода | 1.52 | 443.57 | 256.12 | 8.47 | 674 | 272 | 389 | 13 | 22.4 | 34.05 | 1 Раздел 1 СМР=4,2 | 5825
[5 empty] | 178.98 | 20.22 |  |  |  | 31 |  | 1.67 | 2.54
9 | ТЕРр66-16-2 | Демонтаж трубопроводов в непроходных каналах краном диаметром труб: до 80 мм | 100 м трубопровода | 5.48 | 577.51 | 294.35 | 13.1 | 3165 | 1480 | 1613 | 72 | 33.8 | 185.22 | 1 Раздел 1 СМР=4,2 | 28917
[5 empty] | 270.06 | 23.49 |  |  |  | 129 |  | 1.94 | 10.63
10 | ТЕРр66-16-3 | Демонтаж трубопроводов в непроходных каналах краном диаметром труб: до 100 мм | 100 м трубопровода | 3.4 | 590.68 | 294.35 | 15.88 | 2008 | 954 | 1001 | 53 | 35.1 | 119.34 | 1 Раздел 1 СМР=4,2 | 18455
[5 empty] | 280.45 | 23.49 |  |  |  | 80 |  | 1.94 | 6.6
11 | ТЕРр66-16-4 | Демонтаж трубопроводов в непроходных каналах краном диаметром труб: до 150 мм | 100 м трубопровода | 1.928 | 665.23 | 333.98 | 29.23 | 1283 | 582 | 644 | 57 | 37.8 | 72.88 | 1 Раздел 1 СМР=4,2 | 11550
[5 empty] | 302.02 | 26.88 |  |  |  | 52 |  | 2.22 | 4.28
12 | ТЕРр66-19-2 | Демонтаж П-образных компенсаторов диаметром труб до 200 мм | 1 компенсатор | 4 | 295.89 | 221.46 | 1.71 | 1184 | 291 | 886 | 7 | 9.42 | 37.68 | 1 Раздел 1 СМР=4,2 | 8778
[5 empty] | 72.72 | 17.32 |  |  |  | 69 |  | 1.43 | 5.72
13 | ТЕР01-02-068-01 | Водоотлив: из траншей | 100 м3 мокрого грунта | 0.44 | 1740.97 | 1740.97 |  | 766 |  | 766 |  |  |  | 1 Раздел 1 СМР=4,2 | 6703
[6 empty] | 709.63 |  |  |  | 312 |  | 97.21 | 42.77
14 | ТЕРр66-12-1 | Очистка непроходных каналов: от сухого ила и грязи при снятых трубах, глубина очистки до 2 м | 1 м3 ила, грязи | 37 | 25.34 |  |  | 938 | 938 |  |  | 3.49 | 129.13 | 1 Раздел 1 СМР=4,2 | 10151
25.34
15 | ТЕР08-02-001-09 | Кладка стен приямков и каналов | 1 м3 кладки | 0.38 | 198.45 | 37.88 | 105.42 | 75 | 21 | 14 | 40 | 7.08 | 2.69 | 1 Раздел 1 СМР=4,2 | 588
[5 empty] | 55.15 | 3.74 |  |  |  | 1 |  | 0.36 | 0.14
16 | пр.№82/01-02 от16.052012 г. | Кирпич | шт | 152 | 1.44 |  | 1.44 | 219 |  |  | 219 |  |  | 1 Раздел 1 СМР=4,2 | 920
17 | ТЕР24-01-002-06 | Прокладка трубопроводов в непроходном канале при условном давлении 1,6 МПа, температуре 150 °С, диаметр труб: 150 мм | 1 км трубопровода | 0.0964 | 30804.04 | 17850.64 | 6551.07 | 2970 | 617 | 1721 | 632 | 669 | 64.49 | 1 Раздел 1 СМР=4,2 | 24230
[5 empty] | 6402.33 | 1015.67 |  |  |  | 98 |  | 113.23 | 10.92
18 | пр.№82/01-02 от 16.05.2012 г. | Трубы ст Д159*8 29,79кг*96,4м | т | 2.8718 | 9561.1 |  | 9561.1 | 27457 |  |  | 27457 |  |  | 1 Раздел 1 СМР=4,2 | 115319
19 | ТЕР24-01-002-04 | Прокладка трубопроводов в непроходном канале при условном давлении 1,6 МПа, температуре 150°С, диаметр труб 100 мм | 1 км трубопровода | 0.212 | 21342.27 | 11665.79 | 4892.13 | 4525 | 1014 | 2473 | 1038 | 515 | 109.18 | 1 Раздел 1 СМР=4,2 | 37498
[5 empty] | 4784.35 | 696.34 |  |  |  | 148 |  | 79.4 | 16.83
20 | пр.№82/01-02 от16.052012 г. | Трубы ст. Д108*6мм 15,09кг*212 | т | 3.1991 | 9560.36 |  | 9560.36 | 30584 |  |  | 30584 |  |  | 1 Раздел 1 СМР=4,2 | 128453
21 | ТЕР24-01-002-03 | Прокладка трубопроводов в непроходном канале при условном давлении 1,6 МПа, температуре 150°С, диаметр труб 80 мм | 1 км трубопровода | 0.07 | 19290.58 | 10678.52 | 4284.11 | 1350 | 303 | 747 | 300 | 473 | 33.11 | 1 Раздел 1 СМР=4,2 | 11248
[5 empty] | 4327.95 | 682.56 |  |  |  | 48 |  | 77.74 | 5.44
22 | пр.№82/01-02 от16.05.2012 г. | Трубы ст. Д89*6мм 12,28кг*70,7 | т | 0.8682 | 10391.44 |  | 10391.44 | 9022 |  |  | 9022 |  |  | 1 Раздел 1 СМР=4,2 | 37892
23 | ТЕР24-01-002-02 | Прокладка трубопроводов в непроходном канале при условном давлении 1,6 МПа, температуре 150 °С, диаметр труб: 70 мм | 1 км трубопровода | 0.238 | 18691.07 | 10445.12 | 4000.35 | 4448 | 1010 | 2486 | 952 | 464 | 110.43 | 1 Раздел 1 СМР=4,2 | 37296
[5 empty] | 4245.6 | 676.04 |  |  |  | 161 |  | 76.91 | 18.3
24 | пр.№82/01-02 от16.05.2012 г. | Трубы ст. Д76*6мм 10,36кг*240,4м | т | 2.4905 | 9560.36 |  | 9560.36 | 23810 |  |  | 23810 |  |  | 1 Раздел 1 СМР=4,2 | 100002
25 | ТЕР24-01-028-06 | Установка П-образных компенсаторов диаметром труб 150 мм | 1 компенсатор | 2 | 345.79 | 261.3 | 10.94 | 692 | 147 | 523 | 22 | 7.37 | 14.74 | 1 Раздел 1 СМР=4,2 | 6069
[5 empty] | 73.55 | 18.47 |  |  |  | 37 |  | 1.98 | 3.96
26 | ТЕР46-03-007-02 | Пробивка проемов в конструкциях: из бетона | 1 м3 | 0.6 | 938.29 | 706.37 |  | 563 | 139 | 424 |  | 27.61 | 16.57 | 1 Раздел 1 СМР=4,2 | 4469
[5 empty] | 231.92 | 103.1 |  |  |  | 62 |  | 11.43 | 6.86
27 | ТЕР46-03-017-04 | Заделка отверстий, гнезд и борозд: в стенах и перегородках железобетонных площадью до 0,2 м2 | 1 м3 заделки | 0.6 | 1838.13 | 43.01 | 1331.91 | 1103 | 278 | 26 | 799 | 61.11 | 36.67 | 1 Раздел 1 СМР=4,2 | 7245
463.21
28 | ТЕР13-03-002-15 | Огрунтовка металлических поверхностей за один раз: лаком БТ-577 | 100 м2 окрашиваемой поверхности | 2 | 412.14 | 23.68 | 300.2 | 824 | 177 | 47 | 600 | 8.602 | 17.2 | 1 Раздел 1 СМР=4,2 | 5179
[5 empty] | 88.26 | 0.16 | [5 empty] | 0.02 | 0.04
29 | ТЕР26-01-005-04 | Изоляция плоских и криволинейных поверхностей плитами | 1 м3 | 18.76 | 448.45 | 67.91 | 207.62 | 8413 | 3244 | 1274 | 3895 | 22 | 412.72 | 1 Раздел 1 СМР=4,2 | 69014
172.92
30 | пр.№82/01-02 от16.05.2012 г. | Маты прошивные | м3 | 19.32 | 688.43 |  | 688.43 | 13300 |  |  | 13300 |  |  | 1 Раздел 1 СМР=4,2 | 55860
31 | ТЕР26-01-054-01 | Обертывание поверхности изоляции рулонными материалами насухо с проклейкой швов | 100 м2 поверхности покрытия изоляции | 4.2832 | 504.33 | 57.79 | 187.82 | 2160 | 1108 | 248 | 804 | 31.98 | 136.98 | 1 Раздел 1 СМР=4,2 | 20227
258.72
32 | пр.№82/01-02 от16.05.2012 г. | Стеклопластик | м2 | 492.6 | 11.28 |  | 11.28 | 5557 |  |  | 5557 |  |  | 1 Раздел 1 СМР=4,2 | 23339
33 | пр.№82/01-02 от16.05.2012 г. | Пряжки | шт | 2054 | 0.57 |  | 0.57 | 1171 |  |  | 1171 |  |  | 1 Раздел 1 СМР=4,2 | 4918
34 | пр.№82/01-02 от16.05.2012 г. | Лента упаковочная | м | 1641 | 0.48 |  | 0.48 | 788 |  |  | 788 |  |  | 1 Раздел 1 СМР=4,2 | 3310
35 | ТЕР22-03-001-05 | Установка фасонных частей стальных сварных диаметром: 100-250 мм | 1 т фасонных частей | 0.167 | 18050.25 | 13622.21 | 752.06 | 3014 | 614 | 2275 | 125 | 353.8 | 59.08 | 1 Раздел 1 СМР=4,2 | 26044
[5 empty] | 3675.98 | 930.5 |  |  |  | 155 |  | 103.16 | 17.23
36 | пр.№82/01-02 от16.05.2012 г. | Отводы ст. Д159мм | шт | 12 | 269.27 |  | 269.27 | 3231 |  |  | 3231 |  |  | 1 Раздел 1 СМР=4,2 | 13570
37 | пр.№82/01-02 от16.05.2012 г. | Отводы ст. Д108мм | шт | 6 | 269.27 |  | 269.27 | 1616 |  |  | 1616 |  |  | 1 Раздел 1 СМР=4,2 | 6787
38 | пр.№82/01-02 от16.05.2012 г. | Отводы ст. Д76мм | шт | 6 | 44.14 |  | 44.14 | 265 |  |  | 265 |  |  | 1 Раздел 1 СМР=4,2 | 1113
39 | пр.№82/01-02 от16.05.2012 г. | Отводы ст. Д89 | шт | 4 | 57.63 |  | 57.63 | 231 |  |  | 231 |  |  | 1 Раздел 1 СМР=4,2 | 970
40 | ТЕР07-06-002-07 | Устройство плит перекрытий каналов площадью: до 5 м2 | 100 шт. сборных конструкций | 2.05 | 7201.74 | 5927.37 | 217.38 | 14764 | 2167 | 12151 | 446 | 119.84 | 245.67 | 1 Раздел 1 СМР=4,2 | 133900
[5 empty] | 1056.99 | 705.53 |  |  |  | 1446 |  | 58.26 | 119.43
41 | пр.№82/01-02 от16.05.2012 г. | Плиты перекрытия каналов П-15-8/2 | шт | 8 | 634.68 |  | 634.68 | 5077 |  |  | 5077 |  |  | 1 Раздел 1 СМР=4,2 | 21323
42 | пр.№82/01-02 от16.05.2012 г. | Плиты перекрытия каналов П11-8/2 | шт | 12 | 416.9 |  | 416.9 | 5003 |  |  | 5003 |  |  | 1 Раздел 1 СМР=4,2 | 21013
43 | ТЕР07-01-039-01 | Заделка швов | 100 п. м | 2.46 | 566.92 |  | 0.08 | 1395 | 1394 |  | 1 | 74 | 182.04 | 1 Раздел 1 СМР=4,2 | 25124
566.84
44 | ТЕР06-01-082-16 | Приготовление тяжелых кладочных растворов: цементных марки 50 | 100 м3 раствора | 0.006396 | 16460.15 | 1749.64 | 13035.5 | 105 | 11 | 11 | 83 | 229.14 | 1.47 | 1 Раздел 1 СМР=4,2 | 550
[5 empty] | 1675.01 | 415 |  |  |  | 3 |  | 51.94 | 0.33
45 | пр.№82/01-02 от16.05.2012 г. | Цемент | кг | 148.4 | 1.47 |  | 1.47 | 218 |  |  | 218 |  |  | 1 Раздел 1 СМР=4,2 | 916
46 | ТЕР26-01-055-01 | Установка пароизоляционного слоя из: пленки полиэтиленовой | 100 м2 поверхности покрытия изоляции | 4.62 | 811.32 | 24.61 |  | 3748 | 3635 | 113 |  | 95.94 | 443.24 | 1 Раздел 1 СМР=4,2 | 51055
786.71
47 | пр.№82/01-02 от16.05.2012 г. | Пленка полиэтиленовая | кг | 106.3 | 13.49 |  | 13.49 | 1434 |  |  | 1434 |  |  | 1 Раздел 1 СМР=4,2 | 6023
48 | ТЕР01-01-033-02 | Засыпка траншей и котлованов с перемещением грунта до 5 м бульдозерами мощностью: 59 кВт (80 л.с.), группа грунтов 2 | 1000 м3 грунта | 1.849 | 834.93 | 834.93 |  | 1544 |  | 1544 |  |  |  | 1 Раздел 1 СМР=4,2 | 10639
[6 empty] | 92.16 |  |  |  | 170 |  | 8.87 | 16.4
49 | ТЕР01-02-061-02 | Засыпка вручную траншей, пазух котлованов и ям, группа грунтов: 2 | 100 м3 грунта | 0.55 | 683.32 |  |  | 376 | 376 |  |  | 97.2 | 53.46 | 1 Раздел 1 СМР=4,2 | 4389
683.32
50 | ТЕР01-02-027-02 | Планировка площадей: механизированным способом, группа грунтов 2 | 1000 м2 спланированной площади | 1.233 | 150.53 | 150.53 |  | 186 |  | 186 |  |  |  | 1 Раздел 1 СМР=4,2 | 1235
[6 empty] | 13.32 |  |  |  | 16 |  | 1.1 | 1.36
51 | ТЕР01-02-027-05 | Планировка площадей: ручным способом, группа грунтов 2 | 1000 м2 спланированной площади | 0.123 | 982.77 |  |  | 121 | 121 |  |  | 123 | 15.13 | 1 Раздел 1 СМР=4,2 | 1411
982.77
Итого прямые затраты по разделу в ценах 2001г. | [7 empty] | 204510 | 23528 | 41820 | 138922 |  | 2877.12
[10 empty] | 3877 |  |  | 365.94
Итого прямые затраты по разделу с учетом коэффициентов к итогам | [7 empty] | 227088 | 29951 | 57975 | 138922 |  | 3655.64
[10 empty] | 5394 |  |  | 509.31
В том числе, справочно:
7. Ремонт инженерных сетей и сооружений, а также объектов жилищно-гражданского назначения в стесненных условиях застроенной части города: ОЗП=1,15; ЭМ=1,15; ЗПМ=1,15; ТЗ=1,15; ТЗМ=1,15 (Поз. 1-2, 4-5, 48, 6, 49, 7, 14, 8-13, 50-51, 15-16, 45, 17-25, 35-39, 26-34, 46-47, 40-44) | [7 empty] | 9805 | 3529 | 6273 |  |  | 431.568
[10 empty] | 582 |  |  | 54.891
При ремонте и реконструкции зданий и сооружений работы, аналогичные технологическим процессам в новом строительстве ОЗП=1,15; ЭМ=1,25; ЗПМ=1,25; ТЗ=1,15; ТЗМ=1,25 (Поз. 5, 48, 6, 49, 13, 50-51, 15-16, 45, 17-25, 35-39, 28-34, 46-47, 40-44) | [7 empty] | 12773 | 2891 | 9878 |  |  | 346.968
[10 empty] | 936 |  |  | 88.4625
Накладные расходы | [7 empty] | 37116
В том числе, справочно:
66%*0,9 ФОТ (от 19) (Поз. 44) | [7 empty] | 11
74% ФОТ (от 1986) (Поз. 7, 14) | [7 empty] | 1470
80%*0,9 ФОТ (от 1947) (Поз. 6, 49, 13, 50-51) | [7 empty] | 1402
90%*0,9 ФОТ (от 235) (Поз. 28) | [7 empty] | 190
95%*0,9 ФОТ (от 1437) (Поз. 5, 48) | [7 empty] | 1229
100%*0,9 ФОТ (от 10563) (Поз. 29-34, 46-47) | [7 empty] | 9507
104% ФОТ (от 1429) (Поз. 1-2) | [7 empty] | 1486
108% ФОТ (от 4531) (Поз. 8-12) | [7 empty] | 4893
110% ФОТ (от 551) (Поз. 26-27) | [7 empty] | 606
122%*0,9 ФОТ (от 29) (Поз. 15-16, 45) | [7 empty] | 32
130%*0,9 ФОТ (от 5830) (Поз. 17-25, 35-39) | [7 empty] | 6821
155%*0,9 ФОТ (от 6788) (Поз. 40-43) | [7 empty] | 9469
Сметная прибыль | [7 empty] | 23303
В том числе, справочно:
40%*0,85 ФОТ (от 19) (Поз. 44) | [7 empty] | 6
45%*0,85 ФОТ (от 1947) (Поз. 6, 49, 13, 50-51) | [7 empty] | 744
50% ФОТ (от 1986) (Поз. 7, 14) | [7 empty] | 993
50%*0,85 ФОТ (от 1437) (Поз. 5, 48) | [7 empty] | 611
60% ФОТ (от 1429) (Поз. 1-2) | [7 empty] | 857
68% ФОТ (от 4531) (Поз. 8-12) | [7 empty] | 3081
70% ФОТ (от 551) (Поз. 26-27) | [7 empty] | 386
70%*0,85 ФОТ (от 10798) (Поз. 28-34, 46-47) | [7 empty] | 6425
80%*0,85 ФОТ (от 29) (Поз. 15-16, 45) | [7 empty] | 20
89%*0,85 ФОТ (от 5830) (Поз. 17-25, 35-39) | [7 empty] | 4410
100%*0,85 ФОТ (от 6788) (Поз. 40-43) | [7 empty] | 5770
Итоги по разделу 1 Трубы стальные наружные :
Благоустройство (ремонтно-строительные) | [7 empty] | 5214 |  |  |  |  | 152.87
24.85
Погрузо-разгрузочные работы при автоперевозках | [7 empty] | 240
Перевозка грузов автотранспортом | [7 empty] | 1180
Земляные работы, выполняемые механизированным способом | [7 empty] | 15486 |  |  |  |  | 33.18
101.99
Земляные работы, выполняемые ручным способом | [7 empty] | 2767 |  |  |  |  | 182.71
Наружные инженерные сети: разборка, очистка (ремонтно-строительные) | [7 empty] | 4449 |  |  |  |  | 264.91
Наружные инженерные сети: другие работы (ремонтно-строительные) | [7 empty] | 17505 |  |  |  |  | 516.55
34.24
Земляные работы, выполняемые по другим видам работ (подготовительным, сопутствующим, укрепительным) | [7 empty] | 2224 |  |  |  |  | 20.01
63.44
Конструкции из кирпича и блоков | [7 empty] | 577 |  |  |  |  | 3.55
0.2
Наружные сети водопровода, канализации, теплоснабжения, газопровода | [7 empty] | 130115 |  |  |  |  | 517.13
104.48
Работы по реконструкции зданий и сооружений (усиление и замена существующих конструкций, разборка и возведение отдельных конструктивных элементов) | [7 empty] | 2789 |  |  |  |  | 61.23
7.89
Защита строительных конструкций и оборудования от коррозии | [7 empty] | 1233 |  |  |  |  | 22.75
0.06
Теплоизоляционные работы | [7 empty] | 55654 |  |  |  |  | 1313.16
Бетонные и железобетонные сборные конструкции в в жилищно-гражданском строительстве | [7 empty] | 47943 |  |  |  |  | 565.65
171.68
Изготовление в построечных условиях материалов и полуфабрикатов, металлических и трубопроводных заготовок | [7 empty] | 131 |  |  |  |  | 1.94
0.48
Итого | [7 empty] | 287507 |  |  |  |  | 3655.64
509.31
Всего с учетом "Раздел 1 СМР=4,2" | [7 empty] | 1207529 |  |  |  |  | 3655.64
509.31
Всего с учетом ЗУ " " | [7 empty] | 1207529 |  |  |  |  | 3655.64
509.31
Справочно, в ценах 2001г.:
Материалы | [7 empty] | 138922
Машины и механизмы | [7 empty] | 57975
ФОТ | [7 empty] | 35345
Накладные расходы | [7 empty] | 37116
Сметная прибыль | [7 empty] | 23303
Итого по разделу 1 Трубы стальные наружные | [7 empty] | 1207529 |  |  |  |  | 3655.64
509.31
Раздел 2. Трубы полипропиленовые наружные
52 | ТЕР46-03-001-01 | Сверление кольцевыми алмазными сверлами в железобетонных конструкциях с применением охлаждающей жидкости (воды) вертикальных отверстий глубиной 200 мм диаметром: 20 мм | 100 отверстий | 4.2 | 1993.9 | 696.54 | 1141.31 | 8374 | 655 | 2925 | 4794 | 17.3 | 72.66 | 2 Раздел 2 СМР=4,42 | 50415
[5 empty] | 156.05 | 131.04 |  |  |  | 550 |  | 16.4 | 68.88
53 | пр.№82/01-02 от16.05.2012 г. | Хомут металлический п/п Д110мм | шт | 187 | 11.48 |  | 11.48 | 2147 |  |  | 2147 |  |  | 2 Раздел 2 СМР=4,42 | 9490
54 | пр.№82/01-02 от16.05.2012 г. | Хомут металлический п/п Д90мм | шт | 40 | 11.27 |  | 11.27 | 451 |  |  | 451 |  |  | 2 Раздел 2 СМР=4,42 | 1993
55 | пр.№82/01-02 от16.05.2012 г. | Хомут металлический п/п Д75мм | шт | 61 | 10.13 |  | 10.13 | 618 |  |  | 618 |  |  | 2 Раздел 2 СМР=4,42 | 2732
56 | пр.№82/01-02 от16.0.52012 г. | Хомут металлический п/п Д63мм | шт | 132 | 8.26 |  | 8.26 | 1090 |  |  | 1090 |  |  | 2 Раздел 2 СМР=4,42 | 4818
57 | пр.№82/01-02 от16.05.2012 г. | Шпилька-шуруп М14 | шт | 187 | 4.78 |  | 4.78 | 894 |  |  | 894 |  |  | 2 Раздел 2 СМР=4,42 | 3951
58 | пр.№82/01-02 от16.05.2012 г. | Шпилька-шуруп М12 | шт | 40 | 3.85 |  | 3.85 | 154 |  |  | 154 |  |  | 2 Раздел 2 СМР=4,42 | 681
59 | пр.№82/01-02 от16.05.2012 г. | Шпилька-шуруп М10 | шт | 61 | 2.26 |  | 2.26 | 138 |  |  | 138 |  |  | 2 Раздел 2 СМР=4,42 | 610
60 | пр.№82/01-02 от16.05.2012 г. | Шпилька-шуруп М8 | шт | 132 | 1.72 |  | 1.72 | 227 |  |  | 227 |  |  | 2 Раздел 2 СМР=4,42 | 1003
61 | пр.№82/01-02 от16.05.2012 г. | Дюбель распорный п/п 14 | шт | 187 | 0.35 |  | 0.35 | 65 |  |  | 65 |  |  | 2 Раздел 2 СМР=4,42 | 287
62 | пр.№82/01-02 от16.05.2012 г. | Дюбель распорный п/п 12 | шт | 40 | 0.26 |  | 0.26 | 10 |  |  | 10 |  |  | 2 Раздел 2 СМР=4,42 | 44
63 | пр.№82/01-02 от16.05.2012 г. | Дюбель распорный п/п 10 | шт | 61 | 0.23 |  | 0.23 | 14 |  |  | 14 |  |  | 2 Раздел 2 СМР=4,42 | 62
64 | пр.№82/01-02 от16.05.2012 г. | Дюбель распорный п/п 8 | шт | 132 | 0.23 |  | 0.23 | 30 |  |  | 30 |  |  | 2 Раздел 2 СМР=4,42 | 133
65 | ТЕР22-01-021-02 | Укладка трубопроводов из полипропиленовых труб диаметром: 63 мм | 1 км трубопровода | 0.314 | 5101.53 | 3268.72 | 24.27 | 1602 | 568 | 1026 | 8 | 207.64 | 65.2 | 2 Раздел 2 СМР=4,42 | 17101
[5 empty] | 1808.54 | 216.18 |  |  |  | 68 |  | 24.02 | 7.54
66 | пр.№82/01-02 от16.0.2012 г. | Трубы полипропиленовые Д63 | м | 317.1 | 44.28 |  | 44.28 | 14041 |  |  | 14041 |  |  | 2 Раздел 2 СМР=4,42 | 62061
67 | пр.№82/01-02 от16.05.2012 г. | Муфта соединит. Д63мм | шт | 51 | 20.51 |  | 20.51 | 1046 |  |  | 1046 |  |  | 2 Раздел 2 СМР=4,42 | 4623
68 | ТЕР22-01-021-03 | Укладка трубопроводов из полипропиленовых труб диаметром: 75 мм | 1 км трубопровода | 0.081 | 6208.33 | 4193.98 | 54.25 | 503 | 159 | 340 | 4 | 225.04 | 18.23 | 2 Раздел 2 СМР=4,42 | 5158
[5 empty] | 1960.1 | 272.82 |  |  |  | 22 |  | 30.28 | 2.45
69 | пр.№82/01-02 от16.05.2012 г. | Трубы полипропиленовые Д75 | м | 81.81 | 65.57 |  | 65.57 | 5364 |  |  | 5364 |  |  | 2 Раздел 2 СМР=4,42 | 23709
70 | пр.№82/01-02 от16.05.2012 г. | Муфта соединит. Д75мм | шт | 11 | 12.58 |  | 12.58 | 138 |  |  | 138 |  |  | 2 Раздел 2 СМР=4,42 | 610
71 | ТЕР22-01-021-03 | Укладка трубопроводов из полипропиленовых труб диаметром: 90 мм | 1 км трубопровода | 0.061 | 6208.33 | 4193.98 | 54.25 | 379 | 120 | 256 | 3 | 225.04 | 13.73 | 2 Раздел 2 СМР=4,42 | 3907
[5 empty] | 1960.1 | 272.82 |  |  |  | 17 |  | 30.28 | 1.85
72 | пр.№82/01-02 от16.05.2012 г. | Трубы полипропиленовые Д90мм | м | 61.61 | 86.01 |  | 86.01 | 5299 |  |  | 5299 |  |  | 2 Раздел 2 СМР=4,42 | 23422
73 | пр.№82/01-02 от16.05.2012 г. | Муфта соединит. Д90мм | шт | 7 | 68.98 |  | 68.98 | 483 |  |  | 483 |  |  | 2 Раздел 2 СМР=4,42 | 2135
74 | ТЕР22-01-021-03 | Укладка трубопроводов из полипропиленовых труб диаметром: 110 мм | 1 км трубопровода | 0.331 | 6208.33 | 4193.98 | 54.25 | 2055 | 649 | 1388 | 18 | 225.04 | 74.49 | 2 Раздел 2 СМР=4,42 | 21101
[5 empty] | 1960.1 | 272.82 |  |  |  | 90 |  | 30.28 | 10.02
75 | пр.№82/01-02 от16.05.2012 г. | Трубы полипропиленовые Д110мм | м | 334.3 | 132.32 |  | 132.32 | 44235 |  |  | 44235 |  |  | 2 Раздел 2 СМР=4,42 | 195519
76 | пр.№82/01-02 от16.05.2012 г. | Муфта соединит. Д110мм | шт | 37 | 38.04 |  | 38.04 | 1407 |  |  | 1407 |  |  | 2 Раздел 2 СМР=4,42 | 6219
77 | ТЕР22-03-002-01 | Установка полипропиленовых фасонных частей: отводов, колен, патрубков, переходов | 10 фасонных частей | 5.1 | 376.82 | 335.97 |  | 1922 | 208 | 1714 |  | 4.8 | 24.48 | 2 Раздел 2 СМР=4,42 | 15921
[5 empty] | 40.85 | 23.57 |  |  |  | 120 |  | 2.61 | 13.31
78 | пр.№82/01-02 от16.05.2012 г. | Угольник Д110мм | шт | 36 | 67.26 |  | 67.26 | 2421 |  |  | 2421 |  |  | 2 Раздел 2 СМР=4,42 | 10701
79 | пр.№82/01-02 от16.05.2012 г. | Угольник Д90мм | шт | 3 | 41.08 |  | 41.08 | 123 |  |  | 123 |  |  | 2 Раздел 2 СМР=4,42 | 544
80 | пр.№82/01-02 от16.05.2012 г. | Угольник Д75мм | шт | 5 | 22.59 |  | 22.59 | 113 |  |  | 113 |  |  | 2 Раздел 2 СМР=4,42 | 499
81 | пр.№82/01-02 от16.05.2012 г. | Угольник Д63мм | шт | 7 | 10.78 |  | 10.78 | 75 |  |  | 75 |  |  | 2 Раздел 2 СМР=4,42 | 332
82 | пр.№82/01-02 от16.05.2012 г. | Уайт спирит | т | 0.004 | 1287.5 |  | 1287.5 | 5 |  |  | 5 |  |  | 2 Раздел 2 СМР=4,42 | 22
Итого прямые затраты по разделу в ценах 2001г. | [7 empty] | 95423 | 2359 | 7649 | 85415 |  | 268.79
[10 empty] | 867 |  |  | 104.05
Итого прямые затраты по разделу с учетом коэффициентов к итогам | [7 empty] | 98577 | 3007 | 10155 | 85415 |  | 342.94
[10 empty] | 1089 |  |  | 129.77
Накладные расходы | [7 empty] | 4696
В том числе, справочно:
110% ФОТ (от 1386) (Поз. 52-64) | [7 empty] | 1525
130%*0,9 ФОТ (от 2710) (Поз. 65-81) | [7 empty] | 3171
Сметная прибыль | [7 empty] | 3020
В том числе, справочно:
70% ФОТ (от 1386) (Поз. 52-64) | [7 empty] | 970
89%*0,85 ФОТ (от 2710) (Поз. 65-81) | [7 empty] | 2050
Итоги по разделу 2 Трубы полипропиленовые наружные :
Работы по реконструкции зданий и сооружений (усиление и замена существующих конструкций, разборка и возведение отдельных конструктивных элементов) | [7 empty] | 17244 |  |  |  |  | 83.56
79.21
Наружные сети водопровода, канализации, теплоснабжения, газопровода | [7 empty] | 89044 |  |  |  |  | 259.38
50.56
Сантехнические работы - внутренние (трубопроводы, водопровод, канализация, отопление, газоснабжение, вентиляция и кондиционирование воздуха) | [7 empty] | 5
Итого | [7 empty] | 106293 |  |  |  |  | 342.94
129.77
Всего с учетом "Раздел 2 СМР=4,42" | [7 empty] | 469815 |  |  |  |  | 342.94
129.77
Всего с учетом ЗУ " " | [7 empty] | 469815 |  |  |  |  | 342.94
129.77
Справочно, в ценах 2001г.:
Материалы | [7 empty] | 85415
Машины и механизмы | [7 empty] | 10155
ФОТ | [7 empty] | 4096
Накладные расходы | [7 empty] | 4696
Сметная прибыль | [7 empty] | 3020
Итого по разделу 2 Трубы полипропиленовые наружные | [7 empty] | 469815 |  |  |  |  | 342.94
129.77
Раздел 3. Внутренние работы
83 | ТЕРр65-14-3 | Разборка трубопроводов из водогазопроводных труб в зданиях и сооружениях: на сварке диаметром до 50 мм | 100 м трубопровода | 0.18 | 372.88 | 7.9 | 16.62 | 67 | 63 | 1 | 3 | 43.6 | 7.85 | 3 Раздел 3 СМР=5,55 | 916
348.36
84 | ТЕРр65-14-4 | Разборка трубопроводов из водогазопроводных труб в зданиях и сооружениях: на сварке диаметром до 100 мм | 100 м трубопровода | 1.26 | 581.67 | 19.72 | 40.2 | 733 | 657 | 25 | 51 | 65.3 | 82.28 | 3 Раздел 3 СМР=5,55 | 9840
521.75
85 | ТЕРр65-14-5 | Разборка трубопроводов из водогазопроводных труб в зданиях и сооружениях: на сварке диаметром до 150 мм | 100 м трубопровода | 0.36 | 1020.45 | 26.54 | 52.69 | 367 | 339 | 10 | 18 | 117.8 | 42.41 | 3 Раздел 3 СМР=5,55 | 5017
941.22
86 | ТЕРр65-03-13 | Снятие задвижек диаметром до 100 мм | 100 шт. арматуры | 0.12 | 768.87 | 7.42 |  | 92 | 91 | 1 |  | 95.3 | 11.44 | 3 Раздел 3 СМР=5,55 | 1315
[5 empty] | 761.45 | 2.26 | [5 empty] | 0.25 | 0.03
87 | ТЕРр65-03-14 | Снятие задвижек диаметром: до 200 мм | 100 шт. арматуры | 0.04 | 1258.32 | 22.27 |  | 50 | 49 | 1 |  | 154.7 | 6.19 | 3 Раздел 3 СМР=5,55 | 699
[5 empty] | 1236.05 | 6.77 | [5 empty] | 0.75 | 0.03
88 | ТЕР22-03-014-05 | Демонтаж фланцев к стальным трубопроводам диаметром: 150 мм | 1 фланец | 8 | 34.35 | 30.03 |  | 275 | 35 | 240 |  | 0.416 | 3.33 | 3 Раздел 3 СМР=5,55 | 2375
[5 empty] | 4.32 | 2.06 |  |  |  | 16 |  | 0.228 | 1.82
89 | ТЕР22-03-014-01 | Демонтаж фланцев к стальным трубопроводам диаметром: 50 мм | 1 фланец | 6 | 21.8 | 19.5 |  | 131 | 14 | 117 |  | 0.222 | 1.33 | 3 Раздел 3 СМР=5,55 | 1104
[5 empty] | 2.3 | 1.36 |  |  |  | 8 |  | 0.15 | 0.9
90 | ТЕР22-03-014-02 | Демонтаж фланцев к стальным трубопроводам диаметром: 80 мм | 1 фланец | 26 | 30.6 | 27.29 |  | 796 | 86 | 710 |  | 0.318 | 8.27 | 3 Раздел 3 СМР=5,55 | 6738
[5 empty] | 3.31 | 1.9 |  |  |  | 49 |  | 0.21 | 5.46
91 | ТЕР22-03-014-03 | Демонтаж фланцев к стальным трубопроводам диаметром: 100 мм | 1 фланец | 12 | 34.77 | 30.41 |  | 417 | 52 | 365 |  | 0.42 | 5.04 | 3 Раздел 3 СМР=5,55 | 3613
[5 empty] | 4.36 | 2.11 |  |  |  | 25 |  | 0.234 | 2.81
92 | ТЕР16-05-001-01 | Установка вентилей, задвижек, затворов, клапанов обратных, кранов проходных на трубопроводах из стальных труб диаметром до 25 мм | 1 шт. | 8 | 87.53 | 3.72 | 71.3 | 700 | 100 | 30 | 570 | 1.47 | 11.76 | 3 Раздел 3 СМР=5,55 | 5500
12.51
93 | пр.№82/01-02 от16.05.2012 г. | Вентиль Д25мм | шт | 8 | 26.91 |  | 26.91 | 215 |  |  | 215 |  |  | 3 Раздел 3 СМР=5,55 | 1193
94 | пр.№82/01-02 от16.05.2012 г. | Резьбовой конец | шт | 16 | 3.74 |  | 3.74 | 60 |  |  | 60 |  |  | 3 Раздел 3 СМР=5,55 | 333
95 | ТЕР16-02-004-07 | Прокладка трубопроводов отопления и газоснабжения из стальных бесшовных труб диаметром 200 мм | 100 м трубопровода | 0.02 | 5387.66 | 503.86 | 3225.39 | 108 | 33 | 10 | 65 | 185.92 | 3.72 | 3 Раздел 3 СМР=5,55 | 1143
[5 empty] | 1658.41 | 11.06 | [5 empty] | 1.03 | 0.02
96 | пр.№82/01-02 от16.052012 г. | Трубы ст Д219*9 46,61кг*1,86 | т | 0.086695 | 7235.43 |  | 7235.43 | 627 |  |  | 627 |  |  | 3 Раздел 3 СМР=5,55 | 3480
97 | ТЕР16-02-004-06 | Прокладка трубопроводов отопления из стальных бесшовных труб диаметром: 150 мм | 100 м трубопровода | 0.18 | 1525.91 | 298.84 | 197.35 | 275 | 185 | 54 | 36 | 115.44 | 20.78 | 3 Раздел 3 СМР=5,55 | 4529
[5 empty] | 1029.72 | 7.01 |  |  |  | 1 |  | 0.65 | 0.12
98 | пр.№82/01-02 от16.052012 г. | Трубы ст Д159*8 29,79кг*18 | т | 0.53622 | 7235.43 |  | 7235.43 | 3880 |  |  | 3880 |  |  | 3 Раздел 3 СМР=5,55 | 21534
99 | пр.№82/01-02 от16.052012 г. | Отводы ст. Д159мм | шт | 12 | 203.77 |  | 203.77 | 2445 |  |  | 2445 |  |  | 3 Раздел 3 СМР=5,55 | 13570
100 | ТЕР16-02-004-04 | Прокладка трубопроводов отопления и газоснабжения из стальных бесшовных труб диаметром 100 мм | 100 м трубопровода | 0.43 | 1046.55 | 230.85 | 85.99 | 450 | 314 | 99 | 37 | 79.75 | 34.29 | 3 Раздел 3 СМР=5,55 | 7615
[5 empty] | 729.71 | 4.01 |  |  |  | 2 |  | 0.37 | 0.16
101 | пр.№82/01-02 от16.05.2012 г. | Трубы ст Д108*6 15,09*43 | т | 0.64887 | 8375.08 |  | 8375.08 | 5434 |  |  | 5434 |  |  | 3 Раздел 3 СМР=5,55 | 30159
102 | пр.№82/01-02 от16.05.2012 г. | Отводы ст. Д108мм | шт | 48 | 68.3 |  | 68.3 | 3278 |  |  | 3278 |  |  | 3 Раздел 3 СМР=5,55 | 18193
103 | ТЕР16-02-004-02 | Прокладка трубопроводов отопления из стальных бесшовных труб диаметром: 76 мм | 100 м трубопровода | 0.24 | 870.05 | 162.57 | 48.22 | 209 | 158 | 39 | 12 | 72.05 | 17.29 | 3 Раздел 3 СМР=5,55 | 3702
[5 empty] | 659.26 | 2.53 |  |  |  | 1 |  | 0.23 | 0.06
104 | пр.№82/01-02 от16.05.2012 г. | Трубы ст. Д76*6мм 10,36кг*24 | т | 0.24864 | 8308.55 |  | 8308.55 | 2066 |  |  | 2066 |  |  | 3 Раздел 3 СМР=5,55 | 11466
105 | пр.№82/01-02 от16.05.2012 г. | Отводы ст. Д76мм | шт | 16 | 33.41 |  | 33.41 | 535 |  |  | 535 |  |  | 3 Раздел 3 СМР=5,55 | 2969
106 | ТЕР16-02-004-03 | Прокладка трубопроводов отопления и газоснабжения из стальных бесшовных труб диаметром 80 мм | 100 м трубопровода | 0.12 | 1035.2 | 230.85 | 74.64 | 124 | 88 | 28 | 8 | 79.75 | 9.57 | 3 Раздел 3 СМР=5,55 | 2109
[5 empty] | 729.71 | 4.01 | [5 empty] | 0.37 | 0.04
107 | пр.№82/01-02 от16.05.2012 г. | Трубы ст. Д89*6 12,28кг*12 | т | 0.14736 | 8815.32 |  | 8815.32 | 1299 |  |  | 1299 |  |  | 3 Раздел 3 СМР=5,55 | 7209
108 | пр.№82/01-02 от16.05.2012 г. | Отводы ст. Д89мм | шт | 10 | 43.61 |  | 43.61 | 436 |  |  | 436 |  |  | 3 Раздел 3 СМР=5,55 | 2420
109 | ТЕР09-03-039-04 | Монтаж опорных конструкций подвесок и хомутов для крепления трубопроводов внутри зданий и сооружений | 1 т конструкций | 0.086 | 1257.22 | 116.11 | 226.43 | 108 | 79 | 10 | 19 | 108.89 | 9.36 | 3 Раздел 3 СМР=5,55 | 1665
[5 empty] | 914.68 | 1.45 | [5 empty] | 0.12 | 0.01
110 | пр.№82/01-02 от16.05.2012 г. | Уголок 63*63 | т | 0.086 | 5381.98 |  | 5381.98 | 463 |  |  | 463 |  |  | 3 Раздел 3 СМР=5,55 | 2570
111 | ТЕР13-03-002-15 | Огрунтовка металлических поверхностей за один раз: лаком БТ-577 | 100 м2 окрашиваемой поверхности | 0.33 | 412.14 | 23.68 | 300.2 | 136 | 29 | 8 | 99 | 8.602 | 2.84 | 3 Раздел 3 СМР=5,55 | 1121
[5 empty] | 88.26 | 0.16 | [5 empty] | 0.02 | 0.01
112 | ТЕР26-01-005-04 | Изоляция плоских и криволинейных поверхностей плитами | 1 м3 | 3.03 | 448.45 | 67.91 | 207.62 | 1359 | 524 | 206 | 629 | 22 | 66.66 | 3 Раздел 3 СМР=5,55 | 14730
172.92
113 | пр.№82/01-02 от16.05.2012 г. | Маты прошивные | м3 | 3.121 | 520.97 |  | 520.97 | 1626 |  |  | 1626 |  |  | 3 Раздел 3 СМР=5,55 | 9024
114 | ТЕР26-01-054-01 | Обертывание поверхности изоляции рулонными материалами насухо с проклейкой швов | 100 м2 поверхности покрытия изоляции | 0.6843 | 504.33 | 57.79 | 187.82 | 345 | 177 | 40 | 128 | 31.98 | 21.88 | 3 Раздел 3 СМР=5,55 | 4290
258.72
115 | пр.№82/01-02 от16.05.2012 г. | Стеклопластик | м2 | 78.69 | 8.54 |  | 8.54 | 672 |  |  | 672 |  |  | 3 Раздел 3 СМР=5,55 | 3730
116 | пр.№82/01-02 от16.05.2012 г. | Пряжки | шт | 320 | 0.43 |  | 0.43 | 138 |  |  | 138 |  |  | 3 Раздел 3 СМР=5,55 | 766
117 | пр.№82/01-02 от16.052012 г. | Лента упаковочная | м | 262.32 | 0.36 |  | 0.36 | 94 |  |  | 94 |  |  | 3 Раздел 3 СМР=5,55 | 522
118 | ТЕР16-05-001-05 | Установка вентилей, задвижек, затворов, клапанов обратных, кранов проходных на трубопроводах из стальных труб диаметром: до 150 мм | 1 шт. | 2 | 78.89 | 16.55 | 5.15 | 158 | 114 | 33 | 11 | 6.72 | 13.44 | 3 Раздел 3 СМР=5,55 | 2731
[5 empty] | 57.19 | 0.45 |  |  |  | 1 |  | 0.04 | 0.08
119 | пр.№82/01-02 от16.05.2012 г. | Задвижка ст.Д150мм | шт | 2 | 2240.76 |  | 2240.76 | 4482 |  |  | 4482 |  |  | 3 Раздел 3 СМР=5,55 | 24875
120 | пр.№82/01-02 от16.05.2012 г. | Фланцы ст.Д150мм | шт | 4 | 147.73 |  | 147.73 | 591 |  |  | 591 |  |  | 3 Раздел 3 СМР=5,55 | 3280
121 | пр.№82/01-02 от16.052012 г. | Шпильки М20 | шт | 32 | 10.09 |  | 10.09 | 323 |  |  | 323 |  |  | 3 Раздел 3 СМР=5,55 | 1793
122 | пр.№82/01-02 от16.052012 г. | Гайки М20 | шт | 64 | 1.08 |  | 1.08 | 69 |  |  | 69 |  |  | 3 Раздел 3 СМР=5,55 | 383
123 | пр.№82/01-02 от16.052012 г. | Паронит | кг | 0.816 | 21.23 |  | 21.23 | 17 |  |  | 17 |  |  | 3 Раздел 3 СМР=5,55 | 94
124 | ТЕР16-05-001-03 | Установка вентилей, задвижек, затворов, клапанов обратных, кранов проходных на трубопроводах из стальных труб диаметром до 100 мм | 1 шт. | 6 | 210.85 | 9.34 | 176.75 | 1265 | 149 | 56 | 1060 | 2.91 | 17.46 | 3 Раздел 3 СМР=5,55 | 9463
[5 empty] | 24.76 | 0.23 |  |  |  | 1 |  | 0.02 | 0.12
125 | пр.№82/01-02 от16.05.2012 г. | Задвижка ст.Д100мм | шт | 2 | 1156.76 |  | 1156.76 | 2314 |  |  | 2314 |  |  | 3 Раздел 3 СМР=5,55 | 12843
126 | пр.№82/01-02 от16.05.2012 г. | Фланцы ст.Д100мм | шт | 4 | 82.49 |  | 82.49 | 330 |  |  | 330 |  |  | 3 Раздел 3 СМР=5,55 | 1832
127 | пр.№82/01-02 от16.05.2012 г. | Задвижка ст.Д80мм | шт | 4 | 925.33 |  | 925.33 | 3701 |  |  | 3701 |  |  | 3 Раздел 3 СМР=5,55 | 20541
128 | пр.№82/01-02 от16.05.2012 г. | Фланцы ст.Д80мм | шт | 8 | 63.47 |  | 63.47 | 508 |  |  | 508 |  |  | 3 Раздел 3 СМР=5,55 | 2819
129 | пр.№82/01-02 от16.05.2012 г. | Шпильки М16 | шт | 64 | 3.95 |  | 3.95 | 253 |  |  | 253 |  |  | 3 Раздел 3 СМР=5,55 | 1404
130 | пр.№82/01-02 от16.05.2012 г. | Гайки М16 | шт | 128 | 0.81 |  | 0.81 | 104 |  |  | 104 |  |  | 3 Раздел 3 СМР=5,55 | 577
131 | пр.№82/01-02 от16.05.2012 г. | Паронит | кг | 1.424 | 21.23 |  | 21.23 | 30 |  |  | 30 |  |  | 3 Раздел 3 СМР=5,55 | 167
132 | ТЕР22-03-014-05 | Приварка фланцев к стальным трубопроводам диаметром 150 мм | 1 фланец | 2 | 89.6 | 75.06 | 3.73 | 179 | 22 | 150 | 7 | 1.04 | 2.08 | 3 Раздел 3 СМР=5,55 | 1865
[5 empty] | 10.81 | 5.14 |  |  |  | 10 |  | 0.57 | 1.14
133 | пр.№82/01-02 от16.05.2012 г. | Фланцы ст.Д150мм | шт | 2 | 147.73 |  | 147.73 | 295 |  |  | 295 |  |  | 3 Раздел 3 СМР=5,55 | 1637
134 | пр.№82/01-02 от16.05.2012 г. | Шпильки М20 | шт | 16 | 10.09 |  | 10.09 | 161 |  |  | 161 |  |  | 3 Раздел 3 СМР=5,55 | 894
135 | пр.№82/01-02 от16.05.2012 г. | Гайки М20 | шт | 32 | 1.08 |  | 1.08 | 35 |  |  | 35 |  |  | 3 Раздел 3 СМР=5,55 | 194
136 | пр.№82/01-02 от16.05.2012 г. | Паронит | кг | 0.408 | 21.23 |  | 21.23 | 9 |  |  | 9 |  |  | 3 Раздел 3 СМР=5,55 | 50
137 | ТЕР22-03-014-03 | Приварка фланцев к стальным трубопроводам диаметром 100 мм | 1 фланец | 19 | 60.41 | 50.68 | 2.46 | 1148 | 138 | 963 | 47 | 0.7 | 13.3 | 3 Раздел 3 СМР=5,55 | 11938
[5 empty] | 7.27 | 3.52 |  |  |  | 67 |  | 0.39 | 7.41
138 | пр.№82/01-02 от16.05.2012 г. | Фланцы ст.Д100мм | шт | 19 | 82.49 |  | 82.49 | 1567 |  |  | 1567 |  |  | 3 Раздел 3 СМР=5,55 | 8697
139 | пр.№82/01-02 от16.05.2012 г. | Шпильки М16 | шт | 64 | 3.95 |  | 3.95 | 253 |  |  | 253 |  |  | 3 Раздел 3 СМР=5,55 | 1404
140 | пр.№82/01-02 от16.05.2012 г. | Гайки М16 | шт | 128 | 0.81 |  | 0.81 | 104 |  |  | 104 |  |  | 3 Раздел 3 СМР=5,55 | 577
141 | пр.№82/01-02 от16.05.2012 г. | Паронит | кг | 1.12 | 21.23 |  | 21.23 | 24 |  |  | 24 |  |  | 3 Раздел 3 СМР=5,55 | 133
142 | ТЕР22-03-014-02 | Приварка фланцев к стальным трубопроводам диаметром: 80 мм | 1 фланец | 11 | 52.87 | 45.49 | 1.87 | 582 | 61 | 500 | 21 | 0.53 | 5.83 | 3 Раздел 3 СМР=5,55 | 5955
[5 empty] | 5.51 | 3.16 |  |  |  | 35 |  | 0.35 | 3.85
143 | пр.№82/01-02 от16.05.2012 г. | Фланцы ст.Д80мм | шт | 11 | 63.47 |  | 63.47 | 698 |  |  | 698 |  |  | 3 Раздел 3 СМР=5,55 | 3874
144 | пр.№82/01-02 от16.05.2012 г. | Шпильки М16 | шт | 40 | 3.95 |  | 3.95 | 158 |  |  | 158 |  |  | 3 Раздел 3 СМР=5,55 | 877
145 | пр.№82/01-02 от16.05.2012 г. | Гайки М16 | шт | 80 | 0.81 |  | 0.81 | 65 |  |  | 65 |  |  | 3 Раздел 3 СМР=5,55 | 361
146 | пр.№82/01-02 от16.05.2012 г. | Паронит | кг | 1.08 | 21.23 |  | 21.23 | 23 |  |  | 23 |  |  | 3 Раздел 3 СМР=5,55 | 128
147 | ТЕР22-03-014-01 | Приварка фланцев к стальным трубопроводам диаметром: 50 мм | 1 фланец | 4 | 37.18 | 32.49 | 0.85 | 149 | 15 | 130 | 4 | 0.37 | 1.48 | 3 Раздел 3 СМР=5,55 | 1532
[5 empty] | 3.84 | 2.26 |  |  |  | 9 |  | 0.25 | 1
148 | пр.№82/01-02 от16.05.2012 г. | Фланцы ст.Д50мм | шт | 4 | 42.68 |  | 42.68 | 171 |  |  | 171 |  |  | 3 Раздел 3 СМР=5,55 | 949
Итого прямые затраты по разделу в ценах 2001г. | [7 empty] | 49776 | 3572 | 3826 | 42378 |  | 419.88
[10 empty] | 225 |  |  | 25.07
Итого прямые затраты по разделу с учетом коэффициентов к итогам | [7 empty] | 51940 | 4485 | 5077 | 42378 |  | 526.28
[10 empty] | 296 |  |  | 32.85
Накладные расходы | [7 empty] | 4671
В том числе, справочно:
74% ФОТ (от 1379) (Поз. 83-87) | [7 empty] | 1020
90%*0,9 ФОТ (от 143) (Поз. 109-111) | [7 empty] | 116
100%*0,9 ФОТ (от 927) (Поз. 112-117) | [7 empty] | 834
128%*0,9 ФОТ (от 1518) (Поз. 92-95, 97, 100, 103, 106, 118-120, 124-128, 133, 138, 143, 148) | [7 empty] | 1749
130%*0,9 ФОТ (от 814) (Поз. 88-91, 96, 98-99, 101-102, 104-105, 107-108, 121-123, 129-132, 134-137, 139-142, 144-147) | [7 empty] | 952
Сметная прибыль | [7 empty] | 3028
В том числе, справочно:
50% ФОТ (от 1379) (Поз. 83-87) | [7 empty] | 690
70%*0,85 ФОТ (от 965) (Поз. 111-117) | [7 empty] | 575
83%*0,85 ФОТ (от 1518) (Поз. 92-95, 97, 100, 103, 106, 118-120, 124-128, 133, 138, 143, 148) | [7 empty] | 1071
85%*0,85 ФОТ (от 105) (Поз. 109-110) | [7 empty] | 76
89%*0,85 ФОТ (от 814) (Поз. 88-91, 96, 98-99, 101-102, 104-105, 107-108, 121-123, 129-132, 134-137, 139-142, 144-147) | [7 empty] | 616
Итоги по разделу 3 Внутренние работы :
Внутренние санитарно-технические работы: демонтаж и разборка (ремонтно-строительные) | [7 empty] | 3205 |  |  |  |  | 172.7
0.07
Наружные сети водопровода, канализации, теплоснабжения, газопровода | [7 empty] | 27954 |  |  |  |  | 50.67
31.9
Сантехнические работы - внутренние (трубопроводы, водопровод, канализация, отопление, газоснабжение, вентиляция и кондиционирование воздуха) | [7 empty] | 21561 |  |  |  |  | 169.69
0.86
Строительные металлические конструкции | [7 empty] | 763 |  |  |  |  | 12.37
0.01
Защита строительных конструкций и оборудования от коррозии | [7 empty] | 202 |  |  |  |  | 3.76
0.01
Теплоизоляционные работы | [7 empty] | 5954 |  |  |  |  | 117.09
Итого | [7 empty] | 59639 |  |  |  |  | 526.28
32.85
Всего с учетом "Раздел 3 СМР=5,55" | [7 empty] | 330996 |  |  |  |  | 526.28
32.85
Всего с учетом ЗУ " " | [7 empty] | 330996 |  |  |  |  | 526.28
32.85
Справочно, в ценах 2001г.:
Материалы | [7 empty] | 42378
Машины и механизмы | [7 empty] | 5077
ФОТ | [7 empty] | 4781
Накладные расходы | [7 empty] | 4671
Сметная прибыль | [7 empty] | 3028
Итого по разделу 3 Внутренние работы | [7 empty] | 330996 |  |  |  |  | 526.28
32.85
Раздел 4. Внутренние трубопроводы гор.водоснабжения
149 | ТЕР16-04-002-06 | Прокладка трубопроводов водоснабжения из полипропиленовых труб наружным диаметром: 63 мм | 100 м трубопровода | 0.5708 | 3103.96 | 1759.36 | 82.24 | 1772 | 721 | 1004 | 47 | 141.52 | 80.78 | 4 Раздел 4 СМР=3,79 | 16668
[5 empty] | 1262.36 | 121.68 |  |  |  | 69 |  | 13.46 | 7.68
150 | пр.№82/01-02 от16.05.2012 г. | Трубы полипропиленовые Д63 | м | 54 | 51.64 |  | 51.64 | 2789 |  |  | 2789 |  |  | 4 Раздел 4 СМР=3,79 | 10570
151 | пр.№82/01-02 от16.05.2012 г. | Муфта соединит. Д63мм | шт | 2 | 23.92 |  | 23.92 | 48 |  |  | 48 |  |  | 4 Раздел 4 СМР=3,79 | 182
152 | пр.№82/01-02 от16.05.2012 г. | Угольник Д63мм | шт | 33 | 12.57 |  | 12.57 | 415 |  |  | 415 |  |  | 4 Раздел 4 СМР=3,79 | 1573
153 | пр.№82/01-02 от16.05.2012 г. | Бурт под фланец п/п Ду63 | шт | 4 | 14.67 |  | 14.67 | 59 |  |  | 59 |  |  | 4 Раздел 4 СМР=3,79 | 224
154 | пр.№82/01-02 от16.05.2012 г. | Хомут металлический п/п Д63мм | шт | 37 | 9.63 |  | 9.63 | 356 |  |  | 356 |  |  | 4 Раздел 4 СМР=3,79 | 1349
155 | пр.№82/01-02 от16.05.2012 г. | Шпилька-шуруп М8 | шт | 37 | 2.01 |  | 2.01 | 74 |  |  | 74 |  |  | 4 Раздел 4 СМР=3,79 | 280
156 | пр.№82/01-02 от16.05.2012 г. | Дюбель распорный п/п 8 | шт | 37 | 0.27 |  | 0.27 | 10 |  |  | 10 |  |  | 4 Раздел 4 СМР=3,79 | 38
157 | пр.№82/01-02 от16.05.2012 г. | Кран шаровой Д63мм | шт | 7 | 247.01 |  | 247.01 | 1729 |  |  | 1729 |  |  | 4 Раздел 4 СМР=3,79 | 6553
158 | ТЕР16-04-002-07 | Прокладка трубопроводов водоснабжения из п/п труб диаметром: 75 мм | 100 м трубопровода | 0.2464 | 3728.97 | 2214.62 | 65.74 | 919 | 357 | 546 | 16 | 162.4 | 40.02 | 4 Раздел 4 СМР=3,79 | 8546
[5 empty] | 1448.61 | 153.41 |  |  |  | 38 |  | 16.97 | 4.18
159 | пр.№82/01-02 от16.05.2012 г. | Трубы полипропиленовые Д75 | м | 24 | 76.46 |  | 76.46 | 1835 |  |  | 1835 |  |  | 4 Раздел 4 СМР=3,79 | 6955
160 | пр.№82/01-02 от16.05.2012 г. | Муфта соединит. Д75мм | шт | 2 | 14.67 |  | 14.67 | 29 |  |  | 29 |  |  | 4 Раздел 4 СМР=3,79 | 110
161 | пр.№82/01-02 от16.05.2012 г. | Угольник Д75мм | шт | 12 | 26.35 |  | 26.35 | 316 |  |  | 316 |  |  | 4 Раздел 4 СМР=3,79 | 1198
162 | пр.№82/01-02 от16.05.2012 г. | Бурт под фланец Д75мм | шт | 1 | 25.75 |  | 25.75 | 26 |  |  | 26 |  |  | 4 Раздел 4 СМР=3,79 | 99
163 | пр.№82/01-02 от16.05.2012 г. | Хомут металлический п/п Д75мм | шт | 18 | 11.81 |  | 11.81 | 213 |  |  | 213 |  |  | 4 Раздел 4 СМР=3,79 | 807
164 | пр.№82/01-02 от16.05.2012 г. | Шпилька-шуруп М10 | шт | 18 | 2.64 |  | 2.64 | 48 |  |  | 48 |  |  | 4 Раздел 4 СМР=3,79 | 182
165 | пр.№82/01-02 от16.05.2012 г. | Дюбель распорный п/п 10 | шт | 18 | 0.27 |  | 0.27 | 5 |  |  | 5 |  |  | 4 Раздел 4 СМР=3,79 | 19
166 | пр.№82/01-02 от16.05.2012 г. | Кран шаровой Д75мм | шт | 3 | 314.38 |  | 314.38 | 943 |  |  | 943 |  |  | 4 Раздел 4 СМР=3,79 | 3574
167 | ТЕР16-04-002-08 | Прокладка трубопроводов водоснабжения из нполипропиленовых труб диаметром 90 мм | 100 м трубопровода | 0.1232 | 3257.73 | 1897.44 | 66.89 | 401 | 159 | 234 | 8 | 145 | 17.86 | 4 Раздел 4 СМР=3,79 | 3737
[5 empty] | 1293.4 | 130.54 |  |  |  | 16 |  | 14.44 | 1.78
168 | пр.№82/01-02 от16.05.2012 г. | Трубы полипропиленовые Д90мм | м | 12 | 100.3 |  | 100.3 | 1204 |  |  | 1204 |  |  | 4 Раздел 4 СМР=3,79 | 4563
169 | пр.№82/01-02 от16.05.2012 г. | Угольник Д90мм | шт | 12 | 47.9 |  | 47.9 | 575 |  |  | 575 |  |  | 4 Раздел 4 СМР=3,79 | 2179
170 | пр.№82/01-02 от16.05.2012 г. | Тройник 90*63*90 | шт | 1 | 82.05 |  | 82.05 | 82 |  |  | 82 |  |  | 4 Раздел 4 СМР=3,79 | 311
171 | пр.№82/01-02 от16.05.2012 г. | Бурт под фланец Д90 | шт | 1 | 32.33 |  | 32.33 | 32 |  |  | 32 |  |  | 4 Раздел 4 СМР=3,79 | 121
172 | пр.№82/01-02 от16.05.2012 г. | Муфта переходная Д90*63 | шт | 1 | 24.19 |  | 24.19 | 24 |  |  | 24 |  |  | 4 Раздел 4 СМР=3,79 | 91
173 | пр.№82/01-02 от16.05.2012 г. | Хомут металлический п/п Д90мм | шт | 8 | 13.14 |  | 13.14 | 105 |  |  | 105 |  |  | 4 Раздел 4 СМР=3,79 | 398
174 | пр.№82/01-02 от16.05.2012 г. | Шпилька-шуруп М14 | шт | 8 | 5.57 |  | 5.57 | 45 |  |  | 45 |  |  | 4 Раздел 4 СМР=3,79 | 171
175 | пр.№82/01-02 от16.05.2012 г. | Дюбель распорный п/п 14 | шт | 8 | 0.41 |  | 0.41 | 3 |  |  | 3 |  |  | 4 Раздел 4 СМР=3,79 | 11
176 | пр.№82/01-02 от16.05.2012 г. | Кран шаровой Д90мм | шт | 4 | 1034.45 |  | 1034.45 | 4138 |  |  | 4138 |  |  | 4 Раздел 4 СМР=3,79 | 15683
177 | ТЕР16-04-002-09 | Прокладка трубопроводов водоснабжения из полипропиленовых труб диаметром: 110мм | 100 м трубопровода | 1.0341 | 3116.67 | 1904.81 | 63.32 | 3223 | 1188 | 1970 | 65 | 128.76 | 133.15 | 4 Раздел 4 СМР=3,79 | 29361
[5 empty] | 1148.54 | 130.86 |  |  |  | 135 |  | 14.46 | 14.95
178 | пр.№82/01-02 от16.05.2012 г. | Трубы полипропиленовые Д110мм | м | 103 | 154.31 |  | 154.31 | 15894 |  |  | 15894 |  |  | 4 Раздел 4 СМР=3,79 | 60238
179 | пр.№82/01-02 от16.05.2012 г. | Муфта соединит. Д110мм | шт | 8 | 44.91 |  | 44.91 | 359 |  |  | 359 |  |  | 4 Раздел 4 СМР=3,79 | 1361
180 | пр.№82/01-02 от16.05.2012 г. | Угольник Д110мм | шт | 42 | 78.44 |  | 78.44 | 3294 |  |  | 3294 |  |  | 4 Раздел 4 СМР=3,79 | 12484
181 | пр.№82/01-02 от16.05.2012 г. | Тройник 110*63*110 | шт | 3 | 111.01 |  | 111.01 | 333 |  |  | 333 |  |  | 4 Раздел 4 СМР=3,79 | 1262
182 | пр.№82/01-02 от16.05.2012 г. | Муфта переходная 110*75 | шт | 1 | 63.05 |  | 63.05 | 63 |  |  | 63 |  |  | 4 Раздел 4 СМР=3,79 | 239
183 | пр.№82/01-02 от16.05.2012 г. | Бурт под фланец Д110 | шт | 5 | 54.9 |  | 54.9 | 275 |  |  | 275 |  |  | 4 Раздел 4 СМР=3,79 | 1042
184 | пр.№82/01-02 от16.05.2012 г. | Кран шаровой Д110мм п/п | шт | 10 | 1820.08 |  | 1820.08 | 18201 |  |  | 18201 |  |  | 4 Раздел 4 СМР=3,79 | 68982
185 | пр.№82/01-02 от16.05.2012 г. | Хомут металлический п/п Д110мм | шт | 59 | 13.38 |  | 13.38 | 789 |  |  | 789 |  |  | 4 Раздел 4 СМР=3,79 | 2990
186 | пр.№82/01-02 от16.05.2012 г. | Шпилька-шуруп М14 | шт | 59 | 5.57 |  | 5.57 | 329 |  |  | 329 |  |  | 4 Раздел 4 СМР=3,79 | 1247
187 | пр.№82/01-02 от16.05.2012 г. | Дюбель распорный п/п 14 | шт | 59 | 0.41 |  | 0.41 | 24 |  |  | 24 |  |  | 4 Раздел 4 СМР=3,79 | 91
Итого прямые затраты по разделу в ценах 2001г. | [7 empty] | 60979 | 2425 | 3754 | 54800 |  | 271.81
[10 empty] | 258 |  |  | 28.59
Итого прямые затраты по разделу с учетом коэффициентов к итогам | [7 empty] | 63403 | 3207 | 5396 | 54800 |  | 359.47
[10 empty] | 371 |  |  | 41.1
Накладные расходы | [7 empty] | 4122
В том числе, справочно:
128%*0,9 ФОТ (от 3578) (Поз. 149, 153, 158, 167, 171-172, 177, 183) | [7 empty] | 4122
Сметная прибыль | [7 empty] | 2524
В том числе, справочно:
83%*0,85 ФОТ (от 3578) (Поз. 149, 153, 158, 167, 171-172, 177, 183) | [7 empty] | 2524
Итоги по разделу 4 Внутренние трубопроводы гор.водоснабжения :
Сантехнические работы - внутренние (трубопроводы, водопровод, канализация, отопление, газоснабжение, вентиляция и кондиционирование воздуха) | [7 empty] | 15775 |  |  |  |  | 359.47
41.1
Наружные сети водопровода, канализации, теплоснабжения, газопровода | [7 empty] | 45463
Работы по реконструкции зданий и сооружений (усиление и замена существующих конструкций, разборка и возведение отдельных конструктивных элементов) | [7 empty] | 8811
Итого | [7 empty] | 70049 |  |  |  |  | 359.47
41.1
Всего с учетом "Раздел 4 СМР=3,79" | [7 empty] | 265486 |  |  |  |  | 359.47
41.1
Всего с учетом ЗУ " " | [7 empty] | 265486 |  |  |  |  | 359.47
41.1
Справочно, в ценах 2001г.:
Материалы | [7 empty] | 54800
Машины и механизмы | [7 empty] | 5396
ФОТ | [7 empty] | 3578
Накладные расходы | [7 empty] | 4122
Сметная прибыль | [7 empty] | 2524
Итого по разделу 4 Внутренние трубопроводы гор.водоснабжения | [7 empty] | 265486 |  |  |  |  | 359.47
41.1
ИТОГИ ПО СМЕТЕ:
Итого прямые затраты по смете в ценах 2001г. | [7 empty] | 410688 | 31884 | 57049 | 321515 |  | 3837.6
[10 empty] | 5227 |  |  | 523.65
Итого прямые затраты по смете с учетом коэффициентов к итогам | [7 empty] | 441008 | 40650 | 78603 | 321515 |  | 4884.33
[10 empty] | 7150 |  |  | 713.03
Накладные расходы | [7 empty] | 50605
В том числе, справочно:
66%*0,9 ФОТ (от 19) (Поз. 44) | [7 empty] | 11
74% ФОТ (от 3365) (Поз. 7, 14, 83-87) | [7 empty] | 2490
80%*0,9 ФОТ (от 1947) (Поз. 6, 49, 13, 50-51) | [7 empty] | 1402
90%*0,9 ФОТ (от 378) (Поз. 28, 109-111) | [7 empty] | 306
95%*0,9 ФОТ (от 1437) (Поз. 5, 48) | [7 empty] | 1229
100%*0,9 ФОТ (от 11490) (Поз. 29-34, 46-47, 112-117) | [7 empty] | 10341
104% ФОТ (от 1429) (Поз. 1-2) | [7 empty] | 1486
108% ФОТ (от 4531) (Поз. 8-12) | [7 empty] | 4893
110% ФОТ (от 1937) (Поз. 26-27, 52-64) | [7 empty] | 2131
122%*0,9 ФОТ (от 29) (Поз. 15-16, 45) | [7 empty] | 32
128%*0,9 ФОТ (от 5096) (Поз. 92-95, 97, 100, 103, 106, 118-120, 124-128, 133, 138, 143, 148-149, 153, 158, 167, 171-172, 177, 183) | [7 empty] | 5871
130%*0,9 ФОТ (от 9354) (Поз. 17-25, 35-39, 65-81, 88-91, 96, 98-99, 101-102, 104-105, 107-108, 121-123, 129-132, 134-137, 139-142, 144-147) | [7 empty] | 10944
155%*0,9 ФОТ (от 6788) (Поз. 40-43) | [7 empty] | 9469
Сметная прибыль | [7 empty] | 31875
В том числе, справочно:
40%*0,85 ФОТ (от 19) (Поз. 44) | [7 empty] | 6
45%*0,85 ФОТ (от 1947) (Поз. 6, 49, 13, 50-51) | [7 empty] | 744
50% ФОТ (от 3365) (Поз. 7, 14, 83-87) | [7 empty] | 1683
50%*0,85 ФОТ (от 1437) (Поз. 5, 48) | [7 empty] | 611
60% ФОТ (от 1429) (Поз. 1-2) | [7 empty] | 857
68% ФОТ (от 4531) (Поз. 8-12) | [7 empty] | 3081
70% ФОТ (от 1937) (Поз. 26-27, 52-64) | [7 empty] | 1356
70%*0,85 ФОТ (от 11763) (Поз. 28-34, 46-47, 111-117) | [7 empty] | 7000
80%*0,85 ФОТ (от 29) (Поз. 15-16, 45) | [7 empty] | 20
83%*0,85 ФОТ (от 5096) (Поз. 92-95, 97, 100, 103, 106, 118-120, 124-128, 133, 138, 143, 148-149, 153, 158, 167, 171-172, 177, 183) | [7 empty] | 3595
85%*0,85 ФОТ (от 105) (Поз. 109-110) | [7 empty] | 76
89%*0,85 ФОТ (от 9354) (Поз. 17-25, 35-39, 65-81, 88-91, 96, 98-99, 101-102, 104-105, 107-108, 121-123, 129-132, 134-137, 139-142, 144-147) | [7 empty] | 7076
100%*0,85 ФОТ (от 6788) (Поз. 40-43) | [7 empty] | 5770
Итоги по смете:
Итого Поз. 1-51 "Раздел 1 СМР=4,2" | [7 empty] | 1207529 |  |  |  |  | 3655.64
509.31
Итого Поз. 52-82 "Раздел 2 СМР=4,42" | [7 empty] | 469815 |  |  |  |  | 342.94
129.77
Итого Поз. 83-148 "Раздел 3 СМР=5,55" | [7 empty] | 330996 |  |  |  |  | 526.28
32.85
Итого Поз. 149-187 "Раздел 4 СМР=3,79" | [7 empty] | 265486 |  |  |  |  | 359.47
41.1
Итого | [7 empty] | 2273826 |  |  |  |  | 4884.33
713.03
Всего с учетом ЗУ " " | [7 empty] | 2273826 |  |  |  |  | 4884.33
713.03
Справочно, в ценах 2001г.:
Материалы | [7 empty] | 321515
Машины и механизмы | [7 empty] | 78603
ФОТ | [7 empty] | 47800
Накладные расходы | [7 empty] | 50605
Сметная прибыль | [7 empty] | 31875
НДС 18% | [7 empty] | 409288.68
ВСЕГО по смете | [7 empty] | 2683114.68 |  |  |  |  | 4884.33
713.03
Проверил: начальник ОППР: ___________________________И.Д.Атланов
(должность, подпись, расшифровка)
Составил: инженер ОППР: ___________________________Н.В.Попова
(должность, подпись, расшифровка)