## Локальная смета
Приложение №2 к извещению о проведении запроса ценовых котировок
СОГЛАСОВАНО: | [13 empty] | УТВЕРЖДАЮ:
Генеральный директор | [13 empty] | Генеральный директор ОАО "ВК и ЭХ"
______________ (ФИО) | [13 empty] | ______________И.Н.Нуртдинов
___ ___________ 201__ г. | [13 empty] | ___ ___________ 2013 г.
ЛОКАЛЬНЫЙ СМЕТНЫЙ РАСЧЕТ №
(локальная смета)
Ремонт водопровода в районе Городской больницы №1 по ул. Менделеева
|  | Сметная стоимость строительных работ _______________________________________________________________________________________________ |  |  | ___________________________2648,643 |  | тыс. руб.
|  | Средства на оплату труда _______________________________________________________________________________________________ |  |  | ___________________________46,068 |  | тыс. руб.
|  | Сметная трудоемкость _______________________________________________________________________________________________ |  |  | _______________________________________________________________________________________________3616,57 |  | чел.час
Составлен(а) в текущих (прогнозных) ценах по состоянию на ______________
№ пп | Обосно- вание | Наименование работ и затрат | Ед. изм. | Кол. | Стоимость единицы, руб. |  |  | Обоснова-ние, индекс | Общая стоимость, руб. |  |  |  | Затр.тр.раб-х не занятых обслуж.машин
[5 empty] | Всего | Экспл. маш. | Мат-ы |  | Всего | в т.ч. оплата труда | Экспл. маш. | Мат-ы | Обслуж-х машины
[5 empty] | оплата труда | в т.ч. оплата труда |  |  |  |  | в т.ч. оплата труда |  | на ед-цу | всего
1 | 2 | 3 | 4 | 5 | 6 | 7 | 8 | 9 | 10 | 11 | 12 | 13 | 14 | 15
Раздел 1. Трубопроводы
1 | ТЕРр68-12-4 Приказ Минстроя РТ от 09.09.09 №122/О | Разборка покрытий и оснований асфальтобетонных с помощью молотков отбойных | 100 м3 конструкций | 0,0875 175*0,05/100 | 4720.45 | 2824.75 |  |  | 413 | 166 | 247 |  | 243.35 | 21.29
[5 empty] | 1895.7 | 379.96 |  |  |  |  | 33 |  | 41.39 | 3.62
2 | ТЕРр68-12-5 Приказ Минстроя РТ от 09.09.09 №122/О | Разборка покрытий и оснований цементно-бетонных | 100 м3 конструкций | 0,35 175*0,2/100 | 3109.34 | 2520.22 |  |  | 1088 | 206 | 882 |  | 77.72 | 27.2
[5 empty] | 589.12 | 204.05 |  |  |  |  | 71 |  | 16.85 | 5.9
3 | СЦП1-1-27 | Погрузочные работы при автомобильных перевозках: Мусор строительный | т | 96,25 (8,75+35)*2,2 | 3.17 |  |  |  | 305
4 | СЦП3-3-10-3 | Перевозка грузов автомобилями-самосвалами (работающими вне карьеров), расстояние перевозки 10 км: класс груза 3 | 1 т | 96.25 | 22.66 | 22.66 |  |  | 2181 |  | 2181
5 | ТЕР01-01-003-08 Ред.2009г. с Изм.вып.1 | Разработка грунта в отвал экскаваторами «драглайн» или «обратная лопата» с ковшом вместимостью 0,65 (0,5-1) м3, группа грунтов 2 | 1000 м3 грунта | 0,525 52,5*10/1000 | 4474.98 | 4383.05 |  |  | 2349 | 48 | 2301 |  | 12.58 | 6.6
[5 empty] | 91.93 | 330.89 |  |  |  |  | 174 |  | 27.32 | 14.34
7 | ТЕР01-02-057-02 Ред.2009г. с Изм.вып.1 | Разработка грунта вручную в траншеях глубиной до 2 м без креплений с откосами, группа грунтов 2 | 100 м3 грунта | 0,2047 20,47/100 | 1350.89 |  |  |  | 277 | 277 |  |  | 184.8 | 37.83
1350.89
8 | ТЕР01-01-013-08 И1-Приказ Минстроя РТ от 21.04.2011 № 72/О | Разработка грунта с погрузкой на автомобили-самосвалы экскаваторами с ковшом вместимостью 0,65 (0,5-1) м3, группа грунтов 2 | 1000 м3 грунта | 0,1575 157,5/1000 | 5048.32 | 4958.62 | 6.29 |  | 795 | 13 | 781 | 1 | 11.41 | 1.8
[5 empty] | 83.41 | 400.72 |  |  |  |  | 63 |  | 33.09 | 5.21
9 | СЦП3-3-10-2 | Перевозка грузов автомобилями-самосвалами (работающими вне карьеров), расстояние перевозки 10 км: класс груза 2 | 1 т | 252 157,5*1,6 | 16.9 | 16.9 |  |  | 4259 |  | 4259
10 | ТЕР01-02-057-02 Приказ Минстроя РТ от 18.11.09 №154/О | Разработка грунта вручную в траншеях глубиной до 2 м без креплений с откосами, группа грунтов 2 | 100 м3 грунта | 0,0472 4,72/100 | 1125.74 |  |  |  | 53 | 53 |  |  | 154 | 7.27
1125.74
11 | ТЕР04-05-003-01 Ред.2009г. с Изм.вып.1 | Откачка воды из шахтных колодцев | 1 час откачки | 0.5 | 100.93 | 86.38 |  |  | 50 | 7 | 43 |  | 1.71 | 0.86
[5 empty] | 14.55 | 7.99 |  |  |  |  | 4 |  | 1 | 0.5
12 | ТЕРр66-10-2 Ред.2009г. с Изм.вып.1 | Очистка камер от сухого ила и грязи при наличии горячих труб и температуре воздуха более 40 градусов | 1 м3 ила, грязи | 1.5 | 46.32 |  |  |  | 69 | 69 |  |  | 6.38 | 9.57
46.32
13 | ТЕР23-01-001-01 Ред.2009г. с Изм.вып.1 | Устройство основания под трубопроводы песчаного(5*12*0,1*0,606) | 10 м3 основания | 0,363 3,63/10 | 105.94 | 27.81 |  |  | 38 | 28 | 10 |  | 10.2 | 3.7
|  | 105,94 = 1 249,39 - 11 x 103,95 |  |  | 78.13 | 2.8 |  |  |  |  | 1 |  | 0.35 | 0.13
14 | ТЕР27-04-001-01 Ред.2009г. с Изм.вып.1 | Устройство подстилающих и выравнивающих слоев оснований из песка | 100 м3 материала основания (в плотном теле) | 0,095445 (0,606*0,525/2)*60/100 | 2453.55 | 2321.04 | 14.3 |  | 234 | 11 | 222 | 1 | 15.72 | 1.5
[5 empty] | 118.21 | 148.1 |  |  |  |  | 14 |  | 13.88 | 1.32
15 | Приказ № 82 /01-02 от 16.05.2012г | Песок цена 198,63/4,42*1,03=46,29 | м3 | 14,48 (10,49+3,99) | 46.29 |  | 46.29 |  | 670 |  |  | 670
16 | ТЕРр66-16-5 Приказ Минстроя РТ от 09.09.09 №122/О | Демонтаж трубопроводов в непроходных каналах краном диаметром труб до 200 мм | 100 м трубопровода | 0,6 60/100 | 768.01 | 372.21 | 48.23 |  | 461 | 209 | 223 | 29 | 43.5 | 26.1
[5 empty] | 347.57 | 30.15 |  |  |  |  | 18 |  | 2.49 | 1.49
17 | ТЕР22-01-021-05 Приказ Минстроя РТ от 18.11.09 №154/О | Укладка трубопроводов из полиэтиленовых труб диаметром 150 мм | 1 км трубопровода | 0,06 60/1000 | 8642.83 | 6035.84 | 140.05 |  | 519 | 148 | 362 | 9 | 286.52 | 17.19
|  | 8 642,83 = 98 039,95 - 101 x 885,12 |  |  | 2466.94 | 386.42 |  |  |  |  | 23 |  | 42.84 | 2.57
18 | ТЕРр66-31-4 Приказ Минстроя РТ от 09.09.09 №122/О | Бестраншейная замена труб (разрушение старой трубы с помощью пневмопробойника) полиэтиленовыми трубами с изменением диаметра с dу 150 мм на dн 160 и 180 мм | 100 м трубопровода | 10 (1060-60)/100 | 17661.52 | 14131.91 | 936.97 |  | 176615 | 25926 | 141319 | 9370 | 263.48 | 2634.8
|  | 17 661,52 = 29 403,99 - 10,5 x 1 118,33 |  |  | 2592.64 | 922.96 |  |  |  |  | 9230 |  | 83.3 | 833
19 | накладная | Труба ПЭ Д 160 мм Цена: 465,57/4,42*1,03=108,49 | м | 1110,6 60,6+1050 | 108.49 |  | 108.49 |  | 120489 |  |  | 120489
20 | ТЕР46-03-010-03 Приказ Минстроя РТ от 18.11.09 №154/О | Пробивка в бетонных стенах и полах толщиной 100 мм отверстий площадью до 500 см2 | 100 отверстий | 0,12 12/100 | 2876.14 | 1889.23 |  |  | 345 | 118 | 227 |  | 110.64 | 13.28
[5 empty] | 986.91 | 275.74 |  |  |  |  | 33 |  | 30.57 | 3.67
21 | ТЕР22-03-002-01 Приказ Минстроя РТ от 18.11.09 №154/О | Установка полиэтиленовых фасонных частей отводов, колен, патрубков, переходов | 10 фасонных частей | 7,6 76/10 | 376.82 | 335.97 |  |  | 2864 | 310 | 2554 |  | 4.8 | 36.48
|  | 376,82 = 461,78 - 1 x 84,96 |  |  | 40.85 | 23.57 |  |  |  |  | 179 |  | 2.61 | 19.84
22 | Приказ № 82/01-02 от 16.05.2012г | втулка ПЭ Д 160мм Цена: 892,46/4,42*1,03=207,97 | шт | 70 | 207.97 |  | 207.97 |  | 14558 |  |  | 14558
23 | Приказ № 82/01-02 от 16.05.2012г | Отвод ПЭ Д 160 мм Цена: 1253,05/4,42*1,03=292,00 | шт | 6 | 292 |  | 292 |  | 1752 |  |  | 1752
24 | ТЕР22-03-014-05 И2-Приказ Минстроя РТ от 29.12.2011 № 268/О | Демонтаж фланцев к стальным трубопроводам диаметром 150 мм | 1 фланец | 34 | 51.52 | 45.03 |  |  | 1752 | 221 | 1531 |  | 0.62 | 21.08
[5 empty] | 6.49 | 3.08 |  |  |  |  | 105 |  | 0.34 | 11.56
25 | ТЕР22-03-014-05 И2-Приказ Минстроя РТ от 29.12.2011 № 268/О | Приварка фланцев к стальным трубопроводам диаметром 150 мм | 1 фланец | 34 | 89.6 | 75.06 | 3.73 |  | 3046 | 368 | 2552 | 126 | 1.04 | 35.36
|  | 89,60 = 197,67 - 1 x 108,07 |  |  | 10.81 | 5.14 |  |  |  |  | 175 |  | 0.57 | 19.38
26 | Приказ №82/01-02 от 16.05.2012г | Фланцы ст Д 150 мм | шт | 34 | 185,28 795,08/4,42*1,03 |  | 185,28 795,08/4,42*1,03 |  | 6300 |  |  | 6300
27 | Приказ № 82/01-02 от 16.05.2012г | Шпилька М-16 | шт | 96 | 4,27 18,32/4,42*1,03 |  | 4,27 18,32/4,42*1,03 |  | 410 |  |  | 410
28 | Приказ № 82/01-02 от 16.05.2012г | Гайка М-16 | шт | 192 | 1,05 4,50/4,42*1,03 |  | 1,05 4,50/4,42*1,03 |  | 202 |  |  | 202
29 | Приказ № 82/01-02 от 16.05.2012г | Шпилька М-18 | шт | 272 | 9,26 39,74/4,42*1,03 |  | 9,26 39,74/4,42*1,03 |  | 2519 |  |  | 2519
30 | ПРиказ № 82/01-02 от 16.05.2012г | Гайка М-18 | шт | 544 | 1,48 6,34/4,42*1,03 |  | 1,48 6,34/4,42*1,03 |  | 805 |  |  | 805
31 | ТЕР22-01-021-06 Приказ Минстроя РТ от 18.11.09 №154/О | Укладка футляра из полиэтиленовых труб диаметром 200 мм | 1 км трубопровода | 0,0036 12*0,3/1000 | 11103.15 | 8013.45 | 233.25 |  | 40 | 10 | 29 | 1 | 331.76 | 1.19
|  | 11 103,15 = 151 505,27 - 101 x 1 390,12 |  |  | 2856.45 | 506.11 |  |  |  |  | 2 |  | 56.11 | 0.2
32 | Приказ № 82/01-02 от 16.05.2012г | Труба п/э Д 225 мм | м | 3.6 | 223,14 957,56/4,42*1,03 |  | 223,14 957,56/4,42*1,03 |  | 803 |  |  | 803
33 | ТЕР22-05-004-01 Приказ Минстроя РТ от 18.11.09 №154/О | Заделка битумом и прядью концов футляра диаметром мм | 1 футляр | 12 | 187.96 | 44.72 | 124.45 |  | 2256 | 225 | 537 | 1494 | 2.24 | 26.88
18.79
34 | ТЕР46-03-017-04 Приказ Минстроя РТ от 18.11.09 №154/О | Заделка отверстий, гнезд и борозд в стенах и перегородках железобетонных площадью до 0,2 м2 | 1 м3 заделки | 0,24 0,02*12 | 1838.13 | 43.01 | 1331.91 |  | 441 | 111 | 10 | 320 | 61.11 | 14.67
463.21
35 | ТЕР22-03-014-06 Ред.2009г. с Изм.вып.1 | Демонтаж фланцев под гидрант диаметром 200 мм | 1 фланец | 5 | 95.93 | 85.58 |  |  | 480 | 52 | 428 |  | 1 | 5
[5 empty] | 10.35 | 3.54 |  |  |  |  | 18 |  | 0.39 | 1.95
36 | ТЕР22-03-014-06 Ред.2009г. с Изм.вып.1 | Приварка фланцев под гидрант диаметром 200 мм | 1 фланец | 5 | 164.81 | 142.64 | 4.92 |  | 824 | 86 | 713 | 25 | 1.66 | 8.3
|  | 164,81 = 328,05 - 1 x 163,24 |  |  | 17.25 | 9.83 |  |  |  |  | 49 |  | 1.09 | 5.45
37 | Накл.26700 от 17.11.2010 | Фланцы под гидрант диаметром 200 мм Цена:1885/4,42*1,03=439,26 | шт | 5 | 439.26 |  | 439.26 |  | 2196 |  |  | 2196
38 | ТЕР22-03-011-03 Ред.2009г. с Изм.вып.1 | Демонтаж гидрантов пожарных | 1 шт. | 5 | 12.95 | 3.46 |  |  | 65 | 48 | 17 |  | 1.19 | 5.95
[5 empty] | 9.49 | 0.09 | [6 empty] | 0.01 | 0.05
39 | ТЕР22-03-011-03 Ред.2009г. с Изм.вып.1 | Установка гидрантов пожарных | 1 шт. | 5 | 1331.18 | 5.76 | 1309.6 |  | 6656 | 79 | 29 | 6548 | 1.98 | 9.9
[5 empty] | 15.82 | 0.24 |  |  |  |  | 1 |  | 0.02 | 0.1
40 | ТЕРр66-26-3 Приказ Минстроя РТ от 09.09.09 №122/О | Демонтаж задвижек диаметром до 150 мм | 1 задвижка | 5 | 24.89 | 9.84 |  |  | 124 | 75 | 49 |  | 1.86 | 9.3
15.05
41 | ТЕР22-03-007-03 Приказ Минстроя РТ от 18.11.09 №154/О | Установка задвижек или клапанов обратных стальных диаметром 150 мм | 1 задвижка (или клапан обратный) | 5 | 108.67 | 43.04 | 36.01 |  | 543 | 148 | 215 | 180 | 3.44 | 17.2
|  | 108,67 = 4 646,58 - 1 x 4 537,91 |  |  | 29.62 | 2.34 |  |  |  |  | 12 |  | 0.22 | 1.1
42 | Приказ № 82/01-02 от 16.05.2012г | Задвижка ст Д 150 мм | шт | 5 | 2813,62 12074/4,42*1,03 |  | 2813,62 12074/4,42*1,03 |  | 14068 |  |  | 14068
43 | ТЕР22-06-005-04 И2-Приказ Минстроя РТ от 29.12.2011 № 268/О | Врезка в существующие сети из стальных труб стальных штуцеров (патрубков) диаметром 150 мм | 1 врезка | 1 | 262.24 | 179.5 | 50.56 |  | 262 | 32 | 180 | 50 | 3.18 | 3.18
[5 empty] | 32.18 | 10.55 |  |  |  |  | 11 |  | 1.17 | 1.17
44 | ТЕР22-06-001-05 Ред.2009г. с Изм.вып.1 | Промывка с дезинфекцией трубопроводов диаметром 150 мм | 1 км трубопровода | 1,06 1060/1000 | 838.53 |  | 319.98 |  | 889 | 550 |  | 339 | 64.9 | 68.79
518.55
45 | СЦП1-1-7 | Погрузочные работы при автомобильных перевозках: Грунт растительного слоя (земля, перегной) | т | 252 157,5*1,6 | 3.17 |  |  |  | 799
46 | СЦП3-3-1-1 | Перевозка грузов автомобилями-самосвалами (работающими вне карьеров), расстояние перевозки 1 км: класс груза 1 | 1 т | 252 | 3.2 | 3.2 |  |  | 806 |  | 806
47 | ТЕР01-01-033-02 Ред.2009г. с Изм.вып.1 | Засыпка траншей и котлованов с перемещением грунта до 5 м бульдозерами мощностью 59 кВт (80 л.с.), группа грунтов 2 | 1000 м3 грунта | 0,53099 (545,47-14,48)/1000 | 834.93 | 834.93 |  |  | 443 |  | 443
[6 empty] | 92.16 |  |  |  |  | 49 |  | 8.87 | 4.71
48 | ТЕР01-02-061-02 Ред.2009г. с Изм.вып.1 | Засыпка вручную траншей, пазух котлованов и ям, группа грунтов 2 | 100 м3 грунта | 0,2004 20,04/100 | 785.82 |  |  |  | 157 | 157 |  |  | 111.78 | 22.4
785.82
49 | ТЕР01-02-027-02 Ред.2009г. с Изм.вып.1 | Планировка площадей механизированным способом, группа грунтов 2 | 1000 м2 спланированной площади | 0,48 480/1000 | 150.53 | 150.53 |  |  | 72 |  | 72
[6 empty] | 13.32 |  |  |  |  | 6 |  | 1.1 | 0.53
50 | ТЕР01-02-027-05 Ред.2009г. с Изм.вып.1 | Планировка площадей ручным способом, группа грунтов 2 | 1000 м2 спланированной площади | 0,48 480/1000 | 982.77 |  |  |  | 472 | 472 |  |  | 123 | 59.04
982.77
Заголово Прокладка труб Д 110 мм
51 | ТЕР01-01-003-08 Ред.2009г. с Изм.вып.1 | Разработка грунта в отвал экскаваторами «драглайн» или «обратная лопата» с ковшом вместимостью 0,65 (0,5-1) м3, группа грунтов 2 | 1000 м3 грунта | 0,12659 126,59/1000 | 3729.15 | 3652.54 |  |  | 472 | 10 | 462 |  | 10.48 | 1.33
[5 empty] | 76.61 | 275.74 |  |  |  |  | 35 |  | 22.77 | 2.88
52 | ТЕР01-01-013-08 И1-Приказ Минстроя РТ от 21.04.2011 № 72/О | Разработка грунта с погрузкой на автомобили-самосвалы экскаваторами с ковшом вместимостью 0,65 (0,5-1) м3, группа грунтов 2 | 1000 м3 грунта | 0,042 42/1000 | 5048.32 | 4958.62 | 6.29 |  | 212 | 4 | 208 |  | 11.41 | 0.48
[5 empty] | 83.41 | 400.72 |  |  |  |  | 17 |  | 33.09 | 1.39
53 | СЦП3-3-10-2 | Перевозка грузов автомобилями-самосвалами (работающими вне карьеров), расстояние перевозки 10 км: класс груза 2 | 1 т | 67,2 42*1,6 | 16.9 | 16.9 |  |  | 1136 |  | 1136
54 | ТЕР01-02-057-02 Приказ Минстроя РТ от 18.11.09 №154/О | Разработка грунта вручную в траншеях глубиной до 2 м без креплений с откосами, группа грунтов 2 | 100 м3 грунта | 0,0379 3,79/100 | 1125.74 |  |  |  | 43 | 43 |  |  | 154 | 5.84
1125.74
55 | ТЕРр65-17-3 Ред.2009г. с Изм.вып.1 | Установка заглушек диаметром трубопроводов до 250 мм | 100 заглушек | 0,02 2/100 | 6947.89 | 29.53 | 5507.36 |  | 139 | 28 | 1 | 110 | 170 | 3.4
1411
56 | ТЕРр66-16-4 Приказ Минстроя РТ от 09.09.09 №122/О | Демонтаж трубопроводов в непроходных каналах краном диаметром труб до 150 мм | 100 м трубопровода | 0,24 24/100 | 665.23 | 333.98 | 29.23 |  | 160 | 72 | 80 | 8 | 37.8 | 9.07
[5 empty] | 302.02 | 26.88 |  |  |  |  | 6 |  | 2.22 | 0.53
57 | ТЕР22-01-021-03 Приказ Минстроя РТ от 18.11.09 №154/О | Укладка трубопроводов из полиэтиленовых труб диаметром 100 мм | 1 км трубопровода | 0,024 24/1000 | 6208.33 | 4193.98 | 54.25 |  | 149 | 47 | 101 | 1 | 225.04 | 5.4
|  | 6 208,33 = 48 866,69 - 101 x 422,36 |  |  | 1960.1 | 272.82 |  |  |  |  | 7 |  | 30.28 | 0.73
58 | ТЕРр66-31-2 Приказ Минстроя РТ от 09.09.09 №122/О | Бестраншейная замена труб (разрушение старой трубы с помощью пневмопробойника) полиэтиленовыми трубами с изменением диаметра с dу 100 мм на dн 110 мм | 100 м трубопровода | 1,06 (130-24)/100 | 16447.88 | 13050.39 | 912.89 |  | 17435 | 2634 | 13833 | 968 | 252.5 | 267.65
|  | 16 447,88 = 20 882,66 - 10,5 x 422,36 |  |  | 2484.6 | 859.58 |  |  |  |  | 911 |  | 77.3 | 81.94
59 | Приказ № 82/01-02 от 16.05.2012г | Труба П.Э Д 110 мм Цена: 227,12/4,42*1,03=52,93 | м | 135,54 111,3+24,24 | 52.93 |  | 52.93 |  | 7174 |  |  | 7174
60 | ТЕР23-01-001-01 Приказ Минстроя РТ от 18.11.09 №154/О | Устройство основания под трубопроводы песчаного | 10 м3 основания | 0,14544 24*0,1*0,606/10 | 105.94 | 27.81 |  |  | 15 | 11 | 4 |  | 10.2 | 1.48
|  | 105,94 = 1 249,39 - 11 x 103,95 |  |  | 78.13 | 2.8 | [6 empty] | 0.35 | 0.05
61 | ТЕР23-01-001-01 Приказ Минстроя РТ от 18.11.09 №154/О | Устройство основания под трубопроводы песчаного | 10 м3 основания | 0,38178 24*0,606*0,525/2/10 | 105.94 | 27.81 |  |  | 40 | 30 | 10 |  | 10.2 | 3.89
|  | 105,94 = 1 249,39 - 11 x 103,95 |  |  | 78.13 | 2.8 |  |  |  |  | 1 |  | 0.35 | 0.13
62 | Приказ № 82 /01-02 от 16.05.2012г | Песок цена 198,63/4,42*1,03=46,29 | м3 | 9,24 (1,45+3,8)*1,1*1,6 | 46.29 |  | 46.29 |  | 428 |  |  | 428
63 | ТЕР46-03-010-03 Ред.2009г. с Изм.вып.1 | Пробивка в бетонных стенах и полах толщиной 100 мм отверстий площадью до 500 см2 | 100 отверстий | 0,1 10/100 | 3595.18 | 2361.54 |  |  | 360 | 123 | 237 |  | 138.3 | 13.83
[5 empty] | 1233.64 | 344.68 |  |  |  |  | 34 |  | 38.21 | 3.82
64 | ТЕР22-03-002-01 Ред.2009г. с Изм.вып.1 | Установка полиэтиленовых фасонных частей отводов, колен, патрубков, переходов | 10 фасонных частей | 1,6 (16)/10 | 376.82 | 335.97 |  |  | 603 | 65 | 538 |  | 4.8 | 7.68
|  | 376,82 = 461,78 - 1 x 84,96 |  |  | 40.85 | 23.57 |  |  |  |  | 38 |  | 2.61 | 4.18
65 | накладная | Втулка ПЭ Д 110мм Цена: 476,02/4,42*1,03=110,93 | шт | 10 | 110.93 |  | 110.93 |  | 1109 |  |  | 1109
66 | накладная | Отвод ПЭ Д 110 мм Цена: 1097,46/4,42*1,03=255,74 | шт | 6 | 255.74 |  | 255.74 |  | 1534 |  |  | 1534
67 | ТЕРр66-26-2 Ред.2009г. с Изм.вып.1 | Демонтаж задвижек диаметром до 100 мм | 1 задвижка | 6 | 19.06 | 9.84 |  |  | 114 | 55 | 59 |  | 1.14 | 6.84
9.22
68 | ТЕР22-03-007-02 Ред.2009г. с Изм.вып.1 | Установка задвижек или клапанов обратных стальных диаметром 100 мм | 1 задвижка (или клапан обратный) | 6 | 26.49 | 4.92 | 1.85 |  | 159 | 118 | 30 | 11 | 2.29 | 13.74
|  | 26,49 = 1 216,84 - 0,0015 x 14 829,56 - 1 x 1 168,11 |  |  | 19.72
69 | Приказ № 82/01-02 от 16.05.2012г | Задвижка ст D 100мм Цена: 6976,72/4,42*1,03=1625,80 | шт | 6 | 1625.8 |  | 1625.8 |  | 9755 |  |  | 9755
70 | ТЕР22-01-021-05 Приказ Минстроя РТ от 18.11.09 №154/О | Укладка футляра из полиэтиленовых труб диаметром 150 мм | 1 км трубопровода | 0,003 10*0,3/1000 | 98039.95 | 6035.84 | 89537.17 |  | 294 | 7 | 18 | 269 | 286.52 | 0.86
[5 empty] | 2466.94 | 386.42 |  |  |  |  | 1 |  | 42.84 | 0.13
71 | Приказ № 82/01-02 от 16.05.2012г | Труба ПЭ Д 160 мм Цена: 465,57/4,42*1,03=108,49 | м | 3 | 108.49 |  | 108.49 |  | 325 |  |  | 325
72 | ТЕР22-05-004-01 Ред.2009г. с Изм.вып.1 | Заделка битумом и прядью концов футляра диаметром 800 мм | 1 футляр | 10 | 134.25 | 31.94 | 88.89 |  | 1343 | 134 | 319 | 890 | 1.6 | 16
13.42
73 | Приказ № 82/01-02 от 16.05.2012г | Прокладка-паранит толщиной 4 мм (фланцевое соединеие полиэтилена со стальными фасонными частями) д.150 мм Цена:114,41/4,42*1,03=26,66 | кг | 46.2 | 26.66 |  | 26.66 |  | 1232 |  |  | 1232
74 | ТЕР22-06-005-03 И2-Приказ Минстроя РТ от 29.12.2011 № 268/О | Врезка в существующие сети из стальных труб стальных штуцеров (патрубков) диаметром 100 мм | 1 врезка | 1 | 158 | 107.44 | 28.3 |  | 158 | 22 | 107 | 29 | 2.23 | 2.23
[5 empty] | 22.26 | 5.86 |  |  |  |  | 6 |  | 0.65 | 0.65
75 | СЦП1-1-7 | Погрузочные работы при автомобильных перевозках: Грунт растительного слоя (земля, перегной) | т | 67,2 42*1,6 | 3.17 |  |  |  | 213
76 | СЦП3-3-1-1 | Перевозка грузов автомобилями-самосвалами (работающими вне карьеров), расстояние перевозки 1 км: класс груза 1 | 1 т | 67.2 | 3.2 | 3.2 |  |  | 215 |  | 215
77 | ТЕР01-01-033-01 Приказ Минстроя РТ от 18.11.09 №154/О | Засыпка траншей и котлованов с перемещением грунта до 5 м бульдозерами мощностью 59 кВт (80 л.с.), группа грунтов 1 | 1000 м3 грунта | 0,16282 (126,59+42-5,77)/1000 | 715.39 | 715.39 |  |  | 116 |  | 116
[6 empty] | 78.96 |  |  |  |  | 13 |  | 7.6 | 1.24
78 | ТЕР01-02-061-01 Приказ Минстроя РТ от 18.11.09 №154/О | Засыпка вручную траншей, пазух котлованов и ям, группа грунтов 1 | 100 м3 грунта | 0,0498 4,98/100 | 715.48 |  |  |  | 36 | 36 |  |  | 101.78 | 5.07
715.48
79 | ТЕР01-02-027-02 Ред.2009г. с Изм.вып.1 | Планировка площадей механизированным способом, группа грунтов 2 | 1000 м2 спланированной площади | 0,144 144/1000 | 150.53 | 150.53 |  |  | 22 |  | 22
[6 empty] | 13.32 |  |  |  |  | 2 |  | 1.1 | 0.16
80 | ТЕР01-02-027-05 Ред.2009г. с Изм.вып.1 | Планировка площадей ручным способом, группа грунтов 2 | 1000 м2 спланированной площади | 0,144 144/1000 | 982.77 |  |  |  | 142 | 142 |  |  | 123 | 17.71
982.77
81 | ТЕР22-06-001-03 Ред.2009г. с Изм.вып.1 | Промывка с дезинфекцией трубопроводов диаметром 100 мм | 1 км трубопровода | 0,13 130/1000 | 592.28 |  | 139.25 |  | 77 | 59 |  | 18 | 56.7 | 7.37
453.03
Итого прямые затраты по смете в ценах 2001г. | [8 empty] | 423024 | 33863 | 180718 | 207126 |  | 3543.58
[11 empty] | 11342 |  |  | 1035.62
Итого прямые затраты по смете с учетом коэффициентов к итогам (При ремонте и реконструкции зданий и сооружений работы, аналогичные технологическим процессам в новом строительстве ОЗП=1,15; ЭМ=1,25; ЗПМ=1,25; ТЗ=1,15; ТЗМ=1,25 (Поз. 5, 8, 47, 51-52, 113, 7, 10, 48, 54, 114, 11, 13, 17, 21-33, 35-39, 41-44, 57, 60-61, 64-66, 87-88, 97, 99, 110, 122, 14-15, 62, 100, 49-50, 115-116)) | [8 empty] | 427375 | 34474 | 184458 | 207126 |  | 3616.57
[11 empty] | 11594 |  |  | 1061.03
Накладные расходы | [8 empty] | 49430
В том числе, справочно:
74% ФОТ (от 199) (Поз. 12, 40, 86) | [8 empty] | 147
80%*0,9 ФОТ (от 1367) (Поз. 7, 10, 48, 54, 114, 49-50, 115-116) | [8 empty] | 985
95%*0,9 ФОТ (от 525) (Поз. 5, 8, 47, 51-52, 113) | [8 empty] | 449
103% ФОТ (от 28) (Поз. 55) | [8 empty] | 29
104% ФОТ (от 476) (Поз. 1-2) | [8 empty] | 495
108% ФОТ (от 39006) (Поз. 16, 18-19, 56, 58-59, 98) | [8 empty] | 42126
110% ФОТ (от 419) (Поз. 20, 34, 63) | [8 empty] | 461
112%*0,9 ФОТ (от 13) (Поз. 11) | [8 empty] | 13
130%*0,9 ФОТ (от 4004) (Поз. 13, 17, 21-33, 35-39, 41-44, 57, 60-61, 64-66, 87-88, 97, 99, 110, 122) | [8 empty] | 4685
142%*0,9 ФОТ (от 31) (Поз. 14-15, 62, 100) | [8 empty] | 40
Сметная прибыль | [8 empty] | 31026
Итоги по смете:
Благоустройство (ремонтно-строительные) | [8 empty] | 2282 |  |  |  |  | 48.49
9.52
Погрузо-разгрузочные работы при автоперевозках | [8 empty] | 1317
Перевозка грузов автотранспортом | [8 empty] | 8597
Земляные работы, выполняемые механизированным способом | [8 empty] | 6148 |  |  |  |  | 11.74
37.21
Земляные работы, выполняемые ручным способом | [8 empty] | 1369 |  |  |  |  | 90.17
Скважины | [8 empty] | 81 |  |  |  |  | 0.99
0.63
Наружные инженерные сети: разборка, очистка (ремонтно-строительные) | [8 empty] | 554 |  |  |  |  | 25.71
Наружные сети водопровода, канализации, теплоснабжения, газопровода | [8 empty] | 89788 |  |  |  |  | 366.68
86.71
Автомобильные дороги | [8 empty] | 2687 |  |  |  |  | 1.73
1.65
Наружные инженерные сети: другие работы (ремонтно-строительные) | [8 empty] | 391309 |  |  |  |  | 2937.62
916.96
Работы по реконструкции зданий и сооружений (усиление и замена существующих конструкций, разборка и возведение отдельных конструктивных элементов) | [8 empty] | 1900 |  |  |  |  | 41.78
7.49
Земляные работы, выполняемые по другим видам работ (подготовительным, сопутствующим, укрепительным) | [8 empty] | 1614 |  |  |  |  | 88.26
0.86
Внутренние санитарно-технические работы: смена труб, санитарно-технических приборов и другие работы (ремонтно-строительные) | [8 empty] | 185 |  |  |  |  | 3.4
Итого | [8 empty] | 507831 |  |  |  |  | 3616.57
1061.03
В том числе:
Материалы | [8 empty] | 207126
Машины и механизмы | [8 empty] | 184458
ФОТ | [8 empty] | 46068
Накладные расходы | [8 empty] | 49430
Сметная прибыль | [8 empty] | 31026
Перевод в тек. цены 2011г 507 831 * 4,42 | [8 empty] | 2244613
НДС 18% | [8 empty] | 404030.34
ВСЕГО по смете | [8 empty] | 2648643.34 |  |  |  |  | 3616.57
1061.03
Составил
Проверил