## Установка. ЦТП-20
Приложение №2 к извещению о проведении запроса ценовых котировок
СОГЛАСОВАНО: | [13 empty] | УТВЕРЖДАЮ:
Генеральный директор | [13 empty] | Генеральный директор ОАО "ВК и ЭХ"
______________ (ФИО) | [13 empty] | ______________И.Н.Нуртдинов
___ ___________ 2013 г. | [13 empty] | ___ ___________ 2013 г.
(наименование стройки)
ЛОКАЛЬНЫЙ СМЕТНЫЙ РАСЧЕТ №
(локальная смета)
Установка пластинчатых теплообменников в ЦТП-20
Основание:
|  | Сметная стоимость строительных работ _______________________________________________________________________________________________ |  |  | ___________________________1308,935 |  | тыс. руб.
|  | Сметная трудоемкость _______________________________________________________________________________________________ |  |  | _______________________________________________________________________________________________316,77 |  | чел.час
Составлен(а) в текущих (прогнозных) ценах по состоянию на ______________
№ пп | Обосно- вание | Наименование работ и затрат | Ед. изм. | Кол. | Стоимость единицы, руб. |  |  | Обоснова-ние, индекс | Общая стоимость, руб. |  |  |  | Затр.тр.раб-х не занятых обслуж.машин
[5 empty] | Всего | Экспл. маш. | Мат-ы |  | Всего | в т.ч. оплата труда | Экспл. маш. | Мат-ы | Обслуж-х машины
[5 empty] | оплата труда | в т.ч. оплата труда |  |  |  |  | в т.ч. оплата труда |  | на ед-цу | всего
1 | 2 | 3 | 4 | 5 | 6 | 7 | 8 | 9 | 10 | 11 | 12 | 13 | 14 | 15
Раздел 1.
1 | ТЕР16-02-004-04 | Прокладка трубопроводов отопления и газоснабжения из стальных бесшовных труб диаметром 100 мм | 100 м трубопровода | 0.256 | 1046.55 | 230.85 | 85.99 |  | 267.92 | 186.81 | 59.1 | 22.01 | 79.75 | 20.42
|  | 1 046,55 = 8 927,55 - 100 x 78,81 |  |  | 729.71 | 4.01 |  |  |  |  | 1.03 |  | 0.37 | 0.09
2 | пр.№82/01-02 от16.05.2012 г. | Труба ст. Ду108*6 | тн | 0.3863 | 11001,82 45127,85/4,43*1,08 |  | 11001,82 45127,85/4,43*1,08 |  | 4250.05 |  |  | 4250.05
3 | ТЕР16-02-004-06 | Прокладка трубопроводов отопления и газоснабжения из стальных бесшовных труб диаметром 150 мм | 100 м трубопровода | 0.035 | 1525.91 | 298.84 | 197.35 |  | 53.41 | 36.04 | 10.46 | 6.91 | 115.44 | 4.04
|  | 1 525,91 = 14 069,91 - 100 x 125,44 |  |  | 1029.72 | 7.01 |  |  |  |  | 0.25 |  | 0.65 | 0.02
4 | пр.№82/01-02 от16.05.2012 г. | Труба ст. Ду159*8 | тн | 0.10426 | 9504,73 38987/4,43*1,08 |  | 9504,73 38987/4,43*1,08 |  | 991.01 |  |  | 991.01
5 | ТЕР16-02-004-07 | Прокладка трубопроводов отопления и газоснабжения из стальных бесшовных труб диаметром 200 мм | 100 м трубопровода | 0.157 | 2394.93 | 503.86 | 232.66 |  | 376 | 260.37 | 79.11 | 36.52 | 185.92 | 29.19
|  | 2 394,93 = 31 352,33 - 93 x 279,19 - 13 x 230,21 |  |  | 1658.41 | 11.06 |  |  |  |  | 1.74 |  | 1.03 | 0.16
6 | пр.№82/01-02 от16.05.2012 г. | Труба ст. Ду218*8 | тн | 0.6078 | 9064,7 38987/4,43*1,03 |  | 9064,7 38987/4,43*1,03 |  | 5509.51 |  |  | 5509.51
7 | пр.№82/01-02 от16.05.2012 г. | Отводы ст. Д219мм | шт | 6 | 632,42 2720/4,43*1,03 |  | 632,42 2720/4,43*1,03 |  | 3794.52 |  |  | 3794.52
8 | ТЕР22-03-001-05 | Установка фасонных частей стальных сварных диаметром 100-250 мм | 1 т фасонных частей | 0.0815 | 18050.25 | 13622.21 | 752.06 |  | 1471.1 | 299.59 | 1110.21 | 61.3 | 353.8 | 28.83
|  | 18 050,25 = 24 921,24 - 1 x 6 870,99 |  |  | 3675.98 | 930.5 |  |  |  |  | 75.84 |  | 103.16 | 8.41
9 | пр.№82/01-02 от16.05.2012 г. | Отвод ст. Ду108 | шт | 13 | 85,56 368/4,43*1,03 |  | 85,56 368/4,43*1,03 |  | 1112.28 |  |  | 1112.28
10 | пр.№82/01-02 от16.05.2012 г. | Отвод ст. Ду159мм | шт | 2 | 255,29 1098/4,43*1,03 |  | 255,29 1098/4,43*1,03 |  | 510.58 |  |  | 510.58
11 | пр.№82/01-02 от16.05.2012 г. | Переход ст. 219*108мм | шт | 2 | 530,22 2280,47/4,43*1,03 |  | 530,22 2280,47/4,43*1,03 |  | 1060.44 |  |  | 1060.44
12 | пр.№82/01-02 от16.05.2012 г. | Переход ст. 159*108мм | шт | 1 | 205,77 885/4,43*1,03 |  | 205,77 885/4,43*1,03 |  | 205.77 |  |  | 205.77
13 | ТЕР16-05-001-03 | Установка вентилей, задвижек, затворов, клапанов обратных, кранов проходных на трубопроводах из стальных труб диаметром до 100 мм | 1 шт. | 2 | 37.13 | 9.34 | 3.03 |  | 74.26 | 49.52 | 18.68 | 6.06 | 2.91 | 5.82
|  | 37,13 = 210,85 - 0,00207 x 14 829,56 - 2 x 70,25 - 0,002 x 1 259,42 |  |  | 24.76 | 0.23 |  |  |  |  | 0.46 |  | 0.02 | 0.04
14 | пр.№82/01-02 от16.05.2012 г. | Задвижка ст. Ду-100 | шт | 2 | 1449,21 6233/4,43*1,03 |  | 1449,21 6233/4,43*1,03 |  | 2898.42 |  |  | 2898.42
15 | пр.№82/01-02 от16.05.2012 г. | Фланцы ст. Ду-100 | шт | 4 | 103,35 444,5/4,43*1,03 |  | 103,35 444,5/4,43*1,03 |  | 413.4 |  |  | 413.4
16 | ТЕР16-05-001-03 | Установка вентилей, задвижек, затворов, клапанов обратных, кранов проходных на трубопроводах из стальных труб диаметром до 100 мм | 1 шт. | 1 | 37.13 | 9.34 | 3.03 |  | 37.13 | 24.76 | 9.34 | 3.03 | 2.91 | 2.91
|  | 37,13 = 210,85 - 0,00207 x 14 829,56 - 2 x 70,25 - 0,002 x 1 259,42 |  |  | 24.76 | 0.23 |  |  |  |  | 0.23 |  | 0.02 | 0.02
17 | пр.№82/01-02 от16.05.2012 г. | Задвижка ст. Ду-80мм | шт | 1 | 1159,27 4986/4,43*1,03 |  | 1159,27 4986/4,43*1,03 |  | 1159.27 |  |  | 1159.27
18 | пр.№82/01-02 от16.05.2012 г. | Фланцы ст. Ду-80мм | шт | 2 | 79,52 342/4,43*1,03 |  | 79,52 342/4,43*1,03 |  | 159.04 |  |  | 159.04
19 | ТЕР16-05-001-05 | Установка вентилей, задвижек, затворов, клапанов обратных, кранов проходных на трубопроводах из стальных труб диаметром до 150 мм | 1 шт. | 2 | 78.89 | 16.55 | 5.15 |  | 157.78 | 114.38 | 33.1 | 10.3 | 6.72 | 13.44
|  | 78,89 = 367,45 - 0,00504 x 13 559,59 - 2 x 108,07 - 0,002 x 2 041,67 |  |  | 57.19 | 0.45 |  |  |  |  | 0.9 |  | 0.04 | 0.08
20 | пр.№82/01-02 от16.05.2012 г. | Задвижка ст. Ду-150мм | шт | 2 | 2807,27 12074/4,43*1,03 |  | 2807,27 12074/4,43*1,03 |  | 5614.54 |  |  | 5614.54
21 | пр.№82/01-02 от16.05.2012 г. | Фланцы ст. Ду-150мм | шт | 2 | 185,07 796/4,43*1,03 |  | 185,07 796/4,43*1,03 |  | 370.14 |  |  | 370.14
22 | ТЕР18-02-001-05 | Установка водоподогревателей скоростных односекционных поверхностью нагрева одной секции до 30 м2 | 1 водоподогреватель | 2 | 630.17 | 274.99 | 93.69 |  | 1260.34 | 522.98 | 549.98 | 187.38 | 28.99 | 57.98
|  | 630,17 = 40 278,33 - 0,0144 x 15 322,53 - 1 x 38 366,64 - 1 x 163,24 - 1 x 212,03 - 1 x 244,98 - 1 x 399,54 - 0,001 x 2 780,58 - 0,002 x 9 749,63 - 0,001 x 18 813,11 |  |  | 261.49 | 2.91 |  |  |  |  | 5.82 |  | 0.24 | 0.48
23 | пр.№82/01-02 от16.05.2012 г. | Аппарат теплообменный пластинчатый разборный тип НН-№41 расход гор.вода 112,202т/ч, число пластин, компановка пластин-111-ТКТL18 | шт | 2 | 95127,83 409142,01/4,43*1,03 |  | 95127,83 409142,01/4,43*1,03 |  | 190255.66 |  |  | 190255.66
24 | пр.№82/01-02 от16.05.2012 г. | Фланцы ст. Д100 | шт | 8 | 103,35 444,5/4,43*1,03 |  | 103,35 444,5/4,43*1,03 |  | 826.8 |  |  | 826.8
25 | ТЕР16-05-001-01 | Установка вентилей, задвижек, затворов, клапанов обратных, кранов проходных на трубопроводах из стальных труб диаметром до 25 мм | 1 шт. | 9 | 35.93 | 3.72 | 19.7 |  | 323.37 | 112.59 | 33.48 | 177.3 | 1.47 | 13.23
|  | 35,93 = 87,53 - 2 x 25,80 |  |  | 12.51
26 | пр.№82/01-02 от16.05.2012 г. | Кран шаровой Ду-15мм | шт | 5 | 36,62 157,5/4,43*1,03 |  | 36,62 157,5/4,43*1,03 |  | 183.1 |  |  | 183.1
27 | пр.№82/01-02 от16.05.2012 г. | Кран шаровой Ду-20мм | шт | 4 | 46,8 201,3/4,43*1,03 |  | 46,8 201,3/4,43*1,03 |  | 187.2 |  |  | 187.2
28 | пр.№82/01-02 от16.05.2012 г. | Резьбовые концы | шт | 9 | 4,69 20,15/4,43*1,03 |  | 4,69 20,15/4,43*1,03 |  | 42.21 |  |  | 42.21
29 | ТЕР18-06-007-07 | Установка фильтров диаметром 100 мм | 10 фильтров | 0.3 | 355.35 | 174.84 | 25.73 |  | 106.61 | 46.43 | 52.45 | 7.73 | 17.77 | 5.33
|  | 355,35 = 7 661,65 - 10 x 730,63 |  |  | 154.78 | 4 |  |  |  |  | 1.2 |  | 0.33 | 0.1
30 | пр.№82/01-02 от16.05.2012 г. | Стоимость фильтра Ду 100 | шт | 3 | 2598,44 11175,83/4,43*1,03 |  | 2598,44 11175,83/4,43*1,03 |  | 7795.32 |  |  | 7795.32
31 | ТЕР18-06-007-010 | Установка фильтров диаметром 200 мм | 10 фильтров | 0.1 | 864.46 | 360.81 | 44.11 |  | 86.45 | 45.95 | 36.08 | 4.42 | 52.76 | 5.28
|  | 864,46 = 13 362,16 - 10 x 1 249,77 |  |  | 459.54 | 9.2 |  |  |  |  | 0.92 |  | 0.76 | 0.08
32 | пр.№82/01-02 от16.05.2012 г. | Стоимость фильтра Ду 200 | шт | 1 | 4215,33 18130/4,43*1,03 |  | 4215,33 18130/4,43*1,03 |  | 4215.33 |  |  | 4215.33
33 | ТЕР22-03-014-02 | Приварка фланцев к стальным трубопроводам диаметром 80 мм | 1 фланец | 4 | 52.87 | 45.49 | 1.87 |  | 211.48 | 22.04 | 181.96 | 7.48 | 0.53 | 2.12
|  | 52,87 = 107,03 - 1 x 54,16 |  |  | 5.51 | 3.16 |  |  |  |  | 12.64 |  | 0.35 | 1.4
34 | пр.№82/01-02 от16.05.2012 г. | Фланцы ст. Д80мм | шт | 4 | 79,52 342/4,43*1,03 |  | 79,52 342/4,43*1,03 |  | 318.08 |  |  | 318.08
35 | ТЕР22-03-014-03 | Приварка фланцев к стальным трубопроводам диаметром 100 мм | 1 фланец | 2 | 60.41 | 50.68 | 2.46 |  | 120.82 | 14.54 | 101.36 | 4.92 | 0.7 | 1.4
|  | 60,41 = 130,66 - 1 x 70,25 |  |  | 7.27 | 3.52 |  |  |  |  | 7.04 |  | 0.39 | 0.78
36 | пр.№82/01-02 от16.05.2012 г. | Фланцы ст. Д100мм | шт | 2 | 103,35 444,5/4,43*1,03 |  | 103,35 444,5/4,43*1,03 |  | 206.7 |  |  | 206.7
37 | ТЕР22-03-014-06 | Приварка фланцев к стальным трубопроводам диаметром 200 мм | 1 фланец | 4 | 164.81 | 142.64 | 4.92 |  | 659.24 | 69 | 570.56 | 19.68 | 1.66 | 6.64
|  | 164,81 = 328,05 - 1 x 163,24 |  |  | 17.25 | 9.83 |  |  |  |  | 39.32 |  | 1.09 | 4.36
38 | пр.№82/01-02 от16.05.2012 г. | Фланцы ст. Д200мм | шт | 4 | 328,01 1410,75/4,43*1,03 |  | 328,01 1410,75/4,43*1,03 |  | 1312.04 |  |  | 1312.04
39 | пр.№82/01-02 от16.05.2012 г. | Шпильки М16 | шт | 120 | 4,95 21,3/4,43*1,03 |  | 4,95 21,3/4,43*1,03 |  | 594 |  |  | 594
40 | пр.№82/01-02 от16.05.2012 г. | Шпильки М18 | шт | 23 | 8,54 36,74/4,43*1,03 |  | 8,54 36,74/4,43*1,03 |  | 196.42 |  |  | 196.42
41 | пр.№82/01-02 от16.05.2012 г. | Шпильки М20 | шт | 40 | 12,65 54,39/4,43*1,03 |  | 12,65 54,39/4,43*1,03 |  | 506 |  |  | 506
42 | пр.№82/01-02 от16.05.2012 г. | Гайки М16 | шт | 240 | 1,02 4,37/4,43*1,03 |  | 1,02 4,37/4,43*1,03 |  | 244.8 |  |  | 244.8
43 | пр.№82/01-02 от16.05.2012 г. | Гайки М18 | шт | 46 | 1,37 5,9/4,43*1,03 |  | 1,37 5,9/4,43*1,03 |  | 63.02 |  |  | 63.02
44 | пр.№82/01-02 от16.05.2012 г. | Гайки М20 | шт | 80 | 1,35 5,8/4,43*1,03 |  | 1,35 5,8/4,43*1,03 |  | 108 |  |  | 108
45 | пр.№82/01-02 от16.05.2012 г. | Паронит | кг | 4 | 26,6 114,41/4,43*1,03 |  | 26,6 114,41/4,43*1,03 |  | 106.4 |  |  | 106.4
46 | пр.№82/01-02 от16.05.2012 г. | Смазка графитовая | кг | 1.5 | 21,08 90,68/4,43*1,03 |  | 21,08 90,68/4,43*1,03 |  | 31.62 |  |  | 31.62
47 | ТЕР13-03-002-15 | Огрунтовка металлических поверхностей за один раз лаком БТ-577 | 100 м2 окрашиваемой поверхности | 0.22 | 412.14 | 23.68 | 300.2 |  | 90.67 | 19.42 | 5.21 | 66.04 | 8.602 | 1.89
[5 empty] | 88.26 | 0.16 |  |  |  |  | 0.04 |  | 0.02
48 | ТЕР26-01-005-04 | Изоляция плоских и криволинейных поверхностей плитами | 1 м3 | 1.5 | 448.45 | 67.91 | 207.62 |  | 672.68 | 259.38 | 101.87 | 311.43 | 22 | 33
|  | 448,45 = 1 721,54 - 1,03 x 1 236,01 |  |  | 172.92
49 | пр.№82/01-02 от16.05.2012 г. | Маты прошивные | м3 | 1.545 | 652,69 2807,19/4,43*1,03 |  | 652,69 2807,19/4,43*1,03 |  | 1008.41 |  |  | 1008.41
50 | ТЕР26-01-054-01 | Обертывание поверхности изоляции рулонными материалами насухо с проклейкой швов | 100 м2 поверхности покрытия изоляции | 0.25 | 704.04 | 57.79 | 387.53 |  | 176.01 | 64.68 | 14.45 | 96.88 | 31.98 | 8
|  | 704,04 = 1 932,03 - 0,115 x 10 678,14 |  |  | 258.72
51 | пр.№82/01-02 от16.05.2012 г. | Стеклопластик | м2 | 28.8 | 10,7 46/4,43*1,03 |  | 10,7 46/4,43*1,03 |  | 308.16 |  |  | 308.16
52 | пр.№82/01-02 от16.05.2012 г. | Пряжки | шт | 230 | 0,54 2,32/4,43*1,03 |  | 0,54 2,32/4,43*1,03 |  | 124.2 |  |  | 124.2
53 | пр.№82/01-02 от16.05.2012 г. | Лента упаковочная | м | 56 | 0,45 1,95/4,43*1,03 |  | 0,45 1,95/4,43*1,03 |  | 25.2 |  |  | 25.2
Итого прямые затраты по смете в ценах 2001г. | [8 empty] | 242852.91 | 2148.48 | 2967.4 | 237737.03 |  | 239.52
[11 empty] | 147.43 |  |  | 16.02
Итого прямые затраты по смете с учетом коэффициентов к итогам | [8 empty] | 244844.03 | 2841.36 | 4265.64 | 237737.03 |  | 316.77
[11 empty] | 211.94 |  |  | 23.03
В том числе, справочно:
7. Строительство новых объектов в стесненных условиях: на территориях действующих предприятий, имеющих разветвленную сеть транспортных и инженерных коммуникаций и стесненные условия для складирования материалов. ОЗП=1,15; ЭМ=1,15; ЗПМ=1,15; ТЗ=1,15; ТЗМ=1,15 (Поз. 1-7, 13-32, 8-12, 33-53) | [8 empty] | 767.38 | 322.27 | 445.11 |  |  | 35.928
[11 empty] | 22.11 |  |  | 2.403
При ремонте и реконструкции зданий и сооружений работы, аналогичные технологическим процессам в новом строительстве ОЗП=1,15; ЭМ=1,25; ЗПМ=1,25; ТЗ=1,15; ТЗМ=1,25 (Поз. 1-7, 13-32, 8-12, 33-53) | [8 empty] | 1223.74 | 370.61 | 853.13 |  |  | 41.3175
[11 empty] | 42.39 |  |  | 4.605
Накладные расходы | [8 empty] | 3413.74
В том числе, справочно:
90%*0,9 ФОТ (от 25,74) (Поз. 47) | [8 empty] | 20.85
100%*0,9 ФОТ (от 428,57) (Поз. 48-53) | [8 empty] | 385.71
128%*0,9 ФОТ (от 1869,31) (Поз. 1-7, 13-32) | [8 empty] | 2153.45
130%*0,9 ФОТ (от 729,68) (Поз. 8-12, 33-46) | [8 empty] | 853.73
Сметная прибыль | [8 empty] | 2141.12
В том числе, справочно:
70%*0,85 ФОТ (от 454,31) (Поз. 47-53) | [8 empty] | 270.32
83%*0,85 ФОТ (от 1869,31) (Поз. 1-7, 13-32) | [8 empty] | 1318.8
89%*0,85 ФОТ (от 729,68) (Поз. 8-12, 33-46) | [8 empty] | 552
Итоги по смете:
Сантехнические работы - внутренние (трубопроводы, водопровод, канализация, отопление, газоснабжение, вентиляция и кондиционирование воздуха) | [8 empty] | 235718.26 |  |  |  |  | 208.48
1.54
Наружные сети водопровода, канализации, теплоснабжения, газопровода | [8 empty] | 11434.48 |  |  |  |  | 51.57
21.49
Защита строительных конструкций и оборудования от коррозии | [8 empty] | 135.38 |  |  |  |  | 2.5
Теплоизоляционные работы | [8 empty] | 3110.77 |  |  |  |  | 54.22
Итого | [8 empty] | 250398.89 |  |  |  |  | 316.77
23.03
В том числе:
Материалы | [8 empty] | 237737.03
Машины и механизмы | [8 empty] | 4265.64
ФОТ | [8 empty] | 3053.3
Накладные расходы | [8 empty] | 3413.74
Сметная прибыль | [8 empty] | 2141.12
перевод в текущие цены 250 398,89 * 4,43 | [8 empty] | 1109267.08
НДС 18% | [8 empty] | 199668.07
ВСЕГО по смете | [8 empty] | 1308935.15 |  |  |  |  | 316.77
23.03
Проверил: ___________________________И.Д.Атланов
(должность, подпись, расшифровка)
Составил: ___________________________Н.В.Попова
(должность, подпись, расшифровка)

## Замена ЦТП-15
Приложение №2 к извещению о проведении запроса ценовых котировок
СОГЛАСОВАНО: | [13 empty] | УТВЕРЖДАЮ:
Генеральный директор | [13 empty] | Генеральный директор ОАО "ВК и ЭХ"
______________ (ФИО) | [13 empty] | ______________И.Н.Нуртдинов
___ ___________ 2013 г. | [13 empty] | ___ ___________ 2013 г.
ЛОКАЛЬНЫЙ СМЕТНЫЙ РАСЧЕТ №
(локальная смета)
Замена водоподогревателей в ЦТП-15
|  | Сметная стоимость строительных работ _______________________________________________________________________________________________ |  |  | ___________________________1960,661 |  | тыс. руб.
|  | Средства на оплату труда _______________________________________________________________________________________________ |  |  | ___________________________14,078 |  | тыс. руб.
|  | Сметная трудоемкость _______________________________________________________________________________________________ |  |  | _______________________________________________________________________________________________1321,45 |  | чел.час
№ пп | Обосно- вание | Наименование работ и затрат | Ед. изм. | Кол. | Стоимость единицы, руб. |  |  | Общая стоимость, руб. |  |  |  | Затр.тр.раб-х не занятых обслуж.машин
[5 empty] | Всего | Экспл. маш. | Мат-ы | Всего | в т.ч. оплата труда | Экспл. маш. | Мат-ы | Обслуж-х машины
[5 empty] | оплата труда | в т.ч. оплата труда |  |  |  | в т.ч. оплата труда |  | на ед-цу | всего
1 | 2 | 3 | 4 | 5 | 6 | 7 | 8 | 10 | 11 | 12 | 13 | 14 | 15
1 | ТЕРр66-24-2 | Разборка тепловой изоляции: из ваты минеральной | 100 м2 наружной площади разобранной изоляции | 0.384 | 148.79 |  |  | 57.14 | 57.14 |  |  | 19.1 | 7.33
148.79
2 | ТЕР22-03-001-06 | Демонтаж калачей стальных сварных диаметром: 300-800 мм | 1 т фасонных частей | 2.6352 | 9571.74 | 8450.97 |  | 25223.45 | 2953.45 | 22270 |  | 107.87 | 284.26
[5 empty] | 1120.77 | 528.3 |  |  |  | 1392.18 |  | 56.868 | 149.86
3 | ТЕР18-02-002-05 | Демонтаж секций водоподогревателей скоростных поверхностью нагрева одной секции: до 30 м2 (теплообменник) | 1 секция | 12 | 95.01 | 68.27 |  | 1140.12 | 320.88 | 819.24 |  | 3.184 | 38.21
[5 empty] | 26.74 | 1.16 |  |  |  | 13.92 |  | 0.096 | 1.15
4 | ТЕРр65-3-13 | Снятие задвижек диаметром: до 100 мм | 100 шт. арматуры | 0.1 | 768.87 | 7.42 |  | 76.89 | 76.15 | 0.74 |  | 95.3 | 9.53
[5 empty] | 761.45 | 2.26 |  |  |  | 0.23 |  | 0.25 | 0.03
5 | ТЕРр65-3-14 | Снятие задвижек диаметром: до 200 мм | 100 шт. арматуры | 0.08 | 1258.32 | 22.27 |  | 100.67 | 98.89 | 1.78 |  | 154.7 | 12.38
[5 empty] | 1236.05 | 6.77 |  |  |  | 0.54 |  | 0.75 | 0.06
6 | ТЕРр65-14-4 | Разборка трубопроводов из водогазопроводных труб в зданиях и сооружениях: на сварке диаметром до 100 мм | 100 м трубопровода | 0.76 | 581.67 | 19.72 | 40.2 | 442.07 | 396.53 | 14.99 | 30.55 | 65.3 | 49.63
521.75
7 | ТЕРр65-14-5 | Разборка трубопроводов из водогазопроводных труб в зданиях и сооружениях: на сварке диаметром до 150 мм | 100 м трубопровода | 0.44 | 1020.45 | 26.54 | 52.69 | 449 | 414.14 | 11.68 | 23.18 | 117.8 | 51.83
941.22
8 | ТЕРр65-3-13 | Демонтаж обратных клапанов диаметром: до 100 мм | 100 шт. арматуры | 0.02 | 768.87 | 7.42 |  | 15.38 | 15.23 | 0.15 |  | 95.3 | 1.91
[5 empty] | 761.45 | 2.26 |  |  |  | 0.05 |  | 0.25 | 0.01
9 | ТЕРр65-3-14 | Демонтаж обратных клапанов диаметром: до 200 мм | 100 шт. арматуры | 0.02 | 1258.32 | 22.27 |  | 25.17 | 24.72 | 0.45 |  | 154.7 | 3.09
[5 empty] | 1236.05 | 6.77 |  |  |  | 0.14 |  | 0.75 | 0.02
10 | ТЕР18-05-001-05 | Демонтаж насосов центробежных с электродвигателем, масса агрегата: до 0,75 т (дренажного насоса) | 1 насос | 1 | 155.26 | 37.53 |  | 155.26 | 117.73 | 37.53 |  | 13.516 | 13.52
[5 empty] | 117.73 | 1.31 |  |  |  | 1.31 |  | 0.108 | 0.11
11 | ТЕРр65-13-2 | Демонтаж грязевиков | 100 шт. | 0.02 | 1270.41 |  |  | 25.41 | 25.41 |  |  | 159 | 3.18
1270.41
12 | ТЕР09-03-039-01 | Монтаж опорных конструкций: для крепления трубопроводов внутри зданий и сооружений массой до 0,1 т | 1 т конструкций | 0.7 | 1224.24 | 326.54 | 215.03 | 856.97 | 477.87 | 228.58 | 150.52 | 80.22 | 56.15
[5 empty] | 682.67 | 1.33 |  |  |  | 0.93 |  | 0.11 | 0.08
13 | ТСЦ-201-0852 | Конструкции стальные индивидуальные: решетчатые сварные массой 0,5-1 т (Швеллер №30) | т | 0.7 | 11136 |  | 11136 | 7795.2 |  |  | 7795.2
14 | ТЕР16-02-004-03 | Прокладка трубопроводов отопления и газоснабжения из стальных бесшовных труб диаметром: 80 мм | 100 м трубопровода | 0.154 | 1035.2 | 230.85 | 74.64 | 159.42 | 112.38 | 35.55 | 11.49 | 79.75 | 12.28
[5 empty] | 729.71 | 4.01 |  |  |  | 0.62 |  | 0.37 | 0.06
15 | Пр.№82/01-02 от16.05.2012г. | Труба ст. Ду89*6мм 15,4*12,28 | тн | 0.189 | 9851.93 |  | 9851.93 | 1862.01 |  |  | 1862.01
16 | ТЕР16-02-004-04 | Прокладка трубопроводов отопления и газоснабжения из стальных бесшовных труб диаметром: 100 мм | 100 м трубопровода | 0.49 | 1046.55 | 230.85 | 85.99 | 512.81 | 357.56 | 113.12 | 42.13 | 79.75 | 39.08
[5 empty] | 729.71 | 4.01 |  |  |  | 1.96 |  | 0.37 | 0.18
17 | Пр.№82/01-02 от16.05.2012г. | Труба ст. Ду114*8мм 49*20,91 | тн | 1.0246 | 9064 |  | 9064 | 9286.88 |  |  | 9286.88
18 | ТЕР16-02-004-06 | Прокладка трубопроводов отопления и газоснабжения из стальных бесшовных труб диаметром: 150 мм | 100 м трубопровода | 0.416 | 1525.91 | 298.84 | 197.35 | 634.78 | 428.36 | 124.32 | 82.1 | 115.44 | 48.02
[5 empty] | 1029.72 | 7.01 |  |  |  | 2.92 |  | 0.65 | 0.27
19 | Пр.№82/01-02 от16.05.2012г. | Труба ст. Ду159*8мм 41,6*29,79 | тн | 1.2393 | 9064.7 |  | 9064.7 | 11233.52 |  |  | 11233.52
20 | ТЕР22-03-001-05 | Установка фасонных частей стальных сварных диаметром: 100-250 мм | 1 т фасонных частей | 0.2787 | 18050.25 | 13622.21 | 752.06 | 5030.6 | 1024.5 | 3796.51 | 209.59 | 353.8 | 98.6
[5 empty] | 3675.98 | 930.5 |  |  |  | 259.33 |  | 103.16 | 28.75
21 | Пр.№82/01-02 от16.05.2012г. | Отвод ст. Ду89мм | шт | 9 | 54.64 |  | 54.64 | 491.76 |  |  | 491.76
22 | Пр.№82/01-02 от16.05.2012г. | Отвод ст. Ду114мм | шт | 30 | 88.67 |  | 88.67 | 2660.1 |  |  | 2660.1
23 | Пр.№82/01-02 от16.05.2012г. | Отвод ст. Ду159мм | шт | 12 | 255.29 |  | 255.29 | 3063.48 |  |  | 3063.48
24 | Пр.№82/01-02 от16.05.2012г. | Переходники ст. 100х80мм | шт | 4 | 98.36 |  | 98.36 | 393.44 |  |  | 393.44
25 | Пр.№82/01-02 от16.05.2012г. | Переходники ст. 100х150мм | шт | 4 | 229.02 |  | 229.02 | 916.08 |  |  | 916.08
26 | ТЕР16-05-001-03 | Установка вентилей, задвижек, затворов, клапанов обратных, кранов проходных на трубопроводах из стальных труб диаметром: до 100 мм | 1 шт. | 6 | 37.13 | 9.34 | 3.03 | 222.78 | 148.56 | 56.04 | 18.18 | 2.91 | 17.46
[5 empty] | 24.76 | 0.23 |  |  |  | 1.38 |  | 0.02 | 0.12
27 | Пр.№82/01-02 от16.05.2012г. | Задвижка ст. Ду 80 | шт | 5 | 1159.27 |  | 1159.27 | 5796.35 |  |  | 5796.35
28 | Пр.№82/01-02 от16.05.2012г. | Задвижка ст. Ду 100 | шт | 1 | 1454.32 |  | 1454.32 | 1454.32 |  |  | 1454.32
29 | Пр.№82/01-02 от16.05.2012г. | Фланец ст. Ду 80 | шт | 10 | 79.52 |  | 79.52 | 795.2 |  |  | 795.2
30 | Пр.№82/01-02 от16.05.2012г. | Фланец ст. Ду 100 | шт | 2 | 103.35 |  | 103.35 | 206.7 |  |  | 206.7
31 | пр№82/01-02 от 16.05.12 | Шпилька М-16 | шт | 370 | 4.95 |  | 4.95 | 1831.5 |  |  | 1831.5
32 | пр№82/01-02 от 16.05.12 | Гайки М-16 | шт | 740 | 1.02 |  | 1.02 | 754.8 |  |  | 754.8
33 | пр№82/01-02 от 16.05.12 | Паронит | кг | 8 | 26.6 |  | 26.6 | 212.8 |  |  | 212.8
34 | ТЕР16-05-001-05 | Установка вентилей, задвижек, затворов, клапанов обратных, кранов проходных на трубопроводах из стальных труб диаметром: до 150 мм | 1 шт. | 9 | 78.89 | 16.55 | 5.15 | 710.01 | 514.71 | 148.95 | 46.35 | 6.72 | 60.48
[5 empty] | 57.19 | 0.45 |  |  |  | 4.05 |  | 0.04 | 0.36
35 | Пр.№82/01-02 от16.05.2012г. | Задвижка ст. Ду-150мм | шт | 9 | 2807.27 |  | 2807.27 | 25265.43 |  |  | 25265.43
36 | Пр.№82/01-02 от16.05.2012г. | Фланцы ст. Ду-150мм | шт | 18 | 185.07 |  | 185.07 | 3331.26 |  |  | 3331.26
37 | ТЕР18-06-002-08 | Установка грязевиков наружным диаметром патрубков: 530 мм | 1 шт. | 2 | 6748.72 | 64.58 | 6550.27 | 13497.44 | 267.74 | 129.16 | 13100.54 | 15.37 | 30.74
[5 empty] | 133.87 | 1.7 |  |  |  | 3.4 |  | 0.14 | 0.28
38 | ТЕР16-05-001-03 | Установка клапанов обратных на трубопроводах из стальных труб диаметром: до 100 мм | 1 шт. | 2 | 37.13 | 9.34 | 3.03 | 74.26 | 49.52 | 18.68 | 6.06 | 2.91 | 5.82
[5 empty] | 24.76 | 0.23 |  |  |  | 0.46 |  | 0.02 | 0.04
39 | Пр.№82/01-02 от16.05.2012г. | Клапан обр. Ду 100мм |  | 2 | 1656.72 |  | 1656.72 | 3313.44 |  |  | 3313.44
40 | Пр.№82/01-02 от16.05.2012г. | Фланец ст. Ду 100 | шт | 4 | 103.35 |  | 103.35 | 413.4 |  |  | 413.4
41 | ТЕР16-05-001-05 | Установка клапанов обратныхх на трубопроводах из стальных труб диаметром: до 150 мм | 1 шт. | 2 | 151.31 | 16.55 | 77.57 | 302.62 | 114.38 | 33.1 | 155.14 | 6.72 | 13.44
[5 empty] | 57.19 | 0.45 |  |  |  | 0.9 |  | 0.04 | 0.08
42 | Пр.№82/01-02 от16.05.2012г. | Клапан обр. Ду 150мм |  | 2 | 2079.72 |  | 2079.72 | 4159.44 |  |  | 4159.44
43 | Пр.№82/01-02 от16.05.2012г. | Фланцы ст. Ду-150мм | шт | 4 | 185.07 |  | 185.07 | 740.28 |  |  | 740.28
44 | ТЕР18-02-001-05 | Установка водоподогревателей скоростных односекционных поверхностью нагрева одной секции до 30 м2 | 1 водоподогреватель | 2 | 630.17 | 274.99 | 93.69 | 1260.34 | 522.98 | 549.98 | 187.38 | 28.99 | 57.98
[5 empty] | 261.49 | 2.91 |  |  |  | 5.82 |  | 0.24 | 0.48
45 | Пр.№82/01-02 от16.05.2012г. | Аппарат теплообменный пластинчатый разборный тип НН-№41 расход гор вода 112,2 тн/ч, число пластин, компановка пластин 111- ТКТL 18 | шт | 2 | 95127.83 |  | 95127.83 | 190255.66 |  |  | 190255.66
46 | Пр.№82/01-02 от16.05.2012г. | Фланцы ст. Ду-100мм Цена 449,23/4,43*1,03 | шт | 8 | 104.45 |  | 104.45 | 835.6 |  |  | 835.6
47 | ТЕРр65-16-2 | Смена сгонов у трубопроводов диаметром: до 32 мм | 100 сгонов | 0.16 | 2567.96 | 1.48 | 2195.41 | 410.87 | 59.37 | 0.24 | 351.26 | 41.6 | 6.66
[5 empty] | 371.07 | 0.45 |  |  |  | 0.07 |  | 0.05 | 0.01
48 | ТЕР16-05-001-01 | Установка вентилей, задвижек, затворов, клапанов обратных, кранов проходных на трубопроводах из стальных труб диаметром: до 25 мм | 1 шт. | 16 | 87.53 | 3.72 | 71.3 | 1400.48 | 200.16 | 59.52 | 1140.8 | 1.47 | 23.52
12.51
49 | Пр.№82/01-02 от16.05.2012г. | Кран шаровой Ду-25мм | шт | 16 | 24.63 |  | 24.63 | 394.08 |  |  | 394.08
50 | ТЕР18-06-007-07 | Установка фильтров диаметром: 100 мм | 10 фильтров | 0.2 | 355.35 | 174.84 | 25.73 | 71.07 | 30.96 | 34.97 | 5.14 | 17.77 | 3.55
[5 empty] | 154.78 | 4 |  |  |  | 0.8 |  | 0.33 | 0.07
51 | Пр.№82/01-02 от16.05.2012г. | Стоимость фильтра Ду 100 | шт | 2 | 2598.44 |  | 2598.44 | 5196.88 |  |  | 5196.88
52 | ТЕР13-03-002-15 | Огрунтовка металлических поверхностей за два раз: лаком БТ-577 | 100 м2 окрашиваемой поверхности | 0.4261 | 202.06 | 11.84 | 150.1 | 86.1 | 17.1 | 5.05 | 63.95 | 3.91 | 1.67
[5 empty] | 40.12 | 0.08 |  |  |  | 0.03 |  | 0.01
53 | ТЕР26-01-005-04 | Изоляция плоских и криволинейных поверхностей плитами | 1 м3 | 3.76 | 448.45 | 67.91 | 207.62 | 1686.17 | 650.18 | 255.34 | 780.65 | 22 | 82.72
172.92
54 | Пр.№82/01-02 от16.05.2012г. | Маты прошивные | м3 | 3.873 | 652.69 |  | 652.69 | 2527.87 |  |  | 2527.87
55 | ТЕР26-01-054-01 | Обертывание поверхности изоляции рулонными материалами насухо с проклейкой швов | 100 м2 поверхности покрытия изоляции | 0.8254 | 504.33 | 57.79 | 187.82 | 416.27 | 213.55 | 47.7 | 155.02 | 31.98 | 26.4
258.72
56 | Пр.№82/01-02 от16.05.2012г. | Стеклопластик | м2 | 94.9 | 10.7 |  | 10.7 | 1015.43 |  |  | 1015.43
57 | Пр.№82/01-02 от16.05.2012г. | Пряжки | шт | 353 | 0.54 |  | 0.54 | 190.62 |  |  | 190.62
58 | Пр.№82/01-02 от16.05.2012г. | Лента упаковочная | м | 316 | 0.45 |  | 0.45 | 142.2 |  |  | 142.2
59 | ТЕРр69-9-1 | Очистка помещений от строительного мусора | 100 т мусора | 0.01586 | 1457.38 |  |  | 23.11 | 23.11 |  |  | 214.32 | 3.4
1457.38
60 | СЦП1-1-27 | Погрузочные работы при автомобильных перевозках: Мусор строительный | т | 1.586 | 3.17 |  |  | 5.03
61 | СЦП3-3-10-1 | Перевозка грузов автомобилями-самосвалами (работающими вне карьеров), расстояние перевозки 10 км: класс груза 1 | 1 т | 1.586 | 13.57 | 13.57 |  | 21.52 |  | 21.52
Итого прямые затраты по смете в ценах 2001г. | [7 empty] | 341628.94 | 9713.26 | 28814.89 | 303095.76 |  | 1062.84
[10 empty] | 1691.04 |  |  | 182.02
Итого прямые затраты по смете с учетом коэффициентов к итогам | [7 empty] | 349907.04 | 12051.81 | 34754.44 | 303095.76 |  | 1321.45
[10 empty] | 2025.93 |  |  | 218.18
МДС35-IV п.4.7._При ремонте и реконструкции зданий и сооружений работы, аналогичные технологическим процессам в новом строительстве ОЗП=1,15; ЭМ=1,25; ЗПМ=1,25; ТЗ=1,15; ТЗМ=1,25 (Поз. 20, 14, 16, 18, 26, 34, 37-38, 41, 44, 48, 50, 12, 52-53, 55) | [7 empty] | 2178.74 | 769.58 | 1409.14 |  |  | 86.6865
[10 empty] | 70.65 |  |  | 7.6925
МДС35 пр.1 т.3 п.2._Производство ремонтных работ в существующих зданиях и сооружениях в стесненных условиях: с наличием в зоне производства работ действующего технологического оборудования (станков, установок, кранов и т.п.) или загромождающих предметов (лабораторное оборудование, мебель и т. п.), или движения транспорта по внутрицеховым путям (с учетом АП-3230/06 пр.2 п.2) ОЗП=1,15; ЭМ=1,15; ЗПМ=1,15; ТЗ=1,15; ТЗМ=1,15 (Поз. 1-2, 20, 3, 10, 14, 16, 18, 26, 34, 37-38, 41, 44, 48, 50, 4-9, 11-12, 47, 52-53, 55) | [7 empty] | 6099.36 | 1568.96 | 4530.38 |  |  | 171.9195
[10 empty] | 264.25 |  |  | 28.458
Накладные расходы | [7 empty] | 15283.95
74% ФОТ (от 1275,54) (Поз. 1, 4-9, 11) | [7 empty] | 943.9
78% ФОТ (от 23,11) (Поз. 59) | [7 empty] | 18.03
90%*0,9 ФОТ (от 655,98) (Поз. 12-13, 52) | [7 empty] | 531.34
100%*0,9 ФОТ (от 1142,28) (Поз. 53-58) | [7 empty] | 1028.05
103% ФОТ (от 68,36) (Поз. 47) | [7 empty] | 70.41
128%*0,9 ФОТ (от 4187,3) (Поз. 3, 10, 14-19, 26-46, 48-51) | [7 empty] | 4823.77
130%*0,9 ФОТ (от 6725,17) (Поз. 2, 20-25) | [7 empty] | 7868.45
Сметная прибыль | [7 empty] | 9882.81
50% ФОТ (от 1298,65) (Поз. 1, 4-9, 11, 59) | [7 empty] | 649.34
60% ФОТ (от 68,36) (Поз. 47) | [7 empty] | 41.02
70%*0,85 ФОТ (от 1164,95) (Поз. 52-58) | [7 empty] | 693.15
83%*0,85 ФОТ (от 4187,3) (Поз. 3, 10, 14-19, 26-46, 48-51) | [7 empty] | 2954.14
85%*0,85 ФОТ (от 633,31) (Поз. 12-13) | [7 empty] | 457.57
89%*0,85 ФОТ (от 6725,17) (Поз. 2, 20-25) | [7 empty] | 5087.59
Итого | [7 empty] | 375073.8 |  |  |  |  | 1321.45
218.18
Материалы | [7 empty] | 303095.76
Машины и механизмы | [7 empty] | 34754.44
ФОТ | [7 empty] | 14077.74
Накладные расходы | [7 empty] | 15283.95
Сметная прибыль | [7 empty] | 9882.81
375 073,80 * 4,43 | [7 empty] | 1661576.93
НДС 18% | [7 empty] | 299083.85
ВСЕГО по смете | [7 empty] | 1960660.78 |  |  |  |  | 1321.45
218.18
Составил: ___________________________
(должность, подпись, расшифровка)
Проверил: ___________________________
(должность, подпись, расшифровка)

## Замена. ЦТП-39
Приложение №2 к извещению о проведении запроса ценовых котировок
СОГЛАСОВАНО: | [13 empty] | УТВЕРЖДАЮ:
Генеральный директор | [13 empty] | Генеральный директор ОАО "ВК и ЭХ"
______________ (ФИО) | [13 empty] | ______________И.Н.Нуртдинов
___ ___________ 2013 г. | [13 empty] | ___ ___________ 2013 г.
ЛОКАЛЬНЫЙ СМЕТНЫЙ РАСЧЕТ №
(локальная смета)
Замена теплообменников в ЦТП-39
|  | Сметная стоимость строительных работ _______________________________________________________________________________________________ |  |  | ___________________________1288,919 |  | тыс. руб.
|  | Средства на оплату труда _______________________________________________________________________________________________ |  |  | ___________________________3,909 |  | тыс. руб.
|  | Сметная трудоемкость _______________________________________________________________________________________________ |  |  | _______________________________________________________________________________________________396,86 |  | чел.час
№ пп | Обосно- вание | Наименование работ и затрат | Ед. изм. | Кол. | Стоимость единицы, руб. |  |  | Общая стоимость, руб. |  |  |  | Затр.тр.раб-х не занятых обслуж.машин
[5 empty] | Всего | Экспл. маш. | Мат-ы | Всего | в т.ч. оплата труда | Экспл. маш. | Мат-ы | Обслуж-х машины
[5 empty] | оплата труда | в т.ч. оплата труда |  |  |  | в т.ч. оплата труда |  | на ед-цу | всего
1 | 2 | 3 | 4 | 5 | 6 | 7 | 8 | 10 | 11 | 12 | 13 | 14 | 15
1 | ТЕРр66-24-2 | Разборка тепловой изоляции: из ваты минеральной | 100 м2 наружной площади разобранной изоляции | 0.018 | 148.79 |  |  | 2.68 | 2.68 |  |  | 19.1 | 0.34
148.79
2 | ТЕРр65-3-13 | Снятие задвижек диаметром: до 100 мм | 100 шт. арматуры | 0.02 | 768.87 | 7.42 |  | 15.38 | 15.23 | 0.15 |  | 95.3 | 1.91
[5 empty] | 761.45 | 2.26 |  |  |  | 0.05 |  | 0.25 | 0.01
3 | ТЕРр65-3-14 | Снятие задвижек диаметром: до 200 мм | 100 шт. арматуры | 0.01 | 1258.32 | 22.27 |  | 12.58 | 12.36 | 0.22 |  | 154.7 | 1.55
[5 empty] | 1236.05 | 6.77 |  |  |  | 0.07 |  | 0.75 | 0.01
4 | ТЕРр65-14-4 | Разборка трубопроводов из водогазопроводных труб в зданиях и сооружениях: на сварке диаметром до 100 мм | 100 м трубопровода | 0.2 | 581.67 | 19.72 | 40.2 | 116.33 | 104.35 | 3.94 | 8.04 | 65.3 | 13.06
521.75
5 | ТЕРр65-14-5 | Разборка трубопроводов из водогазопроводных труб в зданиях и сооружениях: на сварке диаметром до 150 мм | 100 м трубопровода | 0.28 | 1020.45 | 26.54 | 52.69 | 285.73 | 263.54 | 7.43 | 14.76 | 117.8 | 32.98
941.22
6 | ТЕР18-06-007-07 | Демонтаж фильтров диаметром: 100 мм | 10 фильтров | 0.1 | 131.85 | 69.94 |  | 13.19 | 6.19 | 7 |  | 7.108 | 0.71
[5 empty] | 61.91 | 1.6 |  |  |  | 0.16 |  | 0.132 | 0.01
7 | ТЕР16-02-004-04 | Прокладка трубопроводов отопления и газоснабжения из стальных бесшовных труб диаметром: 100 мм | 100 м трубопровода | 0.02 | 1046.55 | 230.85 | 85.99 | 20.93 | 14.59 | 4.62 | 1.72 | 79.75 | 1.6
[5 empty] | 729.71 | 4.01 |  |  |  | 0.08 |  | 0.37 | 0.01
8 | Пр.№82/01-02 от16.05.2012г. | Труба ст. Ду108*6мм 15,09*2 | тн | 0.03018 | 10492.48 |  | 10492.48 | 316.66 |  |  | 316.66
9 | ТЕР16-02-004-06 | Прокладка трубопроводов отопления и газоснабжения из стальных бесшовных труб диаметром: 150 мм | 100 м трубопровода | 0.2 | 1525.91 | 298.84 | 197.35 | 305.18 | 205.94 | 59.77 | 39.47 | 115.44 | 23.09
[5 empty] | 1029.72 | 7.01 |  |  |  | 1.4 |  | 0.65 | 0.13
10 | Пр.№82/01-02 от16.05.2012г. | Труба ст. Ду159*8мм 20*29,79 | тн | 0.5958 | 10498.86 |  | 10498.86 | 6255.22 |  |  | 6255.22
11 | ТЕР16-02-004-07 | Прокладка трубопроводов отопления и газоснабжения из стальных бесшовных труб диаметром 200 мм | 100 м трубопровода | 0.01 | 5387.66 | 503.86 | 3225.39 | 53.88 | 16.58 | 5.04 | 32.26 | 185.92 | 1.86
[5 empty] | 1658.41 | 11.06 |  |  |  | 0.11 |  | 1.03 | 0.01
12 | Пр.№82/01-02 от16.05.2012г. | Труба ст. Ду 219*8 1*41,63 | тн | 0.04163 | 10790.32 |  | 10790.32 | 449.2 |  |  | 449.2
13 | ТЕР16-04-002-09 | Прокладка трубопроводов водоснабжения из напорных полиэтиленовых труб низкого давления среднего типа наружным диаметром 110 мм | 100 м трубопровода | 0.4 | 3116.67 | 1904.81 | 63.32 | 1246.67 | 459.42 | 761.92 | 25.33 | 128.76 | 51.5
[5 empty] | 1148.54 | 130.86 |  |  |  | 52.34 |  | 14.46 | 5.78
14 | Пр.№82/01-02 от16.05.2012г. | Труба п/п 110 | м | 39.84 | 132.02 |  | 132.02 | 5259.68 |  |  | 5259.68
15 | Пр.№82/01-02 от16.05.2012г. | Бурт под фланец п/п 110 | шт | 8 | 35.27 |  | 35.27 | 282.16 |  |  | 282.16
16 | Пр.№82/01-02 от16.05.2012г. | Муфта соедин. п/п 110 | шт | 1 | 48.77 |  | 48.77 | 48.77 |  |  | 48.77
17 | ТЕР22-03-002-01 | Установка полиэтиленовых фасонных частей отводов, колен, патрубков, переходов | 10 фасонных частей | 1.7 | 376.82 | 335.97 |  | 640.59 | 69.45 | 571.14 |  | 4.8 | 8.16
[5 empty] | 40.85 | 23.57 |  |  |  | 40.07 |  | 2.61 | 4.44
18 | Пр.№82/01-02 от16.05.2012г. | Угольник п/п 110 | шт | 13 | 67.11 |  | 67.11 | 872.43 |  |  | 872.43
19 | Пр.№82/01-02 от16.05.2012г. | Кран шаровой п/п 110 | шт | 4 | 2037.91 |  | 2037.91 | 8151.64 |  |  | 8151.64
20 | ТЕР22-03-002-02 | Установка полиэтиленовых фасонных частей тройников | 10 фасонных частей | 0.4 | 555.1 | 494.76 |  | 222.04 | 24.14 | 197.9 |  | 7.09 | 2.84
[5 empty] | 60.34 | 34.68 |  |  |  | 13.87 |  | 3.84 | 1.54
21 | Пр.№82/01-02 от16.05.2012г. | Тройник п/п 110 | шт | 4 | 115.58 |  | 115.58 | 462.32 |  |  | 462.32
22 | ТЕР22-03-001-05 | Установка фасонных частей стальных сварных диаметром: 100-250 мм | 1 т фасонных частей | 0.15 | 18050.25 | 13622.21 | 752.06 | 2707.54 | 551.4 | 2043.33 | 112.81 | 353.8 | 53.07
[5 empty] | 3675.98 | 930.5 |  |  |  | 139.58 |  | 103.16 | 15.47
23 | Пр.№82/01-02 от16.05.2012г. | Отвод ст. Ду108мм | шт | 1 | 85.57 |  | 85.57 | 85.57 |  |  | 85.57
24 | Пр.№82/01-02 от16.05.2012г. | Отвод ст. Ду159мм | шт | 13 | 255.29 |  | 255.29 | 3318.77 |  |  | 3318.77
25 | Пр.№82/01-02 от16.05.2012г. | Переходники ст. 159х108мм | шт | 3 | 205.77 |  | 205.77 | 617.31 |  |  | 617.31
26 | ТЕР16-05-001-03 | Установка задвижек на трубопроводах из стальных труб диаметром: до 100 мм | 1 шт. | 2 | 37.13 | 9.34 | 3.03 | 74.26 | 49.52 | 18.68 | 6.06 | 2.91 | 5.82
[5 empty] | 24.76 | 0.23 |  |  |  | 0.46 |  | 0.02 | 0.04
27 | Пр.№82/01-02 от16.05.2012г. | Задвижка ст. Ду 100 | шт | 2 | 1454.32 |  | 1454.32 | 2908.64 |  |  | 2908.64
28 | Пр.№82/01-02 от16.05.2012г. | Фланец ст. Ду 100 | шт | 4 | 103.35 |  | 103.35 | 413.4 |  |  | 413.4
29 | ТЕР16-05-001-05 | Установка задвижек на трубопроводах из стальных труб диаметром: до 150 мм | 1 шт. | 1 | 78.89 | 16.55 | 5.15 | 78.89 | 57.19 | 16.55 | 5.15 | 6.72 | 6.72
[5 empty] | 57.19 | 0.45 |  |  |  | 0.45 |  | 0.04 | 0.04
30 | Пр.№82/01-02 от16.05.2012г. | Задвижка ст. Ду-150мм | шт | 1 | 2807.27 |  | 2807.27 | 2807.27 |  |  | 2807.27
31 | Пр.№82/01-02 от16.05.2012г. | Фланцы ст. Ду-150мм | шт | 2 | 185.07 |  | 185.07 | 370.14 |  |  | 370.14
32 | пр№82/01-02 от 16.05.12 | Шпилька М-16 | шт | 39 | 4.95 |  | 4.95 | 193.05 |  |  | 193.05
33 | пр№82/01-02 от 16.05.12 | Гайки М-16 | шт | 78 | 1.02 |  | 1.02 | 79.56 |  |  | 79.56
34 | пр№82/01-02 от 16.05.12 | Паронит | кг | 1.5 | 26.6 |  | 26.6 | 39.9 |  |  | 39.9
35 | ТЕР16-05-001-01 | Установка кранов проходных на трубопроводах из стальных труб диаметром: до 25 мм | 1 шт. | 7 | 87.53 | 3.72 | 71.3 | 612.71 | 87.57 | 26.04 | 499.1 | 1.47 | 10.29
12.51
36 | Пр.№82/01-02 от16.05.2012г. | Кран шаровой Ду-15мм | шт | 6 | 18.87 |  | 18.87 | 113.22 |  |  | 113.22
37 | Пр.№82/01-02 от16.05.2012г. | Кран шаровой Ду-20мм | шт | 1 | 18.87 |  | 18.87 | 18.87 |  |  | 18.87
38 | Пр.№82/01-02 от16.05.2012г. | Резьбовые концы Ду-15мм | шт | 6 | 4.69 |  | 4.69 | 28.14 |  |  | 28.14
39 | Пр.№82/01-02 от16.05.2012г. | Резьбовые концы Ду-20мм | шт | 1 | 4.69 |  | 4.69 | 4.69 |  |  | 4.69
40 | ТЕР18-06-007-09 | Установка фильтров диаметром: 150 мм | 10 фильтров | 0.1 | 13362.16 | 360.81 | 12541.81 | 1336.22 | 45.95 | 36.08 | 1254.19 | 52.76 | 5.28
[5 empty] | 459.54 | 9.2 |  |  |  | 0.92 |  | 0.76 | 0.08
41 | ТЕР18-02-001-05 | Установка водоподогревателей скоростных односекционных поверхностью нагрева одной секции: до 30 м2 | 1 водоподогреватель | 2 | 891.9 | 274.99 | 355.42 | 1783.8 | 522.98 | 549.98 | 710.84 | 28.99 | 57.98
[5 empty] | 261.49 | 2.91 |  |  |  | 5.82 |  | 0.24 | 0.48
42 | Пр.№82/01-02 от16.05.2012г. | Аппарат теплообменный пластинчатый разборный тип НН-№41 расход гор. вода 112,2 тн/ч, число пластин, компановка пластин 111- ТКТL 18 | шт | 2 | 95968.47 |  | 95968.47 | 191936.94 |  |  | 191936.94
43 | Пр.№82/01-02 от16.05.2012г. | Фланец ст. Ду 100 | шт | 8 | 103.35 |  | 103.35 | 826.8 |  |  | 826.8
44 | ТЕР13-03-002-15 | Огрунтовка металлических поверхностей за два раз: лаком БТ-577 | 100 м2 окрашиваемой поверхности | 0.1137 | 202.06 | 11.84 | 150.1 | 22.97 | 4.56 | 1.35 | 17.06 | 3.91 | 0.44
[5 empty] | 40.12 | 0.08 |  |  |  | 0.01 |  | 0.01
45 | ТЕР26-01-005-04 | Изоляция плоских и криволинейных поверхностей плитами | 1 м3 | 0.94 | 448.45 | 67.91 | 207.62 | 421.54 | 162.54 | 63.84 | 195.16 | 22 | 20.68
172.92
46 | Пр.№82/01-02 от16.05.2012г. | Маты прошивные | м3 | 0.9682 | 652.69 |  | 652.69 | 631.93 |  |  | 631.93
47 | ТЕР26-01-054-01 | Обертывание поверхности изоляции рулонными материалами насухо с проклейкой швов | 100 м2 поверхности покрытия изоляции | 0.2016 | 504.33 | 57.79 | 187.82 | 101.67 | 52.16 | 11.65 | 37.86 | 31.98 | 6.45
258.72
48 | Пр.№82/01-02 от16.05.2012г. | Стеклопластик | м2 | 23.2 | 10.7 |  | 10.7 | 248.24 |  |  | 248.24
49 | Пр.№82/01-02 от16.05.2012г. | Пряжки | шт | 77 | 0.54 |  | 0.54 | 41.58 |  |  | 41.58
50 | Пр.№82/01-02 от16.05.2012г. | Лента упаковочная | м | 77 | 0.45 |  | 0.45 | 34.65 |  |  | 34.65
51 | ТЕРр69-9-1 | Очистка помещений от строительного мусора | 100 т мусора | 0.0018 | 1457.38 |  |  | 2.62 | 2.62 |  |  | 214.32 | 0.39
1457.38
52 | СЦП1-1-27 | Погрузочные работы при автомобильных перевозках: Мусор строительный | т | 0.18 | 3.17 |  |  | 0.57
53 | СЦП3-3-10-1 | Перевозка грузов автомобилями-самосвалами (работающими вне карьеров), расстояние перевозки 10 км: класс груза 1 | 1 т | 0.18 | 13.57 | 13.57 |  | 2.44 |  | 2.44
Итого прямые затраты по смете в ценах 2001г. | [7 empty] | 236897.16 | 2730.96 | 4389.07 | 229776.56 |  | 306.72
[10 empty] | 255.39 |  |  | 28.05
Итого прямые затраты по смете с учетом коэффициентов к итогам | [7 empty] | 239621.82 | 3541.5 | 6303.19 | 229776.56 |  | 396.86
[10 empty] | 367.05 |  |  | 40.3
МДС35-IV п.4.7._При ремонте и реконструкции зданий и сооружений работы, аналогичные технологическим процессам в новом строительстве ОЗП=1,15; ЭМ=1,25; ЗПМ=1,25; ТЗ=1,15; ТЗМ=1,25 (Поз. 7-16, 18-19, 26-43, 17, 20-25, 44-50) | [7 empty] | 1440.57 | 348.6 | 1091.97 |  |  | 38.367
[10 empty] | 63.78 |  |  | 7.005
МДС35 пр.1 т.3 п.2._Производство ремонтных работ в существующих зданиях и сооружениях в стесненных условиях: с наличием в зоне производства работ действующего технологического оборудования (станков, установок, кранов и т.п.) или загромождающих предметов (лабораторное оборудование, мебель и т. п.), или движения транспорта по внутрицеховым путям (с учетом АП-3230/06 пр.2 п.2) ОЗП=1,15; ЭМ=1,15; ЗПМ=1,15; ТЗ=1,15; ТЗМ=1,15 (Поз. 1-16, 18-19, 26-43, 17, 20-25, 44-51, 53) | [7 empty] | 1284.09 | 461.93 | 822.16 |  |  | 51.7635
[10 empty] | 47.88 |  |  | 5.2575
Накладные расходы | [7 empty] | 4259.57
74% ФОТ (от 458,02) (Поз. 1-5) | [7 empty] | 338.94
78% ФОТ (от 3,01) (Поз. 51) | [7 empty] | 2.35
90%*0,9 ФОТ (от 6,04) (Поз. 44) | [7 empty] | 4.89
100%*0,9 ФОТ (от 283,95) (Поз. 45-50) | [7 empty] | 255.56
128%*0,9 ФОТ (от 2026,34) (Поз. 6-16, 18-19, 26-43) | [7 empty] | 2334.34
130%*0,9 ФОТ (от 1131,19) (Поз. 17, 20-25) | [7 empty] | 1323.49
Сметная прибыль | [7 empty] | 2688.39
50% ФОТ (от 461,03) (Поз. 1-5, 51) | [7 empty] | 230.52
70%*0,85 ФОТ (от 289,99) (Поз. 44-50) | [7 empty] | 172.54
83%*0,85 ФОТ (от 2026,34) (Поз. 6-16, 18-19, 26-43) | [7 empty] | 1429.58
89%*0,85 ФОТ (от 1131,19) (Поз. 17, 20-25) | [7 empty] | 855.75
Итого | [7 empty] | 246569.78 |  |  |  |  | 396.86
40.3
Материалы | [7 empty] | 229776.56
Машины и механизмы | [7 empty] | 6303.19
ФОТ | [7 empty] | 3908.55
Накладные расходы | [7 empty] | 4259.57
Сметная прибыль | [7 empty] | 2688.39
246 569,78 * 4,43 | [7 empty] | 1092304.13
НДС 18% | [7 empty] | 196614.74
ВСЕГО по смете | [7 empty] | 1288918.87 |  |  |  |  | 396.86
40.3
Составил: ___________________________
(должность, подпись, расшифровка)
Проверил: ___________________________
(должность, подпись, расшифровка)