## ЦТП-41а
Приложение №2 к извещению о проведении запроса ценовых котировок
СОГЛАСОВАНО: | [10 empty] | УТВЕРЖДАЮ:
Генеральный директор | [10 empty] | Генеральный директор ОАО "ВК и ЭХ"
______________ (ФИО) | [10 empty] | ______________И.Н.Нуртдинов
___ ___________ 201__ г. | [10 empty] | ___ ___________ 2014 г.
ЛОКАЛЬНЫЙ СМЕТНЫЙ РАСЧЕТ №
(локальная смета)
| на | Установка пластинчатых теплообменников в ЦТП-41а мкр.14
Основание:
|  | Сметная стоимость строительных работ _______________________________________________________________________________________________ |  | ___________________________1605,598 |  | тыс. руб.
|  | Сметная трудоемкость _______________________________________________________________________________________________ |  | _______________________________________________________________________________________________820,49 |  | чел.час
Составлен(а) в текущих (прогнозных) ценах по состоянию на ______________
№ пп | Обоснование | Наименование работ и затрат | Ед. изм. | Кол. | Стоимость единицы в базисных ценах, руб. |  | Общая стоимость в базисных ценах, руб. |  |  | Обоснова- ние, индекс | Всего в текущих ценах, руб.
[5 empty] | Всего | Экспл. маш. | Всего | в т.ч. оплата труда | Экспл. маш.
[5 empty] | оплата труда | в т.ч. оплата труда |  |  | в т.ч. оплата труда
1 | 2 | 3 | 4 | 5 | 6 | 7 | 8 | 9 | 10 | 11 | 12
Раздел 1. Теплообменники
1 | ТЕРр66-24-2 | Разборка тепловой изоляции: из ваты минеральной | 100 м2 наружной площади разобранной изоляции | 0.4 | 148.79 |  | 59.52 | 59.52 |  | 1 Раздел 1 СМР=4,43 | 679.25
148.79
2 | ТЕРр65-3-13 | Снятие задвижек диаметром: до 100 мм | 100 шт. арматуры | 0.08 | 768.87 | 7.42 | 61.51 | 60.92 | 0.59 | 1 Раздел 1 СМР=4,43 | 699.41
[5 empty] | 761.45 | 2.26 |  |  | 0.18
3 | ТЕРр65-03-14 | Снятие задвижек диаметром до 200 мм | 100 шт. арматуры | 0.15 | 1258.32 | 22.27 | 188.75 | 185.41 | 3.34 | 1 Раздел 1 СМР=4,43 | 2139.29
[5 empty] | 1236.05 | 6.77 |  |  | 1.02
4 | ТЕРр65-14-4 | Разборка трубопроводов из водогазопроводных труб в зданиях и сооружениях: на сварке диаметром до 100 мм | 100 м трубопровода | 0.3 | 581.67 | 19.72 | 174.5 | 156.53 | 5.92 | 1 Раздел 1 СМР=4,43 | 1869.86
521.75
5 | ТЕРр65-14-5 | Разборка трубопроводов из водогазопроводных труб в зданиях и сооружениях на сварке диаметром до 150 мм | 100 м трубопровода | 0.86 | 1020.45 | 26.54 | 877.59 | 809.45 | 22.82 | 1 Раздел 1 СМР=4,43 | 9554.23
941.22
6 | ТЕР18-06-007-07 | Демонтаж фильтров диаметром: 100 мм | 10 фильтров | 0,1 1/10 | 131.85 | 69.94 | 13.19 | 6.19 | 7 | 1 Раздел 1 СМР=4,43 | 150.13
[5 empty] | 61.91 | 1.6 |  |  | 0.16
7 | ТЕР22-03-001-06 | Демонтаж стальных сварных частей, калачей диаметром 300-800 мм | 1 т фасонных частей | 0.8 | 9571.74 | 8450.97 | 7657.39 | 896.62 | 6760.77 | 1 Раздел 1 СМР=4,43 | 51958.54
[5 empty] | 1120.77 | 528.3 |  |  | 422.64
8 | ТЕР18-02-002-05 | Демонтаж секций водоподогревателей скоростных поверхностью нагрева одной секции до 30 м2 | 1 секция | 8 | 95.01 | 68.27 | 760.08 | 213.92 | 546.16 | 1 Раздел 1 СМР=4,43 | 5984.4
[5 empty] | 26.74 | 1.16 |  |  | 9.28
9 | ТЕР09-03-039-01 | Демонтаж опорных конструкций: для крепления трубопроводов внутри зданий и сооружений массой до 0,1 т | 1 т конструкций | 0.7 | 706.45 | 228.58 | 494.52 | 334.51 | 160.01 | 1 Раздел 1 СМР=4,43 | 5136.1
[5 empty] | 477.87 | 0.93 |  |  | 0.65
10 | ТЕР16-02-004-04 | Прокладка трубопроводов отопления и газоснабжения из стальных бесшовных труб диаметром 100 мм | 100 м трубопровода | 0.29 | 1046.55 | 230.85 | 303.5 | 211.62 | 66.95 | 1 Раздел 1 СМР=4,43 | 4093.1
|  | 1 046,55 = 8 927,55 - 100 x 78,81 |  |  | 729.71 | 4.01 |  |  | 1.16
11 | пр.№82/01-02 от16.05.2012 г. | Труба ст. Ду108*6 | тн | 0,43761 29*15,09/1000 | 10844.77 |  | 4745.78 |  |  | 1 Раздел 1 СМР=4,43 | 21023.81
12 | пр.№82/01-02 от16.05.2012 г. | Отводы ст. Д100мм | шт | 8 | 92.97 |  | 743.76 |  |  | 1 Раздел 1 СМР=4,43 | 3294.86
13 | ТЕР16-02-004-06 | Прокладка трубопроводов отопления и газоснабжения из стальных бесшовных труб диаметром: 150 мм | 100 м трубопровода | 0.35 | 1525.91 | 298.84 | 534.07 | 360.4 | 104.59 | 1 Раздел 1 СМР=4,43 | 7034.62
|  | 1 525,91 = 14 069,91 - 100 x 125,44 |  |  | 1029.72 | 7.01 |  |  | 2.45
14 | пр.№82/01-02 от16.05.2012 г. | Труба ст. Ду159*9мм | тн | 1,16515 35*33,29/1000 | 11074.67 |  | 12903.65 |  |  | 1 Раздел 1 СМР=4,43 | 57163.17
15 | пр.№82/01-02 от16.05.2012 г. | Отводы ст. Д150мм | шт | 8 | 250.46 |  | 2003.68 |  |  | 1 Раздел 1 СМР=4,43 | 8876.3
16 | ТЕР16-05-001-05 | Установка вентилей, задвижек, затворов, клапанов обратных, кранов проходных на трубопроводах из стальных труб диаметром: до 150 мм | 1 шт. | 4 | 151.31 | 16.55 | 605.24 | 228.76 | 66.2 | 1 Раздел 1 СМР=4,43 | 5647.05
|  | 151,31 = 367,45 - 2 x 108,07 |  |  | 57.19 | 0.45 |  |  | 1.8
17 | пр.№82/01-02 от16.05.2012 г. | Задвижка ст. Ду-150мм | компл. | 4 | 7159.21 |  | 28636.84 |  |  | 1 Раздел 1 СМР=4,43 | 126861.2
18 | ТЕР16-05-001-03 | Установка вентилей, задвижек, затворов, клапанов обратных, кранов проходных на трубопроводах из стальных труб диаметром 100 мм | 1 шт. | 4 | 37.13 | 9.34 | 148.52 | 99.04 | 37.36 | 1 Раздел 1 СМР=4,43 | 1960.67
|  | 37,13 = 210,85 - 0,00207 x 14 829,56 - 2 x 70,25 - 0,002 x 1 259,42 |  |  | 24.76 | 0.23 |  |  | 0.92
19 | пр.№82/01-02 от16.05.2012 г. | Задвижка ст. Ду-100 | шт | 4 | 1383.69 |  | 5534.76 |  |  | 1 Раздел 1 СМР=4,43 | 24518.99
20 | пр.№82/01-02 от16.05.2012 г. | Фланцы ст. Ду-100 | шт | 8 | 99.5 |  | 796 |  |  | 1 Раздел 1 СМР=4,43 | 3526.28
21 | ТЕР16-05-001-02 | Установка вентилей, задвижек, затворов, клапанов обратных, кранов проходных на трубопроводах из стальных труб диаметром до 50 мм | 1 шт. | 1 | 18.5 | 4.7 | 18.5 | 12.51 | 4.7 | 1 Раздел 1 СМР=4,43 | 245.2
|  | 18,50 = 118,10 - 0,0011 x 14 829,56 - 2 x 40,87 - 0,002 x 777,24 |  |  | 12.51
22 | пр.№82/01-02 от16.05.2012 г. | Задвижка ст. Ду-50мм | шт | 1 | 685.69 |  | 685.69 |  |  | 1 Раздел 1 СМР=4,43 | 3037.61
23 | пр.№82/01-02 от16.05.2012 г. | Фланцы ст. Ду-50мм | шт | 2 | 56.79 |  | 113.58 |  |  | 1 Раздел 1 СМР=4,43 | 503.16
24 | ТЕР16-05-001-05 | Установка вентилей, задвижек, затворов, клапанов обратных, кранов проходных на трубопроводах из стальных труб диаметром до 150 мм | 1 шт. | 4 | 151.31 | 16.55 | 605.24 | 228.76 | 66.2 | 1 Раздел 1 СМР=4,43 | 5647.05
|  | 151,31 = 367,45 - 2 x 108,07 |  |  | 57.19 | 0.45 |  |  | 1.8
25 | пр.№82/01-02 от16.05.2012 г. | Задвижка ст. Ду-150мм | шт | 4 | 2702.26 |  | 10809.04 |  |  | 1 Раздел 1 СМР=4,43 | 47884.05
26 | пр.№82/01-02 от16.05.2012 г. | Фланцы ст. Ду-150мм | шт | 8 | 179.52 |  | 1436.16 |  |  | 1 Раздел 1 СМР=4,43 | 6362.19
27 | ТЕР09-03-039-01 | Монтаж опорных конструкций для крепления трубопроводов внутри зданий и сооружений массой до 0,1 т | 1 т конструкций | 0.64 | 1224.24 | 326.54 | 783.51 | 436.91 | 208.99 | 1 Раздел 1 СМР=4,43 | 8431.4
[5 empty] | 682.67 | 1.33 |  |  | 0.85
28 | ТСЦ-201-0852 | Конструкции стальные индивидуальные решетчатые сварные массой 0,5-1 т | т | 0.64 | 11136 |  | 7127.04 |  |  | 1 Раздел 1 СМР=4,43 | 31572.79
29 | ТЕР18-02-001-05 | Установка водоподогревателей скоростных односекционных поверхностью нагрева одной секции до 30 м2 | 1 водоподогреватель | 2 | 630.17 | 274.99 | 1260.34 | 522.98 | 549.98 | 1 Раздел 1 СМР=4,43 | 13156.52
|  | 630,17 = 40 278,33 - 0,0144 x 15 322,53 - 1 x 38 366,64 - 1 x 163,24 - 1 x 212,03 - 1 x 244,98 - 1 x 399,54 - 0,001 x 2 780,58 - 0,002 x 9 749,63 - 0,001 x 18 813,11 |  |  | 261.49 | 2.91 |  |  | 5.82
30 | пр.№82/01-02 от16.05.2012 г. | Аппарат теплообменный пластинчатый разборный тип НН- №41 расход гор. вода 112,2 тн/ч, число пластин, компановка пластин 111-ТКТL 18 | шт | 2 | 95127.83 |  | 190255.66 |  |  | 1 Раздел 1 СМР=4,43 | 842832.57
31 | пр.№82/01-02 от16.05.2012 г. | Фланцы ст. Д100 | шт | 8 | 99.5 |  | 796 |  |  | 1 Раздел 1 СМР=4,43 | 3526.28
32 | ТЕР16-05-001-01 | Установка вентилей, задвижек, затворов, клапанов обратных, кранов проходных на трубопроводах из стальных труб диаметром до 25 мм | 1 шт. | 4 | 35.93 | 3.72 | 143.72 | 50.04 | 14.88 | 1 Раздел 1 СМР=4,43 | 1281.6
|  | 35,93 = 87,53 - 2 x 25,80 |  |  | 12.51
33 | пр.№82/01-02 от16.05.2012 г. | Кран шаровой Ду-15мм | шт | 4 | 29.26 |  | 117.04 |  |  | 1 Раздел 1 СМР=4,43 | 518.49
34 | пр.№82/01-02 от16.05.2012 г. | Резьбовые концы Д15мм | шт | 4 | 2.52 |  | 10.08 |  |  | 1 Раздел 1 СМР=4,43 | 44.65
35 | ТЕР18-06-007-07 | Установка фильтров диаметром 100 мм | 10 фильтров | 1 | 355.35 | 174.84 | 355.35 | 154.78 | 174.84 | 1 Раздел 1 СМР=4,43 | 3865.97
|  | 355,35 = 7 661,65 - 10 x 730,63 |  |  | 154.78 | 4 |  |  | 4
36 | пр.№82/01-02 от16.05.2012 г. | Фильтр Ду 100 | шт | 1 | 1034.65 |  | 1034.65 |  |  | 1 Раздел 1 СМР=4,43 | 4583.5
37 | пр.№82/01-02 от16.05.2012 г. | Шпильки М16 | шт | 144 | 12.47 |  | 1795.68 |  |  | 1 Раздел 1 СМР=4,43 | 7954.86
38 | пр.№82/01-02 от16.05.2012 г. | Гайки М16 | шт | 288 | 1.76 |  | 506.88 |  |  | 1 Раздел 1 СМР=4,43 | 2245.48
39 | пр.№82/01-02 от16.05.2012 г. | Паронит | кг | 3.1 | 26.6 |  | 82.46 |  |  | 1 Раздел 1 СМР=4,43 | 365.3
40 | пр.№82/01-02 от16.05.2012 г. | Смазка графитовая | кг | 1.2 | 21.08 |  | 25.3 |  |  | 1 Раздел 1 СМР=4,43 | 112.08
41 | ТЕР13-03-002-15 | Огрунтовка металлических поверхностей за один раз лаком БТ-577 | 100 м2 окрашиваемой поверхности | 0.3 | 412.14 | 23.68 | 123.64 | 26.48 | 7.1 | 1 Раздел 1 СМР=4,43 | 817.78
[5 empty] | 88.26 | 0.16 |  |  | 0.05
42 | ТЕР26-01-005-04 | Изоляция плоских и криволинейных поверхностей плитами | 1 м3 | 2.36 | 448.45 | 67.91 | 1058.34 | 408.09 | 160.27 | 1 Раздел 1 СМР=4,43 | 9156.46
|  | 448,45 = 1 721,54 - 1,03 x 1 236,01 |  |  | 172.92
43 | пр.№82/01-02 от16.05.2012 г. | Маты прошивные | м3 | 2.43 | 652.69 |  | 1586.04 |  |  | 1 Раздел 1 СМР=4,43 | 7026.16
44 | ТЕР26-01-054-01 | Обертывание поверхности изоляции рулонными материалами насухо с проклейкой швов | 100 м2 поверхности покрытия изоляции | 0.514 | 704.04 | 57.79 | 361.88 | 132.98 | 29.7 | 1 Раздел 1 СМР=4,43 | 3015.46
|  | 704,04 = 1 932,03 - 0,115 x 10 678,14 |  |  | 258.72
45 | пр.№82/01-02 от16.05.2012 г. | Стеклопластик | м2 | 59.1 | 9.54 |  | 563.81 |  |  | 1 Раздел 1 СМР=4,43 | 2497.68
46 | пр.№82/01-02 от16.05.2012 г. | Пряжки | шт | 213 | 0.23 |  | 48.99 |  |  | 1 Раздел 1 СМР=4,43 | 217.03
47 | пр.№82/01-02 от16.05.2012 г. | Лента упаковочная | м | 197 | 0.13 |  | 25.61 |  |  | 1 Раздел 1 СМР=4,43 | 113.45
48 | ТЕРр69-09-1 | Очистка помещений от строительного мусора | 100 т мусора | 0,005 0,5/100 | 1457.38 |  | 7.29 | 7.29 |  | 1 Раздел 1 СМР=4,43 | 84.66
1457.38
49 | СЦП1-1-27 | Погрузочные работы при автомобильных перевозках: Мусор | т | 1.82 | 3.17 |  | 5.77 |  |  | 1 Раздел 1 СМР=4,43 | 25.56
50 | СЦП3-3-10-1 | Перевозка грузов автомобилями-самосвалами (работающими вне карьеров), расстояние перевозки 10 км: класс груза 1 | 1 т | 1.82 | 13.57 | 13.57 | 24.7 |  | 24.7 | 1 Раздел 1 СМР=4,43 | 125.86
Итого прямые затраты по разделу в ценах 2001г. | [6 empty] | 289010.84 | 5603.71 | 9023.07
452.78
Итого прямые затраты по разделу с учетом коэффициентов к итогам | [6 empty] | 292132.5 | 6940.99 | 10807.45
526.19
Накладные расходы | [6 empty] | 7501.04
Сметная прибыль | [6 empty] | 4976.34
Итого по разделу 1 Теплообменники | [6 empty] | 1349421.77
Наружные инженерные сети: разборка, очистка (ремонтно-строительные) | [6 empty] | 153.33
Внутренние санитарно-технические работы: демонтаж и разборка (ремонтно-строительные) | [6 empty] | 3219.57
Сантехнические работы - внутренние (трубопроводы, водопровод, канализация, отопление, газоснабжение, вентиляция и кондиционирование воздуха) | [6 empty] | 271698.26
Наружные сети водопровода, канализации, теплоснабжения, газопровода | [6 empty] | 14139.11
Строительные металлические конструкции | [6 empty] | 10189.68
Защита строительных конструкций и оборудования от коррозии | [6 empty] | 184.6
Теплоизоляционные работы | [6 empty] | 4972.04
Прочие ремонтно-строительные работы | [6 empty] | 19.11
Погрузо-разгрузочные работы при автоперевозках | [6 empty] | 5.77
Перевозка грузов автотранспортом | [6 empty] | 28.41
Итого | [6 empty] | 304609.88
Всего с учетом "Раздел 1 СМР=4,43" | [6 empty] | 1349421.77
Справочно, в ценах 2001г.:
Материалы | [6 empty] | 274378.29
Машины и механизмы | [6 empty] | 10807.45
ФОТ | [6 empty] | 7467.18
Накладные расходы | [6 empty] | 7501.04
Сметная прибыль | [6 empty] | 4976.34
Итого по разделу 1 Теплообменники | [6 empty] | 1349421.77
Раздел 2. Внутренние полипропиленовые трубопроводы
51 | ТЕР16-04-002-06 | Прокладка трубопроводов водоснабжения из полипропиленовых труб наружным диаметром 63 мм | 100 м трубопровода | 0.0476 | 3051.25 | 1759.36 | 145.24 | 60.09 | 83.75 | 2 Раздел 2 СМР=3,79 | 1380.89
|  | 3 051,25 = 4 484,27 - 0,00072 x 23 019,80 - 0,085 x 282,99 - 0,47 x 25,72 - 9,46 x 145,91 |  |  | 1262.36 | 121.68 |  |  | 5.79
52 | пр. №82/01-02 от 16.05.2012г. | Трубы полипропиленовые Д63 | м | 4.5 | 51.64 |  | 232.38 |  |  | 2 Раздел 2 СМР=3,79 | 880.72
53 | пр. №82/01-02 от 16.05.2012г. | Угольник Д63мм | шт | 1 | 12.57 |  | 12.57 |  |  | 2 Раздел 2 СМР=3,79 | 47.64
54 | пр. №82/01-02 от 16.05.2012г. | Муфта соединит. п/п Д63мм | шт | 1 | 8.43 |  | 8.43 |  |  | 2 Раздел 2 СМР=3,79 | 31.95
55 | пр. №82/01-02 от 16.05.2012г. | Бурт под фланец п/п Ду63мм | шт | 1 | 15.51 |  | 15.51 |  |  | 2 Раздел 2 СМР=3,79 | 58.78
56 | ТЕР16-04-002-09 | Прокладка трубопроводов водоснабжения из полипропиленовых труб наружным диаметром 110 мм | 100 м трубопровода | 0,0602 6,02/100 | 3094.2 | 1904.81 | 186.27 | 69.14 | 114.67 | 2 Раздел 2 СМР=3,79 | 1704.1
|  | 3 094,20 = 7 323,38 - 0,00031 x 23 019,80 - 0,036 x 282,99 - 0,2 x 25,72 - 9,96 x 422,36 |  |  | 1148.54 | 130.86 |  |  | 7.88
57 | пр. №82/01-02 от 16.05.2012г. | Трубы полипропиленовые Д110мм | м | 6 | 163.49 |  | 980.94 |  |  | 2 Раздел 2 СМР=3,79 | 3717.76
58 | пр. №82/01-02 от 16.05.2012г. | Муфта соединит. Д110мм | шт | 2 | 80.37 |  | 160.74 |  |  | 2 Раздел 2 СМР=3,79 | 609.2
59 | пр. №82/01-02 от 16.05.2012г. | Угольник Д110мм | шт | 5 | 75.86 |  | 379.3 |  |  | 2 Раздел 2 СМР=3,79 | 1437.55
60 | пр. №82/01-02 от 16.05.2012г. | Тройник п/п Д110*63*110 | шт | 1 | 103.42 |  | 103.42 |  |  | 2 Раздел 2 СМР=3,79 | 391.96
61 | пр. №82/01-02 от 16.05.2012г. | Бурт под фланец Д110 | шт | 4 | 41.55 |  | 166.2 |  |  | 2 Раздел 2 СМР=3,79 | 629.9
62 | пр. №82/01-02 от 16.05.2012г. | Хомут металлический п/п Д110мм | шт | 5 | 13.38 |  | 66.9 |  |  | 2 Раздел 2 СМР=3,79 | 253.55
63 | пр. №82/01-02 от 16.05.2012г. | Шпилька-шуруп М14 | шт | 5 | 5.44 |  | 27.2 |  |  | 2 Раздел 2 СМР=3,79 | 103.09
64 | пр. №82/01-02 от 16.05.2012г. | Дюбель распорный п/п 14 | шт | 5 | 0.41 |  | 2.05 |  |  | 2 Раздел 2 СМР=3,79 | 7.77
Итого прямые затраты по разделу в ценах 2001г. | [6 empty] | 2487.15 | 129.23 | 198.42
13.67
Итого прямые затраты по разделу с учетом коэффициентов к итогам | [6 empty] | 2615.63 | 170.9 | 285.23
19.65
Накладные расходы | [6 empty] | 219.51
Сметная прибыль | [6 empty] | 134.43
Итого по разделу 2 Внутренние полипропиленовые трубопроводы | [6 empty] | 11254.67
ИТОГИ ПО СМЕТЕ:
Итого прямые затраты по смете в ценах 2001г. | [6 empty] | 291497.99 | 5732.94 | 9221.49
466.45
Итого прямые затраты по смете с учетом коэффициентов к итогам | [6 empty] | 294748.13 | 7111.89 | 11092.68
545.84
Накладные расходы | [6 empty] | 7720.55
Сметная прибыль | [6 empty] | 5110.77
ВСЕГО по смете | [6 empty] | 1605598.2
Итого Поз. 1-50 "Раздел 1 СМР=4,43" | [6 empty] | 1349421.77
Итого Поз. 51-64 "Раздел 2 СМР=3,79" | [6 empty] | 11254.67
Итого | [6 empty] | 1360676.44
Справочно, в ценах 2001г.:
Материалы | [6 empty] | 276537.79
Машины и механизмы | [6 empty] | 11092.68
ФОТ | [6 empty] | 7657.73
Накладные расходы | [6 empty] | 7720.55
Сметная прибыль | [6 empty] | 5110.77
НДС 18% | [6 empty] | 244921.76
ВСЕГО по смете | [6 empty] | 1605598.2
Составил : ___________________________
(должность, подпись, расшифровка)
Проверил : ___________________________
(должность, подпись, расшифровка)

## ЦТП-51
Приложение №2 к извещению о проведении запроса ценовых котировок
СОГЛАСОВАНО: | [13 empty] | УТВЕРЖДАЮ:
Генеральный директор | [13 empty] | Генеральный директор ОАО "ВК и ЭХ"
______________ (ФИО) | [13 empty] | ______________И.Н.Нуртдинов
___ ___________ 201__ г. | [13 empty] | ___ ___________ 2014 г.
(наименование стройки)
ЛОКАЛЬНЫЙ СМЕТНЫЙ РАСЧЕТ №
(локальная смета)
| на | Установка пластинчатых теплообменников в ЦТП-51
Основание: Дефектная ведомость
|  | Сметная стоимость строительных работ _______________________________________________________________________________________________ |  |  | ___________________________1936,901 |  | тыс. руб.
|  | Сметная трудоемкость _______________________________________________________________________________________________ |  |  | _______________________________________________________________________________________________1238,93 |  | чел.час
Составлен(а) в текущих (прогнозных) ценах по состоянию на ______________
№ пп | Обосно- вание | Наименование работ и затрат | Ед. изм. | Кол. | Стоимость единицы, руб. |  |  | Обоснова-ние, индекс | Общая стоимость, руб. |  |  |  | Затр.тр.раб-х не занятых обслуж.машин
[5 empty] | Всего | Экспл. маш. | Мат-ы |  | Всего | в т.ч. оплата труда | Экспл. маш. | Мат-ы | Обслуж-х машины
[5 empty] | оплата труда | в т.ч. оплата труда |  |  |  |  | в т.ч. оплата труда |  | на ед-цу | всего
1 | 2 | 3 | 4 | 5 | 6 | 7 | 8 | 9 | 10 | 11 | 12 | 13 | 14 | 15
1 | ТЕРр66-24-2 | Разборка тепловой изоляции: из ваты минеральной | 100 м2 наружной площади разобранной изоляции | 1,775 177,5/100 | 148.79 |  |  |  | 264.1 | 264.1 |  |  | 19.1 | 33.9
148.79
2 | ТЕРр65-3-13 | Снятие задвижек диаметром: до 100 мм | 100 шт. арматуры | 0,23 23/100 | 768.87 | 7.42 |  |  | 176.84 | 175.13 | 1.71 |  | 95.3 | 21.92
[5 empty] | 761.45 | 2.26 |  |  |  |  | 0.52 |  | 0.25 | 0.06
3 | ТЕРр65-3-14 | Снятие задвижек диаметром: до 200 мм | 100 шт. арматуры | 0,24 24/100 | 1258.32 | 22.27 |  |  | 302 | 296.66 | 5.34 |  | 154.7 | 37.13
[5 empty] | 1236.05 | 6.77 |  |  |  |  | 1.62 |  | 0.75 | 0.18
4 | ТЕРр65-14-4 | Разборка трубопроводов из водогазо-проводных труб в зданиях и сооружени-ях: на сварке диаметром до 100 мм | 100 м трубопровода | 0,22 22/100 | 581.67 | 19.72 | 40.2 |  | 127.97 | 114.79 | 4.34 | 8.84 | 65.3 | 14.37
521.75
5 | ТЕРр65-14-5 | Разборка трубопроводов из водогазо-проводных труб в зданиях и сооруже-ниях: на сварке диаметром до 150 мм | 100 м трубопровода | 1,635 (65+98,5)/100 | 1020.45 | 26.54 | 52.69 |  | 1668.44 | 1538.89 | 43.39 | 86.16 | 117.8 | 192.6
941.22
6 | ТЕР18-06-007-07 | Демонтаж фильтров диаметром: 100 мм | 10 фильтров | 0,2 2/10 | 131.85 | 69.94 |  |  | 26.37 | 12.38 | 13.99 |  | 7.108 | 1.42
[5 empty] | 61.91 | 1.6 |  |  |  |  | 0.32 |  | 0.132 | 0.03
7 | ТЕР18-06-007-09 | Демонтаж фильтров диаметром: 150 мм | 10 фильтров | 0,2 2/10 | 328.14 | 144.32 |  |  | 65.63 | 36.77 | 28.86 |  | 21.104 | 4.22
[5 empty] | 183.82 | 3.68 |  |  |  |  | 0.74 |  | 0.304 | 0.06
8 | ТЕР22-03-001-06 | Демонтаж фасонных частей калачей диаметром: 300-800 мм | 1 т фасонных частей | 1.57 | 8204.35 | 7243.69 |  |  | 12880.83 | 1508.24 | 11372.59 |  | 92.46 | 145.16
[5 empty] | 960.66 | 452.83 |  |  |  |  | 710.94 |  | 48.744 | 76.53
9 | ТЕР18-02-002-05 | Демонтаж секций водоподогревателей скоростных поверхностью нагрева одной секции: до 30 м2 | 1 секция | 16 | 95.01 | 68.27 |  |  | 1520.16 | 427.84 | 1092.32 |  | 3.184 | 50.94
[5 empty] | 26.74 | 1.16 |  |  |  |  | 18.56 |  | 0.096 | 1.54
10 | ТЕР09-03-039-01 | Демонтаж опорных конструкций: для крепления трубопроводов внутри зданий и сооружений массой до 0,1 т | 1 т конструкций | 0.7 | 706.45 | 228.58 |  |  | 494.52 | 334.51 | 160.01 |  | 56.154 | 39.31
[5 empty] | 477.87 | 0.93 |  |  |  |  | 0.65 |  | 0.077 | 0.05
11 | ТЕР09-03-039-01 | Монтаж опорных конструкций: для крепления трубопроводов внутри зданий и сооружений массой до 0,1 т | 1 т конструкций | 0.7 | 1224.24 | 326.54 | 215.03 |  | 856.97 | 477.87 | 228.58 | 150.52 | 80.22 | 56.15
[5 empty] | 682.67 | 1.33 |  |  |  |  | 0.93 |  | 0.11 | 0.08
12 | ТСЦ-201-0852 | Конструкции стальные индивидуальные: решетчатые сварные массой 0,5-1 т | т | 0.7 | 11136 |  | 11136 |  | 7795.2 |  |  | 7795.2
13 | ТЕР16-02-004-04 | Прокладка трубопроводов отопления и газоснабжения из стальных бесшовных труб диаметром: 100 мм | 100 м трубопровода | 0,25 25/100 | 1046.55 | 230.85 | 85.99 |  | 261.64 | 182.43 | 57.71 | 21.5 | 79.75 | 19.94
|  | 1 046,55 = 8 927,55 - 100 x 78,81 |  |  | 729.71 | 4.01 |  |  |  |  | 1 |  | 0.37 | 0.09
14 | Пр.№82/01-02 от16.05.2012г. | Труба ст. Ду108*8мм 15,09кг | тн | 0,49325 25*19,73/1000 | 10844.77 |  | 10844.77 |  | 5349.18 |  |  | 5349.18
15 | Пр.№82/01-02 от16.05.2012г. | Отвод ст. Ду108мм | шт | 13 | 92.97 |  | 92.97 |  | 1208.61 |  |  | 1208.61
16 | ТЕР16-02-004-06 | Прокладка трубопроводов отопления и газоснабжения из стальных бесшовных труб диаметром: 150 мм | 100 м трубопровода | 0,65 65/100 | 1525.91 | 298.84 | 197.35 |  | 991.84 | 669.32 | 194.25 | 128.27 | 115.44 | 75.04
|  | 1 525,91 = 14 069,91 - 100 x 125,44 |  |  | 1029.72 | 7.01 |  |  |  |  | 4.56 |  | 0.65 | 0.42
17 | Пр.№82/01-02 от16.05.2012г. | Труба ст. Ду159*10мм 25*29,79 | тн | 2,38875 65*36,75/1000 | 11074.67 |  | 11074.67 |  | 26454.62 |  |  | 26454.62
18 | Пр.№82/01-02 от16.05.2012г. | Отвод ст. Ду159мм | шт | 21 | 250.46 |  | 250.46 |  | 5259.66 |  |  | 5259.66
19 | ТЕР16-05-001-03 | Установка вентилей, задвижек, затворов, клапанов обратных, кранов проходных на трубопроводах из стальных труб диаметром: до 100 мм | 1 шт. | 6 | 37.13 | 9.34 | 3.03 |  | 222.78 | 148.56 | 56.04 | 18.18 | 2.91 | 17.46
|  | 37,13 = 210,85 - 0,00207 x 14 829,56 - 2 x 70,25 - 0,002 x 1 259,42 |  |  | 24.76 | 0.23 |  |  |  |  | 1.38 |  | 0.02 | 0.12
20 | Пр.№82/01-02 от16.05.2012г. | Задвижка ст. Ду 100 | шт | 6 | 1383.69 |  | 1383.69 |  | 8302.14 |  |  | 8302.14
21 | Пр.№82/01-02 от16.05.2012г. | Фланец ст. Ду 100 | шт | 12 | 99.5 |  | 99.5 |  | 1194 |  |  | 1194
22 | пр№82/01-02 от 16.05.12 | Шпилька М-16 | шт | 96 | 12.47 |  | 12.47 |  | 1197.12 |  |  | 1197.12
23 | пр№82/01-02 от 16.05.12 | Гайки М-16 | шт | 192 | 1.76 |  | 1.76 |  | 337.92 |  |  | 337.92
24 | пр№82/01-02 от 16.05.12 | Паронит | кг | 1.6 | 26.6 |  | 26.6 |  | 42.56 |  |  | 42.56
25 | ТЕР16-05-001-05 | Установка вентилей, задвижек, затворов, клапанов обратных, кранов проходных на трубопроводах из стальных труб диаметром: до 150 мм | 1 шт. | 6 | 78.89 | 16.55 | 5.15 |  | 473.34 | 343.14 | 99.3 | 30.9 | 6.72 | 40.32
|  | 78,89 = 367,45 - 0,00504 x 13 559,59 - 2 x 108,07 - 0,002 x 2 041,67 |  |  | 57.19 | 0.45 |  |  |  |  | 2.7 |  | 0.04 | 0.24
26 | Пр.№82/01-02 от16.05.2012г. | Задвижка ст. Ду-150мм | к-т | 6 | 7159.21 |  | 7159.21 |  | 42955.26 |  |  | 42955.26
27 | ТЕР16-05-001-06 | Установка вентилей, задвижек, затворов, клапанов обратных, кранов проходных на трубопроводах из стальных труб диаметром: до 200 мм | 1 шт. | 2 | 107.57 | 27.04 | 7.26 |  | 215.14 | 146.54 | 54.08 | 14.52 | 8.61 | 17.22
|  | 107,57 = 507,95 - 0,00504 x 13 559,59 - 2 x 163,24 - 0,002 x 2 780,58 |  |  | 73.27 | 0.78 |  |  |  |  | 1.56 |  | 0.07 | 0.14
28 | Пр.№82/01-02 от16.05.2012г. | Задвижка ст. Ду-200мм | шт | 2 | 5652.43 |  | 5652.43 |  | 11304.86 |  |  | 11304.86
29 | Пр.№82/01-02 от16.05.2012г. | Фланцы ст. Ду-200мм | шт | 4 | 304.79 |  | 304.79 |  | 1219.16 |  |  | 1219.16
30 | пр№82/01-02 от 16.05.12 | Шпилька М-20 | шт | 32 | 13.36 |  | 13.36 |  | 427.52 |  |  | 427.52
31 | пр№82/01-02 от 16.05.12 | Гайки М-20 | шт | 64 | 5.84 |  | 5.84 |  | 373.76 |  |  | 373.76
32 | пр№82/01-02 от 16.05.12 | Паронит | кг | 0.568 | 26.6 |  | 26.6 |  | 15.11 |  |  | 15.11
33 | ТЕР18-02-001-05 | Установка водоподогревателей ско-ростных односекционных поверхностью нагрева одной секции до 30 м2 | 1 водоподогреватель | 2 | 630.17 | 274.99 | 93.69 |  | 1260.34 | 522.98 | 549.98 | 187.38 | 28.99 | 57.98
|  | 630,17 = 40 278,33 - 0,0144 x 15 322,53 - 1 x 38 366,64 - 1 x 163,24 - 1 x 212,03 - 1 x 244,98 - 1 x 399,54 - 0,001 x 2 780,58 - 0,002 x 9 749,63 - 0,001 x 18 813,11 |  |  | 261.49 | 2.91 |  |  |  |  | 5.82 |  | 0.24 | 0.48
34 | Пр.№82/01-02 от16.05.2012г. | Аппарат теплообменный пластинчатый разборный НН-№41 расход гор. вода 112,2 тн/ч, число пластин, компановка пластин 111-ТКТL 18 | шт | 2 | 95968.47 |  | 95968.47 |  | 191936.94 |  |  | 191936.94
35 | ТЕР16-05-001-01 | Установка вентилей, задвижек, затворов, клапанов обратных, кранов проходных на трубопроводах из стальных труб диаметром: до 25 мм | 1 шт. | 12 | 87.53 | 3.72 | 71.3 |  | 1050.36 | 150.12 | 44.64 | 855.6 | 1.47 | 17.64
12.51
36 | Пр.№82/01-02 от16.05.2012г. | Кран шаровой Ду-15мм | шт | 12 | 29.26 |  | 29.26 |  | 351.12 |  |  | 351.12
37 | Пр.№82/01-02 от16.05.2012г. | Резьбовые концы | шт | 12 | 2.52 |  | 2.52 |  | 30.24 |  |  | 30.24
38 | ТЕР18-06-007-07 | Установка фильтров диаметром: 100 мм | 10 фильтров | 0,2 2/10 | 355.35 | 174.84 | 25.73 |  | 71.07 | 30.96 | 34.97 | 5.14 | 17.77 | 3.55
|  | 355,35 = 7 661,65 - 10 x 730,63 |  |  | 154.78 | 4 |  |  |  |  | 0.8 |  | 0.33 | 0.07
39 | Пр.№82/01-02 от16.05.2012г. | Стоимость фильтра Ду 100 | шт | 2 | 1034.65 |  | 1034.65 |  | 2069.3 |  |  | 2069.3
40 | ТЕР18-06-007-09 | Установка фильтров диаметром: 150 мм | 10 фильтров | 0,2 2/10 | 864.46 | 360.81 | 44.11 |  | 172.89 | 91.91 | 72.16 | 8.82 | 52.76 | 10.55
|  | 864,46 = 13 362,16 - 10 x 1 249,77 |  |  | 459.54 | 9.2 |  |  |  |  | 1.84 |  | 0.76 | 0.15
41 | Пр.№82/01-02 от16.05.2012г. | Стоимость фильтра Ду 150 | шт | 2 | 2598.44 |  | 2598.44 |  | 5196.88 |  |  | 5196.88
42 | ТЕР13-03-002-15 | Огрунтовка металлических поверхностей за два раз: лаком БТ-577 | 100 м2 окрашиваемой поверхности | 0,4777 47,77/100 | 202.06 | 11.84 | 150.1 |  | 96.52 | 19.17 | 5.66 | 71.69 | 3.91 | 1.87
[5 empty] | 40.12 | 0.08 |  |  |  |  | 0.04 |  | 0.01
43 | ТЕР26-01-005-04 | Изоляция плоских и криволинейных поверхностей плитами | 1 м3 | 4.06 | 448.45 | 67.91 | 207.62 |  | 1820.71 | 702.06 | 275.71 | 842.94 | 22 | 89.32
|  | 448,45 = 1 721,54 - 1,03 x 1 236,01 |  |  | 172.92
44 | Пр.№82/01-02 от16.05.2012г. | Маты прошивные | м3 | 4.182 | 652.69 |  | 652.69 |  | 2729.55 |  |  | 2729.55
45 | ТЕР26-01-054-01 | Обертывание поверхности изоляции рулонными материалами насухо с проклейкой швов | 100 м2 поверхности покрытия изоляции | 0,8732 87,32/100 | 504.33 | 57.79 | 187.82 |  | 440.38 | 225.91 | 50.46 | 164.01 | 31.98 | 27.92
|  | 504,33 = 1 932,03 - 0,0473 x 4 222,12 - 0,115 x 10 678,14 |  |  | 258.72
46 | Пр.№82/01-02 от16.05.2012г. | Стеклопластик | м2 | 100.4 | 9.54 |  | 9.54 |  | 957.82 |  |  | 957.82
47 | Пр.№82/01-02 от16.05.2012г. | Пряжки | шт | 350 | 0.23 |  | 0.23 |  | 80.5 |  |  | 80.5
48 | Пр.№82/01-02 от16.05.2012г. | Лента упаковочная | м | 278.01 | 0.13 |  | 0.13 |  | 36.14 |  |  | 36.14
Итого прямые затраты по смете в ценах 2001г. | [8 empty] | 342286.01 | 8420.28 | 14446.09 | 319419.64 |  | 975.93
[11 empty] | 753.98 |  |  | 80.24
Итого прямые затраты по смете с учетом коэффициентов к итогам | [8 empty] | 350893.81 | 10723.65 | 20750.52 | 319419.64 |  | 1238.93
[11 empty] | 1083.25 |  |  | 115.28
Накладные расходы | [8 empty] | 11836.48
В том числе, справочно:
74% ФОТ (от 2750,47) (Поз. 1-5) | [8 empty] | 2035.35
90%*0,9 ФОТ (от 1102,08) (Поз. 10-12, 46) | [8 empty] | 892.68
100%*0,9 ФОТ (от 1227,25) (Поз. 47-52) | [8 empty] | 1104.53
128%*0,9 ФОТ (от 3710,47) (Поз. 6-7, 9, 13-14, 16-17, 19-26, 31-45) | [8 empty] | 4274.46
130%*0,9 ФОТ (от 3016,63) (Поз. 8, 15, 18) | [8 empty] | 3529.46
Сметная прибыль | [8 empty] | 7798.28
В том числе, справочно:
50% ФОТ (от 2750,47) (Поз. 1-5) | [8 empty] | 1375.24
70%*0,85 ФОТ (от 1252,67) (Поз. 46-52) | [8 empty] | 745.33
83%*0,85 ФОТ (от 3710,47) (Поз. 6-7, 9, 13-14, 16-17, 19-26, 31-45) | [8 empty] | 2617.74
85%*0,85 ФОТ (от 1076,66) (Поз. 10-12) | [8 empty] | 777.89
89%*0,85 ФОТ (от 3016,63) (Поз. 8, 15, 18) | [8 empty] | 2282.08
ВСЕГО по смете | [8 empty] | 1936901.05 |  |  |  |  | 1238.93
115.28
Наружные инженерные сети: разборка, очистка (ремонтно-строительные) | [8 empty] | 680.33 |  |  |  |  | 38.99
Внутренние санитарно-технические работы: демонтаж и разборка (ремонтно-строительные) | [8 empty] | 5636.27 |  |  |  |  | 305.92
0.28
Сантехнические работы - внутренние (трубопроводы, водопровод, канализация, отопление, газоснабжение, вентиляция и кондиционирование воздуха) | [8 empty] | 313878.01 |  |  |  |  | 418.28
4.81
Наружные сети водопровода, канализации, теплоснабжения, газопровода | [8 empty] | 30622.56 |  |  |  |  | 191.97
110.01
Строительные металлические конструкции | [8 empty] | 11228.68 |  |  |  |  | 126.25
0.18
Защита строительных конструкций и оборудования от коррозии | [8 empty] | 140.9 |  |  |  |  | 2.47
Теплоизоляционные работы | [8 empty] | 8341.82 |  |  |  |  | 155.05
Итого | [8 empty] | 370528.57 |  |  |  |  | 1238.93
115.28
В том числе:
Материалы | [8 empty] | 319419.64
Машины и механизмы | [8 empty] | 20750.52
ФОТ | [8 empty] | 11806.9
Накладные расходы | [8 empty] | 11836.48
Сметная прибыль | [8 empty] | 7798.28
370 528,57 * 4,43 | [8 empty] | 1641441.57
НДС 18% | [8 empty] | 295459.48
ВСЕГО по смете | [8 empty] | 1936901.05 |  |  |  |  | 1238.93
115.28
Составил : ___________________________
(должность, подпись, расшифровка)
Проверил : ___________________________
(должность, подпись, расшифровка)