## Ремонт КНС-7
Приложение №2 к извещению о проведении запроса ценовых котировок
УТВЕРЖДАЮ:
Генеральный директор ОАО "ВК и ЭХ"
_______________ И.Н. Нуртдинов
"____" _______________2014 г.
ЛОКАЛЬНЫЙ РЕСУРСНЫЙ СМЕТНЫЙ РАСЧЕТ №
(локальная смета)
|  | на | Ремонт Системы Автоматизации КНС-7. Шкаф управления 4 насоса 45 кВт
(наименование работ и затрат, наименование объекта)
Основание: Дефектная ведомость
|  | Сметная стоимость монтажных работ _______________________________________________________________________________________________ |  |  | ___________________________1137,513 |  | тыс. руб.
№ пп | Обоснование | Наименование | Ед. изм. | Кол. |  | Сметная стоимость в текущих (прогнозных) ценах, руб. | [5 empty] | Т/з осн. раб. | Т/з мех.
|  |  |  | на ед. | всего | на ед. | общая | В том числе
[8 empty] | Осн.З/п | Эк.Маш. | З/пМех | Мат
1 | 2 | 3 | 4 | 5 | 6 | 7 | 8 | 9 | 10 | 11 | 12 | 13 | 14
Раздел 1. Монтажные работы
1 | ГЭСНм10-01-039-06 | Реле, ключ, кнопка и др. с подготовкой места установки | 1 шт. |  | 36 | 218.1 | 7851.6 | 7851.6 |  |  |  | 72
|  | Затраты труда рабочих (ср 3) | чел.час | 2 | 72 | 109.05 | 7851.6 | 7851.6
2 | ГЭСНм10-03-013-05 | Коммутатор служебной связи | 1 шт. |  | 1 | 988.41 | 988.41 | 830.06 | 118.68 | 29.46 | 39.67 | 6.76 | 0.27
|  | Затраты труда рабочих (ср 4) | чел.час | 6.76 | 6.76 | 122.79 | 830.06 | 830.06
|  | Затраты труда машинистов | чел.час | 0.27 | 0.27
| 1. 030101 | Автопогрузчики 5 т | маш.-ч | 0.27 | 0.27 | 439.55 | 118.68 |  | 118.68 | 29.46
| 2. 101-1481 | Шурупы с полукруглой головкой 4х40 мм | т | 0.0011 | 0.0011 | 28993.61 | 31.89 |  |  |  | 31.89
| 3. 502-0752 | Провода с алюминиевой жилой с резиновой изоляцией, в оплетке из хлопчатобумажной пряжи, пропитанной противогнилостным составом марки АПРН сечением 1х35 мм2 | 1000 м | 0.0007 | 0.0007 | 9167.55 | 6.42 |  |  |  | 6.42
| 4. 506-1361 | Припои оловянно-свинцовые бессурьмянистые марки ПОС40 | кг | 0.003 | 0.003 | 452.86 | 1.36 |  |  |  | 1.36
3 | ГЭСНм10-03-014-02 | Электрическая проверка и настройка: коммутатора всех назначений, кроме междугородного | 1 рабочее место |  | 1 | 3245.76 | 3245.76 | 3245.76 |  |  |  | 23
|  | Затраты труда рабочих (ср 5) | чел.час | 23 | 23 | 141.12 | 3245.76 | 3245.76
4 | ГЭСНм10-02-016-06 | Отдельно устанавливаемый: преобразователь или блок питания | 1 шт. |  | 3 | 1753.32 | 5259.96 | 4275.93 | 580.2 | 144 | 403.83 | 30.3 | 1.32
|  | Затраты труда рабочих (ср 5) | чел.час | 10.1 | 30.3 | 141.12 | 4275.94 | 4275.94
|  | Затраты труда машинистов | чел.час | 0.44 | 1.32
| 1. 030101 | Автопогрузчики 5 т | маш.-ч | 0.44 | 1.32 | 439.55 | 580.21 |  | 580.21 | 144.01
| 2. 101-1665 | Лак электроизоляционный 318 | кг | 0.03 | 0.09 | 51.18 | 4.61 |  |  |  | 4.61
| 3. 101-1959 | Краска водоэмульсионная ВЭАК-1180 | т | 2e-05 | 0.0001 | 42852.7 | 4.29 |  |  |  | 4.29
| 4. 101-1963 | Канифоль сосновая | кг | 0.01 | 0.03 | 58.32 | 1.75 |  |  |  | 1.75
| 5. 101-1977 | Болты с гайками и шайбами строительные | кг | 0.3 | 0.9 | 63.14 | 56.83 |  |  |  | 56.83
| 6. 101-2206 | Дюбели пластмассовые с шурупами 12х70 мм | 10 шт. | 1 | 3 | 10.42 | 31.26 |  |  |  | 31.26
| 7. 101-2493 | Лента липкая изоляционная на поликасиновом компаунде марки ЛСЭПЛ, шириной 20-30 мм, толщиной от 0,14 до 0,19 мм | кг | 0.02 | 0.06 | 172 | 10.32 |  |  |  | 10.32
| 8. 110-0113 | Скрепы 10х2 | кг | 0.02 | 0.06 | 15.04 | 0.9 |  |  |  | 0.9
| 9. 405-0219 | Гипсовые вяжущие, марка Г3 | т | 0.0003 | 0.0009 | 2233.02 | 2.01 |  |  |  | 2.01
| 10. 506-0855 | Проволока медная круглая электротехническая ММ (мягкая) диаметром 1,0-3,0 мм и выше | т | 0.0001 | 0.0003 | 402848.51 | 120.85 |  |  |  | 120.85
| 11. 506-1361 | Припои оловянно-свинцовые бессурьмянистые марки ПОС40 | кг | 0.06 | 0.18 | 452.86 | 81.51 |  |  |  | 81.51
| 12. 507-0702 | Трубка полихлорвиниловая ПХВ-305 диаметром 6-10 мм | кг | 0.08 | 0.24 | 51.39 | 12.33 |  |  |  | 12.33
| 13. 509-0056 | Наконечники кабельные П2.5-4Д-МУ3 | шт. | 10 | 30 | 2.63 | 78.9 |  |  |  | 78.9
5 | ГЭСНм10-02-040-01 | Устройство: центральное управляющее | 1 устройство |  | 1 | 12387.21 | 12387.21 | 10842.36 | 1534.03 | 380.76 | 10.82 | 88.3 | 3.49
|  | Затраты труда рабочих (ср 4) | чел.час | 88.3 | 88.3 | 122.79 | 10842.36 | 10842.36
|  | Затраты труда машинистов | чел.час | 3.49 | 3.49
| 1. 030101 | Автопогрузчики 5 т | маш.-ч | 3.49 | 3.49 | 439.55 | 1534.03 |  | 1534.03 | 380.76
| 2. 101-3914 | Дюбели распорные полипропиленовые | 100 шт. | 0.1 | 0.1 | 108.23 | 10.82 |  |  |  | 10.82
6 | ГЭСНм10-02-041-01 | Электрическая проверка и настройка: устройства центрального управляющего | 1 компл. |  | 1 | 40080.42 | 40080.42 | 40080.42 |  |  |  | 243
|  | Затраты труда рабочих (ср 6) | чел.час | 243 | 243 | 164.94 | 40080.42 | 40080.42
7 | ГЭСНм11-04-024-01 | Разъемы штепсельные с разделкой и включением экранированного кабеля с экранированными жилами, сечение жилы до 1 мм2, количество подключаемых жил: 14 шт. | 1 шт. |  | 1 | 427.99 | 427.99 | 413.41 |  |  | 14.58 | 3.09
|  | Затраты труда рабочих (ср 4,6) | чел.час | 3.09 | 3.09 | 133.79 | 413.41 | 413.41
| 1. 101-0849 | Пластина резиновая рулонная вулканизированная | кг | 0.015 | 0.015 | 20.27 | 0.3 |  |  |  | 0.3
| 2. 101-1994 | Краски маркировочные МКЭ-4 | кг | 0.0015 | 0.0015 | 78.02 | 0.12 |  |  |  | 0.12
| 3. 101-2072 | Нитки хлопчатобумажные швейные №00 | кг | 0.0001 | 0.0001 | 229.95 | 0.02 |  |  |  | 0.02
| 4. 101-2500 | Лента поливинилхлоридная техническая с липким слоем толщиной 0,40 мм | кг | 0.002 | 0.002 | 88.87 | 0.18 |  |  |  | 0.18
| 5. 101-2570 | Флюс ФКДТ | кг | 0.0002 | 0.0002 | 204.89 | 0.04 |  |  |  | 0.04
| 6. 101-2571 | Флюс ФКСП | кг | 0.0005 | 0.0005 | 200.72 | 0.1 |  |  |  | 0.1
| 7. 111-0109 | Бирки маркировочные пластмассовые | 100 шт. | 0.01 | 0.01 | 129.18 | 1.29 |  |  |  | 1.29
| 8. 506-1360 | Припои оловянно-свинцовые бессурьмянистые марки ПОС61 | кг | 0.0022 | 0.0022 | 640.05 | 1.41 |  |  |  | 1.41
| 9. 506-1365 | Припои оловянно-свинцовые малосурьмянистые марки ПОССу61-0,5 | кг | 0.0024 | 0.0024 | 435.48 | 1.05 |  |  |  | 1.05
| 10. 507-0701 | Трубка полихлорвиниловая | кг | 0.0068 | 0.0068 | 47.86 | 0.33 |  |  |  | 0.33
| 11. 509-0042 | Наконечники кабельные медные соединительные | шт. | 1 | 1 | 5.11 | 5.11 |  |  |  | 5.11
8 | ГЭСНм11-04-008-01 | Съемные и выдвижные блоки (модули, ячейки, ТЭЗ), масса: до 5 кг | 1 шт. |  | 3 1+1+1 | 119.97 | 359.91 | 341.19 | 18.72 | 3.39 |  | 3.09
|  | Затраты труда рабочих (ср 3,1) | чел.час | 1.03 | 3.09 | 110.42 | 341.2 | 341.2
| 1. 400001 | Автомобили бортовые, грузоподъемность до 5 т | маш.-ч | 0.01 | 0.03 | 624.06 | 18.72 |  | 18.72 | 3.4
9 | ГЭСНм08-03-571-04 | Щит заводского изготовления однорядный или двухрядный: шкафного исполнения, глубина до 600 мм | 1 м ширины по фронту |  | 1,2 0,6+0,6 | 2050.19 | 2460.23 | 890.78 | 1483.76 | 239.34 | 85.69 | 7.04 | 1.01
|  | Затраты труда рабочих (ср 4,2) | чел.час | 5.87 | 7.04 | 126.46 | 890.28 | 890.28
|  | Затраты труда машинистов | чел.час | 0.84 | 1.01
| 1. 021102 | Краны на автомобильном ходу при работе на монтаже технологического оборудования 10 т | маш.-ч | 0.84 | 1.01 | 686.19 | 693.05 |  | 693.05 | 124.08
| 2. 040502 | Установки для сварки ручной дуговой (постоянного тока) | маш.-ч | 2.2 | 2.64 | 43.87 | 115.82 |  | 115.82
| 3. 400002 | Автомобили бортовые, грузоподъемность до 8 т | маш.-ч | 0.84 | 1.01 | 670.91 | 677.62 |  | 677.62 | 115.75
| 4. 101-1755 | Сталь полосовая, марка стали Ст3сп шириной 50-200 мм толщиной 4-5 мм | т | 0.0004 | 0.0005 | 27414.02 | 13.71 |  |  |  | 13.71
| 5. 101-1924 | Электроды диаметром 4 мм Э42А | кг | 0.15 | 0.18 | 39.97 | 7.19 |  |  |  | 7.19
| 6. 101-1977 | Болты с гайками и шайбами строительные | кг | 0.51 | 0.612 | 63.14 | 38.64 |  |  |  | 38.64
| 7. 101-2143 | Краска | кг | 0.15 | 0.18 | 40.39 | 7.27 |  |  |  | 7.27
| 8. 509-0090 | Перемычки гибкие, тип ПГС-50 | шт. | 1 | 1.2 | 16.17 | 19.4 |  |  |  | 19.4
10 | ГЭСНм08-03-575-01 | Прибор или аппарат | 1 шт. |  | 2 | 142.9 | 285.8 | 283.28 |  |  | 2.52 | 2.24
|  | Затраты труда рабочих (ср 4,2) | чел.час | 1.12 | 2.24 | 126.46 | 283.27 | 283.27
| 1. 101-1977 | Болты с гайками и шайбами строительные | кг | 0.02 | 0.04 | 63.14 | 2.53 |  |  |  | 2.53
11 | ГЭСНм11-01-001-01 | Конструкции для установки приборов, масса: до 1 кг | 1 шт. |  | 72 | 188.94 | 13603.68 | 4185.36 | 2120.4 | 531.36 | 7297.92 | 37.44 | 4.32
|  | Затраты труда рабочих (ср 3,2) | чел.час | 0.52 | 37.44 | 111.79 | 4185.42 | 4185.42
|  | Затраты труда машинистов | чел.час | 0.06 | 4.32
| 1. 040502 | Установки для сварки ручной дуговой (постоянного тока) | маш.-ч | 0.05 | 3.6 | 43.87 | 157.93 |  | 157.93
| 2. 330900 | Ножницы листовые кривошипные гильотинные | маш.-ч | 0.03 | 2.16 | 240 | 518.4 |  | 518.4
| 3. 331002 | Станок сверлильный | маш.-ч | 0.03 | 2.16 | 10.3 | 22.25 |  | 22.25
| 4. 331451 | Перфораторы электрические | маш.-ч | 0.5 | 36 | 8.61 | 309.96 |  | 309.96
| 5. 340101 | Агрегаты окрасочные высокого давления для окраски поверхностей конструкций мощностью 1 кВт | маш.-ч | 0.04 | 2.88 | 27.46 | 79.08 |  | 79.08
| 6. 350461 | Пресс кривошипный простого действия 25 кН (2,5 тс) | маш.-ч | 0.03 | 2.16 | 150.94 | 326.03 |  | 326.03 | 265.36
| 7. 350471 | Пресс листогибочный кривошипный 1000 кН (100 тс) | маш.-ч | 0.03 | 2.16 | 326.89 | 706.08 |  | 706.08 | 265.36
| 8. 101-1292 | Уайт-спирит | т | 1e-05 | 0.0007 | 40480.78 | 28.34 |  |  |  | 28.34
| 9. 101-1513 | Электроды диаметром 4 мм Э42 | т | 4e-05 | 0.0029 | 37074.4 | 107.52 |  |  |  | 107.52
| 10. 101-2036 | Болты с гайками и шайбами оцинкованные, диаметр 6 мм | кг | 0.01 | 0.72 | 67.91 | 48.9 |  |  |  | 48.9
| 11. 101-2207 | Дюбели пластмассовые диаметр 14 мм | 10 шт. | 0.2 | 14.4 | 8.82 | 127.01 |  |  |  | 127.01
| 12. 101-2216 | Сталь листовая горячекатаная марки Ст3 толщиной 2-6 мм | т | 0.001 | 0.072 | 22776.33 | 1639.9 |  |  |  | 1639.9
| 13. 101-2250 | Сталь угловая, марки Ст3, перфорированная УП 35х35 мм | м | 0.95 | 68.4 | 72.87 | 4984.31 |  |  |  | 4984.31
| 14. 101-2467 | Растворитель марки Р-4 | т | 2e-05 | 0.0014 | 52656.55 | 73.72 |  |  |  | 73.72
| 15. 113-0021 | Грунтовка ГФ-021 красно-коричневая | т | 3e-05 | 0.0022 | 47257.55 | 103.97 |  |  |  | 103.97
| 16. 113-0227 | Эмаль ХВ-124 защитная, зеленая | т | 3e-05 | 0.0022 | 85186.05 | 187.41 |  |  |  | 187.41
12 | ГЭСНм08-01-081-01 | Аппарат (кнопка, ключ управления, замок электромагнитной блокировки, звуковой сигнал, сигнальная лампа) управления и сигнализации, количество подключаемых концов: до 2 | 1 шт. |  | 22 | 197.07 | 4335.54 | 3052.5 | 1194.38 | 208.78 | 88.66 | 24.86 | 0.88
|  | Затраты труда рабочих (ср 4) | чел.час | 1.13 | 24.86 | 122.79 | 3052.56 | 3052.56
|  | Затраты труда машинистов | чел.час | 0.04 | 0.88
| 1. 021102 | Краны на автомобильном ходу при работе на монтаже технологического оборудования 10 т | маш.-ч | 0.04 | 0.88 | 686.19 | 603.85 |  | 603.85 | 108.11
| 2. 400002 | Автомобили бортовые, грузоподъемность до 8 т | маш.-ч | 0.04 | 0.88 | 670.91 | 590.4 |  | 590.4 | 100.85
| 3. 101-1977 | Болты с гайками и шайбами строительные | кг | 0.06 | 1.32 | 63.14 | 83.34 |  |  |  | 83.34
| 4. 509-0156 | Оконцеватели маркировочные | 100 шт. | 0.02 | 0.44 | 12.22 | 5.38 |  |  |  | 5.38
13 | ГЭСНм08-01-082-01 | Зажим наборный без кожуха | 100 шт. |  | 0,5 50 / 100 | 14287.39 | 7143.7 | 2885.57 | 78.81 | 13.06 | 4179.32 | 23.5 | 0.06
|  | Затраты труда рабочих (ср 4) | чел.час | 47 | 23.5 | 122.79 | 2885.57 | 2885.57
|  | Затраты труда машинистов | чел.час | 0.11 | 0.06
| 1. 021102 | Краны на автомобильном ходу при работе на монтаже технологического оборудования 10 т | маш.-ч | 0.11 | 0.06 | 686.19 | 41.17 |  | 41.17 | 7.37
| 2. 040502 | Установки для сварки ручной дуговой (постоянного тока) | маш.-ч | 0.19 | 0.1 | 43.87 | 4.39 |  | 4.39
| 3. 400002 | Автомобили бортовые, грузоподъемность до 8 т | маш.-ч | 0.11 | 0.06 | 670.91 | 40.25 |  | 40.25 | 6.88
| 4. 101-1755 | Сталь полосовая, марка стали Ст3сп шириной 50-200 мм толщиной 4-5 мм | т | 0.003 | 0.0015 | 27414.02 | 41.12 |  |  |  | 41.12
| 5. 101-2143 | Краска | кг | 0.8 | 0.4 | 40.39 | 16.16 |  |  |  | 16.16
| 6. 509-0100 | Зажимы наборные | шт. | 102 | 51 | 80.58 | 4109.58 |  |  |  | 4109.58
| 7. 509-0156 | Оконцеватели маркировочные | 100 шт. | 2.04 | 1.02 | 12.22 | 12.46 |  |  |  | 12.46
14 | ГЭСНм08-03-526-01 | Автомат одно-, двух-, трехполюсный, устанавливаемый на конструкции: на стене или колонне, на ток до 25 А | 1 шт. |  | 10 | 563.73 | 5637.3 | 1894.2 | 60.6 |  | 3682.5 | 15.6
|  | Затраты труда рабочих (ср 3,9) | чел.час | 1.56 | 15.6 | 121.42 | 1894.15 | 1894.15
| 1. 040502 | Установки для сварки ручной дуговой (постоянного тока) | маш.-ч | 0.13 | 1.3 | 43.87 | 57.03 |  | 57.03
| 2. 330206 | Дрели электрические | маш.-ч | 0.04 | 0.4 | 8.91 | 3.56 |  | 3.56
| 3. 101-1665 | Лак электроизоляционный 318 | кг | 0.006 | 0.06 | 51.18 | 3.07 |  |  |  | 3.07
| 4. 101-1699 | Патроны для пристрелки | 10 шт. | 1.22 | 12.2 | 23.17 | 282.67 |  |  |  | 282.67
| 5. 101-1924 | Электроды диаметром 4 мм Э42А | кг | 0.07 | 0.7 | 39.97 | 27.98 |  |  |  | 27.98
| 6. 101-1964 | Шпагат бумажный | кг | 0.001 | 0.01 | 39.25 | 0.39 |  |  |  | 0.39
| 7. 101-1977 | Болты с гайками и шайбами строительные | кг | 0.049 | 0.49 | 63.14 | 30.94 |  |  |  | 30.94
| 8. 101-2143 | Краска | кг | 0.036 | 0.36 | 40.39 | 14.54 |  |  |  | 14.54
| 9. 101-2365 | Нитки швейные | кг | 0.001 | 0.01 | 150.22 | 1.5 |  |  |  | 1.5
| 10. 101-2493 | Лента липкая изоляционная на поликасиновом компаунде марки ЛСЭПЛ, шириной 20-30 мм, толщиной от 0,14 до 0,19 мм | кг | 0.012 | 0.12 | 172 | 20.64 |  |  |  | 20.64
| 11. 101-3911 | Дюбели для пристрелки стальные | 10 шт. | 1.22 | 12.2 | 42.45 | 517.89 |  |  |  | 517.89
| 12. 101-3914 | Дюбели распорные полипропиленовые | 100 шт. | 0.014 | 0.14 | 108.23 | 15.15 |  |  |  | 15.15
| 13. 111-0086 | Бирки маркировочные | 100 шт. | 0.02 | 0.2 | 145.08 | 29.02 |  |  |  | 29.02
| 14. 201-0843 | Конструкции стальные индивидуальные решетчатые сварные массой до 0,1 т | т | 0.001 | 0.01 | 55718.61 | 557.19 |  |  |  | 557.19
| 15. 509-0038 | Наконечники кабельные для электротехнических установок | шт. | 6.1 | 61 | 33.06 | 2016.66 |  |  |  | 2016.66
| 16. 509-0090 | Перемычки гибкие, тип ПГС-50 | шт. | 1 | 10 | 16.17 | 161.7 |  |  |  | 161.7
| 17. 509-1210 | Вазелин технический | кг | 0.006 | 0.06 | 52.3 | 3.14 |  |  |  | 3.14
15 | ГЭСНм08-02-147-10 | Кабель до 35 кВ по установленным конструкциям и лоткам с креплением по всей длине, масса 1 м кабеля: до 1 кг | 100 м кабеля |  | 5,7 (20+300+50+100+100) / 100 | 5783.44 | 32965.61 | 12318.27 | 16656.94 | 3265.36 | 3990.4 | 100.32 | 25.25
|  | Затраты труда рабочих (ср 4) | чел.час | 17.6 | 100.32 | 122.79 | 12318.29 | 12318.29
|  | Затраты труда машинистов | чел.час | 4.43 | 25.25
| 1. 021102 | Краны на автомобильном ходу при работе на монтаже технологического оборудования 10 т | маш.-ч | 0.25 | 1.43 | 686.19 | 981.25 |  | 981.25 | 175.68
| 2. 030203 | Домкраты гидравлические грузоподъемностью 63 т | маш.-ч | 4.18 | 23.83 | 12.2 | 290.73 |  | 290.73
| 3. 030408 | Лебедки электрические тяговым усилием 156,96 кН (16 т) | маш.-ч | 4.18 | 23.83 | 605.74 | 14434.78 |  | 14434.78 | 2927.52
| 4. 400002 | Автомобили бортовые, грузоподъемность до 8 т | маш.-ч | 0.25 | 1.43 | 670.91 | 959.4 |  | 959.4 | 163.88
| 5. 101-0813 | Проволока стальная низкоуглеродистая разного назначения оцинкованная диаметром 3,0 мм | т | 0.0001 | 0.0006 | 37602.84 | 22.56 |  |  |  | 22.56
| 6. 101-0865 | Роли свинцовые марки С1 толщиной 1,0 мм | т | 0.0008 | 0.0046 | 78791.57 | 362.44 |  |  |  | 362.44
| 7. 101-1481 | Шурупы с полукруглой головкой 4x40 мм | т | 0.00062 | 0.0035 | 28993.61 | 101.48 |  |  |  | 101.48
| 8. 101-2478 | Лента К226 | 100 м | 0.0245 | 0.1397 | 221.36 | 30.92 |  |  |  | 30.92
| 9. 111-0086 | Бирки маркировочные | 100 шт. | 0.01 | 0.057 | 145.08 | 8.27 |  |  |  | 8.27
| 10. 113-1786 | Лак битумный БТ-123 | т | 0.00072 | 0.0041 | 36737.38 | 150.62 |  |  |  | 150.62
| 11. 506-1362 | Припои оловянно-свинцовые бессурьмянистые марки ПОС30 | кг | 0.25 | 1.425 | 373.83 | 532.71 |  |  |  | 532.71
| 12. 509-0070 | Кнопки монтажные | 1000 шт. | 0.0208 | 0.1186 | 104.97 | 12.45 |  |  |  | 12.45
| 13. 509-0104 | Скобы двухлапковые | 10 шт. | 10.2 | 58.14 | 47.68 | 2772.12 |  |  |  | 2772.12
16 | ГЭСНм08-02-472-10 | Проводник заземляющий из медного изолированного провода сечением 25 мм2 открыто по строительным основаниям | 100 м |  | 0,1 10 / 100 | 13686.33 | 1368.63 | 559.39 | 15.48 | 0.71 | 793.76 | 4.66
|  | Затраты труда рабочих (ср 3,8) | чел.час | 46.6 | 4.66 | 120.04 | 559.39 | 559.39
|  | Затраты труда машинистов | чел.час | 0.03
| 1. 330206 | Дрели электрические | маш.-ч | 12.8 | 1.28 | 8.91 | 11.4 |  | 11.4
| 2. 101-3914 | Дюбели распорные полипропиленовые | 100 шт. | 2.04 | 0.204 | 108.23 | 22.08 |  |  |  | 22.08
| 3. 509-0038 | Наконечники кабельные для электротехнических установок | шт. | 204 | 20.4 | 33.06 | 674.42 |  |  |  | 674.42
| 4. 509-0104 | Скобы двухлапковые | 10 шт. | 20.4 | 2.04 | 47.68 | 97.27 |  |  |  | 97.27
17 | ГЭСНм08-02-472-08 | Проводник заземляющий открыто по строительным основаниям: из круглой стали диаметром 8 мм | 100 м |  | 0,5 50 / 100 | 4563.79 | 2281.9 | 1206.4 | 148.34 | 13.06 | 927.16 | 10.05 | 0.06
|  | Затраты труда рабочих (ср 3,8) | чел.час | 20.1 | 10.05 | 120.04 | 1206.4 | 1206.4
|  | Затраты труда машинистов | чел.час | 0.11 | 0.06
| 1. 021102 | Краны на автомобильном ходу при работе на монтаже технологического оборудования 10 т | маш.-ч | 0.11 | 0.06 | 686.19 | 41.17 |  | 41.17 | 7.37
| 2. 040502 | Установки для сварки ручной дуговой (постоянного тока) | маш.-ч | 3.36 | 1.68 | 43.87 | 73.7 |  | 73.7
| 3. 400002 | Автомобили бортовые, грузоподъемность до 8 т | маш.-ч | 0.11 | 0.06 | 670.91 | 40.25 |  | 40.25 | 6.88
| 4. 101-1613 | Сталь круглая углеродистая обыкновенного качества марки ВСт3пс5-1 диаметром 8 мм | т | 0.004 | 0.002 | 23082.73 | 46.17 |  |  |  | 46.17
| 5. 101-1627 | Сталь листовая углеродистая обыкновенного качества марки ВСт3пс5 толщиной 4-6 мм | т | 0.04 | 0.02 | 25890.67 | 517.81 |  |  |  | 517.81
| 6. 101-1699 | Патроны для пристрелки | 10 шт. | 8.2 | 4.1 | 23.17 | 95 |  |  |  | 95
| 7. 101-1924 | Электроды диаметром 4 мм Э42А | кг | 0.9 | 0.45 | 39.97 | 17.99 |  |  |  | 17.99
| 8. 101-2143 | Краска | кг | 2 | 1 | 40.39 | 40.39 |  |  |  | 40.39
| 9. 101-3911 | Дюбели для пристрелки стальные | 10 шт. | 8.2 | 4.1 | 42.45 | 174.05 |  |  |  | 174.05
| 10. 509-0104 | Скобы двухлапковые | 10 шт. | 1.5 | 0.75 | 47.68 | 35.76 |  |  |  | 35.76
18 | ГЭСНм11-08-001-01 | Присоединение к приборам электрических проводок под винт: с оконцеванием наконечником | 100 концов жил |  | 0,25 25 / 100 | 1634.87 | 408.72 | 362.42 |  |  | 46.3 | 2.83
|  | Затраты труда рабочих (ср 4,3) | чел.час | 11.3 | 2.83 | 128.29 | 363.06 | 363.06
| 1. 101-1963 | Канифоль сосновая | кг | 0.019 | 0.0048 | 58.32 | 0.28 |  |  |  | 0.28
| 2. 101-2354 | Спирт этиловый ректификованный технический, сорт I | кг | 0.029 | 0.0073 | 103.59 | 0.76 |  |  |  | 0.76
| 3. 111-0109 | Бирки маркировочные пластмассовые | 100 шт. | 1 | 0.25 | 129.18 | 32.3 |  |  |  | 32.3
| 4. 506-1360 | Припои оловянно-свинцовые бессурьмянистые марки ПОС61 | кг | 0.077 | 0.0193 | 640.05 | 12.35 |  |  |  | 12.35
| 5. 507-0701 | Трубка полихлорвиниловая | кг | 0.04 | 0.01 | 47.86 | 0.48 |  |  |  | 0.48
19 | ГЭСНм08-05-045-04 | Заземление оборудования: местное | 1 шт. |  | 4 | 915.97 | 3663.88 | 2055.36 | 1410.08 | 226.04 | 198.44 | 17.32
|  | Затраты труда рабочих (ср 3,7) | чел.час | 4.33 | 17.32 | 118.67 | 2055.36 | 2055.36
| 1. 040502 | Установки для сварки ручной дуговой (постоянного тока) | маш.-ч | 0.1 | 0.4 | 43.87 | 17.55 |  | 17.55
| 2. 263403 | Вагонетки шахтные 3,3 м3 | маш.-ч | 0.41 | 1.64 | 19.36 | 31.75 |  | 31.75
| 3. 330206 | Дрели электрические | маш.-ч | 0.04 | 0.16 | 8.91 | 1.43 |  | 1.43
| 4. 400003 | Автомобили бортовые, грузоподъемность до 10 т | маш.-ч | 0.46 | 1.84 | 738.77 | 1359.34 |  | 1359.34 | 226.04
| 5. 101-0426 | Краски масляные и алкидные, готовые к применению белила цинковые МА-22 | т | 0.000593 | 0.0024 | 29200.81 | 70.08 |  |  |  | 70.08
| 6. 101-2210 | Сталь круглая оцинкованная диаметром 10-12 мм | т | 0.00075 | 0.003 | 41108.53 | 123.33 |  |  |  | 123.33
| 7. 101-3995 | Электроды УОНИ 13/45 | кг | 0.022 | 0.088 | 48.4 | 4.26 |  |  |  | 4.26
Раздел 2. Комплектация шкафа
20 | Счет № 1233 от 16.05.14 | Устройство защиты двигателя Tesys T | шт |  | 4 | 15000 | 60000 |  |  |  | 60000
21 | Счет № 1233 от 16.05.14 | Моха Oncell G3150 | шт |  | 1 | 18000 | 18000 |  |  |  | 18000
22 | Счет № 1233 от 16.05.14 | устройство плавного пуска ATS48C14Q | шт |  | 4 | 59107 | 236428 |  |  |  | 236428
23 | Счет № 1233 от 16.05.14 | контроллер 24вх 14релвых TWDLCDE40DRF | шт |  | 1 | 18373 | 18373 |  |  |  | 18373
24 | Счет № 1233 от 16.05.14 | доп разъем 485 TWDNAC485T | шт |  | 1 | 969 | 969 |  |  |  | 969
25 | Счет № 1233 от 16.05.14 | РАЗВЕТВИТЕЛЬ Т-ОБР VW3A8306TF03 | шт |  | 6 | 1100 | 6600 |  |  |  | 6600
26 | Счет № 1233 от 16.05.14 | аналог входа 4вх\2вых TM2AMM6HT | шт |  | 1 | 9383 | 9383 |  |  |  | 9383
27 | Счет № 1233 от 16.05.14 | дискр входа 16вх TM2DDI16DT | шт |  | 1 | 5127 | 5127 |  |  |  | 5127
28 | Счет № 1233 от 16.05.14 | дискр выхода 16вых TM2DRA16RT | шт |  | 1 | 6846 | 6846 |  |  |  | 6846
Шкаф1600х800х600
29 | Счет № 1233 от 16.05.14 | Бок панели R5DL1860 | шт |  | 2 | 6978 | 13956 |  |  |  | 13956
30 | Счет № 1233 от 16.05.14 | дно потолок R5DTB126 | шт |  | 2 | 6387 | 12774 |  |  |  | 12774
31 | Счет № 1233 от 16.05.14 | дверь R5CPE18120 | шт |  | 2 | 6959 | 13918 |  |  |  | 13918
32 | Счет № 1233 от 16.05.14 | зад панель R5CRE18120 | шт |  | 2 | 3633 | 7266 |  |  |  | 7266
33 | Счет № 1233 от 16.05.14 | монт панель R5PCE18120 | шт |  | 2 | 3895 | 7790 |  |  |  | 7790
34 | Счет № 1233 от 16.05.14 | цоколь R5ZE1261 | шт |  | 2 | 2310 | 4620 |  |  |  | 4620
35 | Счет № 1233 от 16.05.14 | вентилятор DKSR5KV15230 | шт |  | 2 | 3493 | 6986 |  |  |  | 6986
36 | Счет № 1233 от 16.05.14 | решетка R5KF15 | шт |  | 2 | 759 | 1518 |  |  |  | 1518
37 | Счет № 1233 от 16.05.14 | Кнопка аварийный стоп SHNXB5AS542 | шт |  | 3 | 410 | 1230 |  |  |  | 1230
38 | Счет № 1233 от 16.05.14 | кнопка переключатель 3 позиции SHNXB5AD33 | шт |  | 4 | 293 | 1172 |  |  |  | 1172
39 | Счет № 1233 от 16.05.14 | кнопка пуск стоп с лампой 24В SHNXB5AW73731B5 | шт |  | 5 | 669 | 3345 |  |  |  | 3345
40 | Счет № 1233 от 16.05.14 | лампа зеленая 220В SHNXB7EV03MP | шт |  | 5 | 75 | 375 |  |  |  | 375
41 | Счет № 1233 от 16.05.14 | лампа красная 24В SHNXB7EV04BP | шт |  | 5 | 60 | 300 |  |  |  | 300
42 | Счет № 1233 от 16.05.14 | КЛЕММА АВВ 4ММ2 | шт |  | 1 | 1000 | 1000 |  |  |  | 1000
43 | Счет № 1233 от 16.05.14 | реле 24В RSB2A080BD | шт |  | 20 | 66 | 1320 |  |  |  | 1320
44 | Счет № 1233 от 16.05.14 | цоколь RSZE1S48M | шт |  | 30 | 136 | 4080 |  |  |  | 4080
45 | Счет № 1233 от 16.05.14 | держатель RSZR215 | шт |  | 30 | 6 | 180 |  |  |  | 180
46 | Счет № 1233 от 16.05.14 | реле220В RSB2A080M7 | шт |  | 10 | 168 | 1680 |  |  |  | 1680
47 | Счет № 1233 от 16.05.14 | ист питания ABL4RSM24050 | шт |  | 1 | 6282 | 6282 |  |  |  | 6282
Автоматы основные
48 | Счет № 1233 от 16.05.14 | Автоматы основные USB 160L 3PT4S0000C00160F | шт |  | 4 | 20300 | 81200 |  |  |  | 81200
49 | Счет № 1233 от 16.05.14 | Шунтирующий расцепитель SHT 12FG | шт |  | 4 | 600 | 2400 |  |  |  | 2400
50 | Счет № 1233 от 16.05.14 | Вспомогательный контакт AUX 12FG L1 | шт |  | 4 | 504 | 2016 |  |  |  | 2016
51 | Счет № 1233 от 16.05.14 | держатель Шин 9340000 | шт |  | 1 | 1034 | 1034 |  |  |  | 1034
52 | Счет № 1233 от 16.05.14 | корпус 400х300х200 r5ce0432 | шт |  | 1 | 2067 | 2067 |  |  |  | 2067
53 | Счет № 1233 от 16.05.14 | медную шину 20х5 ШИНА МЕДНАЯ 20Х5 | шт |  | 1 | 1500 | 1500 |  |  |  | 1500
54 | Счет № 1233 от 16.05.14 | шинку медную обычную ЗАЗЕМЛИТЕЛЬ 12 ВИНТОВ | шт |  | 4 | 200 | 800 |  |  |  | 800
55 | Счет № 1233 от 16.05.14 | автомат 6А A9K24106 | шт |  | 5 | 138 | 690 |  |  |  | 690
56 | Счет № 1233 от 16.05.14 | автомат 2п 6А A9K24206 | шт |  | 1 | 350 | 350 |  |  |  | 350
57 | Счет № 1233 от 16.05.14 | Бесперебойник 220В WOW-500 | шт |  | 1 | 4000 | 4000 |  |  |  | 4000
58 | Счет № 1233 от 16.05.14 | реле контрля напряжения ABB1SVR730794R3300 | шт |  | 2 | 2500 | 5000 |  |  |  | 5000
59 | Счет № 1233 от 16.05.14 | провод черный 25мм2 | м |  | 20 | 92.8 | 1856 |  |  |  | 1856
60 | Счет № 1233 от 16.05.14 | провод 0,5 мм2 белый | м |  | 300 | 3 | 900 |  |  |  | 900
61 | Счет № 1233 от 16.05.14 | провод 25мм2 желто-зеленый | м |  | 10 | 92.8 | 928 |  |  |  | 928
62 | Счет № 1233 от 16.05.14 | провод синий 6мм2 | м |  | 50 | 28.5 | 1425 |  |  |  | 1425
63 | Счет № 1233 от 16.05.14 | провод красный 0,5мм2 | м |  | 100 | 3 | 300 |  |  |  | 300
64 | Счет № 1233 от 16.05.14 | провод синий 0,5мм2 | м |  | 100 | 3 | 300 |  |  |  | 300
65 | Счет № 1233 от 16.05.14 | провод желто зеленый 4мм2 | м |  | 50 | 18.5 | 925 |  |  |  | 925
Итого прямые затраты по смете в текущих ценах | [6 empty] | 703965.25 | 97574.26 | 25420.42 | 5055.32 | 580970.57 | 715.4 | 36.66
Итого прямые затраты по смете с учетом коэффициентов к итогам (Транспортные расходы - согласно п.4.60 из МДС 81-35.2004 МАТ=1,03 (Поз. 20-65)) | [6 empty] | 763789.66 | 131725.25 | 34317.57 | 6824.68 | 597746.84 | 965.79 | 49.49
Накладные расходы | [6 empty] | 105990.7
Сметная прибыль | [6 empty] | 94213.95
ВСЕГО по смете | [6 empty] | 1137513.29 |  |  |  |  | 965.79 | 49.49
Монтаж оборудования | [6 empty] | 252370.86 |  |  |  |  | 679.9 | 12.69
Монтаж радиотелевизионного и электронного оборудования | [6 empty] | 2537.22 |  |  |  |  | 8.34
Электромонтажные работы на других объектах | [6 empty] | 133100.96 |  |  |  |  | 277.55 | 36.8
Материалы для монтажных работ | [6 empty] | 575985.27
Итого | [6 empty] | 963994.31 |  |  |  |  | 965.79 | 49.49
В том числе:
Материалы | [6 empty] | 597746.84
Машины и механизмы | [6 empty] | 34317.57
ФОТ | [6 empty] | 138549.93
Накладные расходы | [6 empty] | 105990.7
Сметная прибыль | [6 empty] | 94213.95
НДС 18% | [6 empty] | 173518.98
ВСЕГО по смете | [6 empty] | 1137513.29 |  |  |  |  | 965.79 | 49.49
Составил: ___________________________
(должность, подпись, расшифровка)
Проверил: ___________________________
(должность, подпись, расшифровка)

## ПНР КНС-7
Приложение №2 к извещению о проведении запроса ценовых котировок
УТВЕРЖДАЮ:
Генеральный директор ОАО "ВК и ЭХ"
_______________ И.Н. Нуртдинов
"____" _______________2014 г.
ЛОКАЛЬНЫЙ СМЕТНЫЙ РАСЧЕТ № 09-01-01/64
(локальная смета)
| на | Пуско-наладочные работы КНС-7
Основание: Дефектная ведомость
|  | Сметная стоимость прочих _______________________________________________________________________________________________ |  |  | ___________________________178,066 |  | тыс. руб.
|  | Сметная трудоемкость _______________________________________________________________________________________________ |  |  | _______________________________________________________________________________________________1034,26 |  | чел.час
№ пп | Обосно- вание | Наименование работ и затрат | Ед. изм. | Кол. | Стоимость единицы, руб. |  |  | Обоснова-ние, индекс | Общая стоимость, руб. |  |  |  | Затр.тр.раб-х не занятых обслуж.машин
[5 empty] | Всего | Экспл. маш. | Мат-ы |  | Всего | в т.ч. оплата труда | Экспл. маш. | Мат-ы | Обслуж-х машины
[5 empty] | оплата труда | в т.ч. оплата труда |  |  |  |  | в т.ч. оплата труда |  | на ед-цу | всего
1 | 2 | 3 | 4 | 5 | 6 | 7 | 8 | 9 | 10 | 11 | 12 | 13 | 14 | 15
Раздел 1. ПНР верхний уровень
1 | ТЕРп02-01-002-09 | Автоматизированная система управления II категории технической сложности с количеством каналов (Кобщ) 80 | 1 система | 1 | 8961.96 |  |  |  | 8962 | 8962 |  |  | 646 | 646
8961.96
2 | ТЕРп02-01-002-10 | Автоматизированная система управления II категории технической сложности с количеством каналов (Кобщ) за каждый канал свыше 80 до 159 добавлять к расценке 02-01-002-09 | 1 канал | 28 | 106.96 |  |  |  | 2995 | 2995 |  |  | 7.71 | 215.88
106.96
Итого по разделу 1 ПНР верхний уровень | [8 empty] | 29413 |  |  |  |  | 1034.26
ИТОГИ ПО СМЕТЕ:
Итого прямые затраты по смете в ценах 2001г. | [8 empty] | 11957 | 11957 |  |  |  | 861.88
Итого прямые затраты по смете с учетом коэффициентов к итогам (МДС40 т.2 п.1._На действующих предприятиях (в цехах, корпусах, на производственных площадках) при наличии в зоне производства работ действующего технологического оборудования, или разветвленной сети инженерных коммуникаций, или запыленности воздуха, или движения технологического транспорта по внутрицеховым и внутризаводским путям, что непосредственно влияет на выполнение пусконаладочных работ (с учетом письма Госстроя от 14.02.2006 № СК-481/02) ОЗП=1,2; ТЗ=1,2 (Поз. 1-2)) | [8 empty] | 14348 | 14348 |  |  |  | 1034.26
Накладные расходы | [8 empty] | 9326
Сметная прибыль | [8 empty] | 5739
ВСЕГО по смете | [8 empty] | 178065.54 |  |  |  |  | 1034.26
Пусконаладочные работы: 'вхолостую' - 80%, 'под нагрузкой' - 20% | [8 empty] | 29413 |  |  |  |  | 1034.26
Итого | [8 empty] | 29413 |  |  |  |  | 1034.26
В том числе:
ФОТ | [8 empty] | 14348
Накладные расходы | [8 empty] | 9326
Сметная прибыль | [8 empty] | 5739
Расчет перевода в ТЦ -100% | [8 empty] | -29413
Перевод ФОТ в ТЦ ФОТ*5,23 | [8 empty] | 75040
Сметная прибыль СП*5,23 | [8 empty] | 30015
Накладные расходы НР*0,94*5,23 | [8 empty] | 45848
Итого с учетом доп. затрат в тек ценах | [8 empty] | 150903
НДС 18% | [8 empty] | 27162.54
ВСЕГО по смете | [8 empty] | 178065.54 |  |  |  |  | 1034.26
Составил: ___________________________
(должность, подпись, расшифровка)
Проверил: ___________________________
(должность, подпись, расшифровка)

## Ремонт КНС-10
Приложение №2 к извещению о проведении запроса ценовых котировок
УТВЕРЖДАЮ:
Генеральный директор ОАО "ВК и ЭХ"
_______________ И.Н. Нуртдинов
"____" _______________2014 г.
ЛОКАЛЬНЫЙ РЕСУРСНЫЙ СМЕТНЫЙ РАСЧЕТ №
(локальная смета)
|  | на | Ремонт Системы Автоматизации КНС-10. Шкаф управления 3 насоса 45 кВт
(наименование работ и затрат, наименование объекта)
Основание: Дефектная ведомость
|  | Сметная стоимость монтажных работ _______________________________________________________________________________________________ |  |  | ___________________________1012,494 |  | тыс. руб.
№ пп | Обоснование | Наименование | Ед. изм. | Кол. |  | Сметная стоимость в текущих (прогнозных) ценах, руб. | [5 empty] | Т/з осн. раб. | Т/з мех.
|  |  |  | на ед. | всего | на ед. | общая | В том числе
[8 empty] | Осн.З/п | Эк.Маш. | З/пМех | Мат
1 | 2 | 3 | 4 | 5 | 6 | 7 | 8 | 9 | 10 | 11 | 12 | 13 | 14
Раздел 1. Монтажные работы
1 | ГЭСНм10-01-039-06 | Реле, ключ, кнопка и др. с подготовкой места установки | 1 шт. |  | 28 3+15+8+2 | 218.1 | 6106.8 | 6106.8 |  |  |  | 56
|  | Затраты труда рабочих (ср 3) | чел.час | 2 | 56 | 109.05 | 6106.8 | 6106.8
2 | ГЭСНм10-03-013-05 | Коммутатор служебной связи | 1 шт. |  | 1 | 988.41 | 988.41 | 830.06 | 118.68 | 29.46 | 39.67 | 6.76 | 0.27
|  | Затраты труда рабочих (ср 4) | чел.час | 6.76 | 6.76 | 122.79 | 830.06 | 830.06
|  | Затраты труда машинистов | чел.час | 0.27 | 0.27
| 1. 030101 | Автопогрузчики 5 т | маш.-ч | 0.27 | 0.27 | 439.55 | 118.68 |  | 118.68 | 29.46
| 2. 101-1481 | Шурупы с полукруглой головкой 4х40 мм | т | 0.0011 | 0.0011 | 28993.61 | 31.89 |  |  |  | 31.89
| 3. 502-0752 | Провода с алюминиевой жилой с резиновой изоляцией, в оплетке из хлопчатобумажной пряжи, пропитанной противогнилостным составом марки АПРН сечением 1х35 мм2 | 1000 м | 0.0007 | 0.0007 | 9167.55 | 6.42 |  |  |  | 6.42
| 4. 506-1361 | Припои оловянно-свинцовые бессурьмянистые марки ПОС40 | кг | 0.003 | 0.003 | 452.86 | 1.36 |  |  |  | 1.36
3 | ГЭСНм10-03-014-02 | Электрическая проверка и настройка: коммутатора всех назначений, кроме междугородного | 1 рабочее место |  | 1 | 3245.76 | 3245.76 | 3245.76 |  |  |  | 23
|  | Затраты труда рабочих (ср 5) | чел.час | 23 | 23 | 141.12 | 3245.76 | 3245.76
4 | ГЭСНм10-02-016-06 | Отдельно устанавливаемый: преобразователь или блок питания | 1 шт. |  | 5 3+1+1 | 1753.32 | 8766.6 | 7126.55 | 967 | 240 | 673.05 | 50.5 | 2.2
|  | Затраты труда рабочих (ср 5) | чел.час | 10.1 | 50.5 | 141.12 | 7126.56 | 7126.56
|  | Затраты труда машинистов | чел.час | 0.44 | 2.2
| 1. 030101 | Автопогрузчики 5 т | маш.-ч | 0.44 | 2.2 | 439.55 | 967.01 |  | 967.01 | 240.02
| 2. 101-1665 | Лак электроизоляционный 318 | кг | 0.03 | 0.15 | 51.18 | 7.68 |  |  |  | 7.68
| 3. 101-1959 | Краска водоэмульсионная ВЭАК-1180 | т | 2e-05 | 0.0001 | 42852.7 | 4.29 |  |  |  | 4.29
| 4. 101-1963 | Канифоль сосновая | кг | 0.01 | 0.05 | 58.32 | 2.92 |  |  |  | 2.92
| 5. 101-1977 | Болты с гайками и шайбами строительные | кг | 0.3 | 1.5 | 63.14 | 94.71 |  |  |  | 94.71
| 6. 101-2206 | Дюбели пластмассовые с шурупами 12х70 мм | 10 шт. | 1 | 5 | 10.42 | 52.1 |  |  |  | 52.1
| 7. 101-2493 | Лента липкая изоляционная на поликасиновом компаунде марки ЛСЭПЛ, шириной 20-30 мм, толщиной от 0,14 до 0,19 мм | кг | 0.02 | 0.1 | 172 | 17.2 |  |  |  | 17.2
| 8. 110-0113 | Скрепы 10х2 | кг | 0.02 | 0.1 | 15.04 | 1.5 |  |  |  | 1.5
| 9. 405-0219 | Гипсовые вяжущие, марка Г3 | т | 0.0003 | 0.0015 | 2233.02 | 3.35 |  |  |  | 3.35
| 10. 506-0855 | Проволока медная круглая электротехническая ММ (мягкая) диаметром 1,0-3,0 мм и выше | т | 0.0001 | 0.0005 | 402848.51 | 201.42 |  |  |  | 201.42
| 11. 506-1361 | Припои оловянно-свинцовые бессурьмянистые марки ПОС40 | кг | 0.06 | 0.3 | 452.86 | 135.86 |  |  |  | 135.86
| 12. 507-0702 | Трубка полихлорвиниловая ПХВ-305 диаметром 6-10 мм | кг | 0.08 | 0.4 | 51.39 | 20.56 |  |  |  | 20.56
| 13. 509-0056 | Наконечники кабельные П2.5-4Д-МУ3 | шт. | 10 | 50 | 2.63 | 131.5 |  |  |  | 131.5
5 | ГЭСНм10-02-040-01 | Устройство: центральное управляющее | 1 устройство |  | 1 | 12387.21 | 12387.21 | 10842.36 | 1534.03 | 380.76 | 10.82 | 88.3 | 3.49
|  | Затраты труда рабочих (ср 4) | чел.час | 88.3 | 88.3 | 122.79 | 10842.36 | 10842.36
|  | Затраты труда машинистов | чел.час | 3.49 | 3.49
| 1. 030101 | Автопогрузчики 5 т | маш.-ч | 3.49 | 3.49 | 439.55 | 1534.03 |  | 1534.03 | 380.76
| 2. 101-3914 | Дюбели распорные полипропиленовые | 100 шт. | 0.1 | 0.1 | 108.23 | 10.82 |  |  |  | 10.82
6 | ГЭСНм10-02-041-01 | Электрическая проверка и настройка: устройства центрального управляющего | 1 компл. |  | 1 | 40080.42 | 40080.42 | 40080.42 |  |  |  | 243
|  | Затраты труда рабочих (ср 6) | чел.час | 243 | 243 | 164.94 | 40080.42 | 40080.42
7 | ГЭСНм11-04-024-01 | Разъемы штепсельные с разделкой и включением экранированного кабеля с экранированными жилами, сечение жилы до 1 мм2, количество подключаемых жил: 14 шт. | 1 шт. |  | 1 | 427.99 | 427.99 | 413.41 |  |  | 14.58 | 3.09
|  | Затраты труда рабочих (ср 4,6) | чел.час | 3.09 | 3.09 | 133.79 | 413.41 | 413.41
| 1. 101-0849 | Пластина резиновая рулонная вулканизированная | кг | 0.015 | 0.015 | 20.27 | 0.3 |  |  |  | 0.3
| 2. 101-1994 | Краски маркировочные МКЭ-4 | кг | 0.0015 | 0.0015 | 78.02 | 0.12 |  |  |  | 0.12
| 3. 101-2072 | Нитки хлопчатобумажные швейные №00 | кг | 0.0001 | 0.0001 | 229.95 | 0.02 |  |  |  | 0.02
| 4. 101-2500 | Лента поливинилхлоридная техническая с липким слоем толщиной 0,40 мм | кг | 0.002 | 0.002 | 88.87 | 0.18 |  |  |  | 0.18
| 5. 101-2570 | Флюс ФКДТ | кг | 0.0002 | 0.0002 | 204.89 | 0.04 |  |  |  | 0.04
| 6. 101-2571 | Флюс ФКСП | кг | 0.0005 | 0.0005 | 200.72 | 0.1 |  |  |  | 0.1
| 7. 111-0109 | Бирки маркировочные пластмассовые | 100 шт. | 0.01 | 0.01 | 129.18 | 1.29 |  |  |  | 1.29
| 8. 506-1360 | Припои оловянно-свинцовые бессурьмянистые марки ПОС61 | кг | 0.0022 | 0.0022 | 640.05 | 1.41 |  |  |  | 1.41
| 9. 506-1365 | Припои оловянно-свинцовые малосурьмянистые марки ПОССу61-0,5 | кг | 0.0024 | 0.0024 | 435.48 | 1.05 |  |  |  | 1.05
| 10. 507-0701 | Трубка полихлорвиниловая | кг | 0.0068 | 0.0068 | 47.86 | 0.33 |  |  |  | 0.33
| 11. 509-0042 | Наконечники кабельные медные соединительные | шт. | 1 | 1 | 5.11 | 5.11 |  |  |  | 5.11
8 | ГЭСНм11-04-008-01 | Съемные и выдвижные блоки (модули, ячейки, ТЭЗ), масса: до 5 кг | 1 шт. |  | 3 1+1+1 | 119.97 | 359.91 | 341.19 | 18.72 | 3.39 |  | 3.09
|  | Затраты труда рабочих (ср 3,1) | чел.час | 1.03 | 3.09 | 110.42 | 341.2 | 341.2
| 1. 400001 | Автомобили бортовые, грузоподъемность до 5 т | маш.-ч | 0.01 | 0.03 | 624.06 | 18.72 |  | 18.72 | 3.4
9 | ГЭСНм08-03-571-04 | Щит заводского изготовления однорядный или двухрядный: шкафного исполнения, глубина до 600 мм | 1 м ширины по фронту |  | 1,2 0,6+0,6 | 2050.19 | 2460.23 | 890.78 | 1483.76 | 239.34 | 85.69 | 7.04 | 1.01
|  | Затраты труда рабочих (ср 4,2) | чел.час | 5.87 | 7.04 | 126.46 | 890.28 | 890.28
|  | Затраты труда машинистов | чел.час | 0.84 | 1.01
| 1. 021102 | Краны на автомобильном ходу при работе на монтаже технологического оборудования 10 т | маш.-ч | 0.84 | 1.01 | 686.19 | 693.05 |  | 693.05 | 124.08
| 2. 040502 | Установки для сварки ручной дуговой (постоянного тока) | маш.-ч | 2.2 | 2.64 | 43.87 | 115.82 |  | 115.82
| 3. 400002 | Автомобили бортовые, грузоподъемность до 8 т | маш.-ч | 0.84 | 1.01 | 670.91 | 677.62 |  | 677.62 | 115.75
| 4. 101-1755 | Сталь полосовая, марка стали Ст3сп шириной 50-200 мм толщиной 4-5 мм | т | 0.0004 | 0.0005 | 27414.02 | 13.71 |  |  |  | 13.71
| 5. 101-1924 | Электроды диаметром 4 мм Э42А | кг | 0.15 | 0.18 | 39.97 | 7.19 |  |  |  | 7.19
| 6. 101-1977 | Болты с гайками и шайбами строительные | кг | 0.51 | 0.612 | 63.14 | 38.64 |  |  |  | 38.64
| 7. 101-2143 | Краска | кг | 0.15 | 0.18 | 40.39 | 7.27 |  |  |  | 7.27
| 8. 509-0090 | Перемычки гибкие, тип ПГС-50 | шт. | 1 | 1.2 | 16.17 | 19.4 |  |  |  | 19.4
10 | ГЭСНм08-03-575-01 | Прибор или аппарат | 1 шт. |  | 2 | 142.9 | 285.8 | 283.28 |  |  | 2.52 | 2.24
|  | Затраты труда рабочих (ср 4,2) | чел.час | 1.12 | 2.24 | 126.46 | 283.27 | 283.27
| 1. 101-1977 | Болты с гайками и шайбами строительные | кг | 0.02 | 0.04 | 63.14 | 2.53 |  |  |  | 2.53
11 | ГЭСНм11-01-001-01 | Конструкции для установки приборов, масса: до 1 кг | 1 шт. |  | 58 2+23+23+3+3+1+2+1 | 188.94 | 10958.52 | 3371.54 | 1708.1 | 428.04 | 5878.88 | 30.16 | 3.48
|  | Затраты труда рабочих (ср 3,2) | чел.час | 0.52 | 30.16 | 111.79 | 3371.59 | 3371.59
|  | Затраты труда машинистов | чел.час | 0.06 | 3.48
| 1. 040502 | Установки для сварки ручной дуговой (постоянного тока) | маш.-ч | 0.05 | 2.9 | 43.87 | 127.22 |  | 127.22
| 2. 330900 | Ножницы листовые кривошипные гильотинные | маш.-ч | 0.03 | 1.74 | 240 | 417.6 |  | 417.6
| 3. 331002 | Станок сверлильный | маш.-ч | 0.03 | 1.74 | 10.3 | 17.92 |  | 17.92
| 4. 331451 | Перфораторы электрические | маш.-ч | 0.5 | 29 | 8.61 | 249.69 |  | 249.69
| 5. 340101 | Агрегаты окрасочные высокого давления для окраски поверхностей конструкций мощностью 1 кВт | маш.-ч | 0.04 | 2.32 | 27.46 | 63.71 |  | 63.71
| 6. 350461 | Пресс кривошипный простого действия 25 кН (2,5 тс) | маш.-ч | 0.03 | 1.74 | 150.94 | 262.64 |  | 262.64 | 213.76
| 7. 350471 | Пресс листогибочный кривошипный 1000 кН (100 тс) | маш.-ч | 0.03 | 1.74 | 326.89 | 568.79 |  | 568.79 | 213.76
| 8. 101-1292 | Уайт-спирит | т | 1e-05 | 0.0006 | 40480.78 | 24.29 |  |  |  | 24.29
| 9. 101-1513 | Электроды диаметром 4 мм Э42 | т | 4e-05 | 0.0023 | 37074.4 | 85.27 |  |  |  | 85.27
| 10. 101-2036 | Болты с гайками и шайбами оцинкованные, диаметр 6 мм | кг | 0.01 | 0.58 | 67.91 | 39.39 |  |  |  | 39.39
| 11. 101-2207 | Дюбели пластмассовые диаметр 14 мм | 10 шт. | 0.2 | 11.6 | 8.82 | 102.31 |  |  |  | 102.31
| 12. 101-2216 | Сталь листовая горячекатаная марки Ст3 толщиной 2-6 мм | т | 0.001 | 0.058 | 22776.33 | 1321.03 |  |  |  | 1321.03
| 13. 101-2250 | Сталь угловая, марки Ст3, перфорированная УП 35х35 мм | м | 0.95 | 55.1 | 72.87 | 4015.14 |  |  |  | 4015.14
| 14. 101-2467 | Растворитель марки Р-4 | т | 2e-05 | 0.0012 | 52656.55 | 63.19 |  |  |  | 63.19
| 15. 113-0021 | Грунтовка ГФ-021 красно-коричневая | т | 3e-05 | 0.0017 | 47257.55 | 80.34 |  |  |  | 80.34
| 16. 113-0227 | Эмаль ХВ-124 защитная, зеленая | т | 3e-05 | 0.0017 | 85186.05 | 144.82 |  |  |  | 144.82
12 | ГЭСНм08-01-081-01 | Аппарат (кнопка, ключ управления, замок электромагнитной блокировки, звуковой сигнал, сигнальная лампа) управления и сигнализации, количество подключаемых концов: до 2 | 1 шт. |  | 18 3+3+4+4+4 | 197.07 | 3547.26 | 2497.5 | 977.22 | 170.82 | 72.54 | 20.34 | 0.72
|  | Затраты труда рабочих (ср 4) | чел.час | 1.13 | 20.34 | 122.79 | 2497.55 | 2497.55
|  | Затраты труда машинистов | чел.час | 0.04 | 0.72
| 1. 021102 | Краны на автомобильном ходу при работе на монтаже технологического оборудования 10 т | маш.-ч | 0.04 | 0.72 | 686.19 | 494.06 |  | 494.06 | 88.45
| 2. 400002 | Автомобили бортовые, грузоподъемность до 8 т | маш.-ч | 0.04 | 0.72 | 670.91 | 483.06 |  | 483.06 | 82.51
| 3. 101-1977 | Болты с гайками и шайбами строительные | кг | 0.06 | 1.08 | 63.14 | 68.19 |  |  |  | 68.19
| 4. 509-0156 | Оконцеватели маркировочные | 100 шт. | 0.02 | 0.36 | 12.22 | 4.4 |  |  |  | 4.4
13 | ГЭСНм08-01-082-01 | Зажим наборный без кожуха | 100 шт. |  | 0,5 50 / 100 | 14287.39 | 7143.7 | 2885.57 | 78.81 | 13.06 | 4179.32 | 23.5 | 0.06
|  | Затраты труда рабочих (ср 4) | чел.час | 47 | 23.5 | 122.79 | 2885.57 | 2885.57
|  | Затраты труда машинистов | чел.час | 0.11 | 0.06
| 1. 021102 | Краны на автомобильном ходу при работе на монтаже технологического оборудования 10 т | маш.-ч | 0.11 | 0.06 | 686.19 | 41.17 |  | 41.17 | 7.37
| 2. 040502 | Установки для сварки ручной дуговой (постоянного тока) | маш.-ч | 0.19 | 0.1 | 43.87 | 4.39 |  | 4.39
| 3. 400002 | Автомобили бортовые, грузоподъемность до 8 т | маш.-ч | 0.11 | 0.06 | 670.91 | 40.25 |  | 40.25 | 6.88
| 4. 101-1755 | Сталь полосовая, марка стали Ст3сп шириной 50-200 мм толщиной 4-5 мм | т | 0.003 | 0.0015 | 27414.02 | 41.12 |  |  |  | 41.12
| 5. 101-2143 | Краска | кг | 0.8 | 0.4 | 40.39 | 16.16 |  |  |  | 16.16
| 6. 509-0100 | Зажимы наборные | шт. | 102 | 51 | 80.58 | 4109.58 |  |  |  | 4109.58
| 7. 509-0156 | Оконцеватели маркировочные | 100 шт. | 2.04 | 1.02 | 12.22 | 12.46 |  |  |  | 12.46
14 | ГЭСНм08-03-526-01 | Автомат одно-, двух-, трехполюсный, устанавливаемый на конструкции: на стене или колонне, на ток до 25 А | 1 шт. |  | 8 3+4+1 | 563.73 | 4509.84 | 1515.36 | 48.48 |  | 2946 | 12.48
|  | Затраты труда рабочих (ср 3,9) | чел.час | 1.56 | 12.48 | 121.42 | 1515.32 | 1515.32
| 1. 040502 | Установки для сварки ручной дуговой (постоянного тока) | маш.-ч | 0.13 | 1.04 | 43.87 | 45.62 |  | 45.62
| 2. 330206 | Дрели электрические | маш.-ч | 0.04 | 0.32 | 8.91 | 2.85 |  | 2.85
| 3. 101-1665 | Лак электроизоляционный 318 | кг | 0.006 | 0.048 | 51.18 | 2.46 |  |  |  | 2.46
| 4. 101-1699 | Патроны для пристрелки | 10 шт. | 1.22 | 9.76 | 23.17 | 226.14 |  |  |  | 226.14
| 5. 101-1924 | Электроды диаметром 4 мм Э42А | кг | 0.07 | 0.56 | 39.97 | 22.38 |  |  |  | 22.38
| 6. 101-1964 | Шпагат бумажный | кг | 0.001 | 0.008 | 39.25 | 0.31 |  |  |  | 0.31
| 7. 101-1977 | Болты с гайками и шайбами строительные | кг | 0.049 | 0.392 | 63.14 | 24.75 |  |  |  | 24.75
| 8. 101-2143 | Краска | кг | 0.036 | 0.288 | 40.39 | 11.63 |  |  |  | 11.63
| 9. 101-2365 | Нитки швейные | кг | 0.001 | 0.008 | 150.22 | 1.2 |  |  |  | 1.2
| 10. 101-2493 | Лента липкая изоляционная на поликасиновом компаунде марки ЛСЭПЛ, шириной 20-30 мм, толщиной от 0,14 до 0,19 мм | кг | 0.012 | 0.096 | 172 | 16.51 |  |  |  | 16.51
| 11. 101-3911 | Дюбели для пристрелки стальные | 10 шт. | 1.22 | 9.76 | 42.45 | 414.31 |  |  |  | 414.31
| 12. 101-3914 | Дюбели распорные полипропиленовые | 100 шт. | 0.014 | 0.112 | 108.23 | 12.12 |  |  |  | 12.12
| 13. 111-0086 | Бирки маркировочные | 100 шт. | 0.02 | 0.16 | 145.08 | 23.21 |  |  |  | 23.21
| 14. 201-0843 | Конструкции стальные индивидуальные решетчатые сварные массой до 0,1 т | т | 0.001 | 0.008 | 55718.61 | 445.75 |  |  |  | 445.75
| 15. 509-0038 | Наконечники кабельные для электротехнических установок | шт. | 6.1 | 48.8 | 33.06 | 1613.33 |  |  |  | 1613.33
| 16. 509-0090 | Перемычки гибкие, тип ПГС-50 | шт. | 1 | 8 | 16.17 | 129.36 |  |  |  | 129.36
| 17. 509-1210 | Вазелин технический | кг | 0.006 | 0.048 | 52.3 | 2.51 |  |  |  | 2.51
15 | ГЭСНм08-02-147-10 | Кабель до 35 кВ по установленным конструкциям и лоткам с креплением по всей длине, масса 1 м кабеля: до 1 кг | 100 м кабеля |  | 5,7 (20+300+50+100+100) / 100 | 5783.44 | 32965.61 | 12318.27 | 16656.94 | 3265.36 | 3990.4 | 100.32 | 25.25
|  | Затраты труда рабочих (ср 4) | чел.час | 17.6 | 100.32 | 122.79 | 12318.29 | 12318.29
|  | Затраты труда машинистов | чел.час | 4.43 | 25.25
| 1. 021102 | Краны на автомобильном ходу при работе на монтаже технологического оборудования 10 т | маш.-ч | 0.25 | 1.43 | 686.19 | 981.25 |  | 981.25 | 175.68
| 2. 030203 | Домкраты гидравлические грузоподъемностью 63 т | маш.-ч | 4.18 | 23.83 | 12.2 | 290.73 |  | 290.73
| 3. 030408 | Лебедки электрические тяговым усилием 156,96 кН (16 т) | маш.-ч | 4.18 | 23.83 | 605.74 | 14434.78 |  | 14434.78 | 2927.52
| 4. 400002 | Автомобили бортовые, грузоподъемность до 8 т | маш.-ч | 0.25 | 1.43 | 670.91 | 959.4 |  | 959.4 | 163.88
| 5. 101-0813 | Проволока стальная низкоуглеродистая разного назначения оцинкованная диаметром 3,0 мм | т | 0.0001 | 0.0006 | 37602.84 | 22.56 |  |  |  | 22.56
| 6. 101-0865 | Роли свинцовые марки С1 толщиной 1,0 мм | т | 0.0008 | 0.0046 | 78791.57 | 362.44 |  |  |  | 362.44
| 7. 101-1481 | Шурупы с полукруглой головкой 4x40 мм | т | 0.00062 | 0.0035 | 28993.61 | 101.48 |  |  |  | 101.48
| 8. 101-2478 | Лента К226 | 100 м | 0.0245 | 0.1397 | 221.36 | 30.92 |  |  |  | 30.92
| 9. 111-0086 | Бирки маркировочные | 100 шт. | 0.01 | 0.057 | 145.08 | 8.27 |  |  |  | 8.27
| 10. 113-1786 | Лак битумный БТ-123 | т | 0.00072 | 0.0041 | 36737.38 | 150.62 |  |  |  | 150.62
| 11. 506-1362 | Припои оловянно-свинцовые бессурьмянистые марки ПОС30 | кг | 0.25 | 1.425 | 373.83 | 532.71 |  |  |  | 532.71
| 12. 509-0070 | Кнопки монтажные | 1000 шт. | 0.0208 | 0.1186 | 104.97 | 12.45 |  |  |  | 12.45
| 13. 509-0104 | Скобы двухлапковые | 10 шт. | 10.2 | 58.14 | 47.68 | 2772.12 |  |  |  | 2772.12
16 | ГЭСНм08-02-472-10 | Проводник заземляющий из медного изолированного провода сечением 25 мм2 открыто по строительным основаниям | 100 м |  | 0,1 10 / 100 | 13686.33 | 1368.63 | 559.39 | 15.48 | 0.71 | 793.76 | 4.66
|  | Затраты труда рабочих (ср 3,8) | чел.час | 46.6 | 4.66 | 120.04 | 559.39 | 559.39
|  | Затраты труда машинистов | чел.час | 0.03
| 1. 330206 | Дрели электрические | маш.-ч | 12.8 | 1.28 | 8.91 | 11.4 |  | 11.4
| 2. 101-3914 | Дюбели распорные полипропиленовые | 100 шт. | 2.04 | 0.204 | 108.23 | 22.08 |  |  |  | 22.08
| 3. 509-0038 | Наконечники кабельные для электротехнических установок | шт. | 204 | 20.4 | 33.06 | 674.42 |  |  |  | 674.42
| 4. 509-0104 | Скобы двухлапковые | 10 шт. | 20.4 | 2.04 | 47.68 | 97.27 |  |  |  | 97.27
17 | ГЭСНм08-02-472-08 | Проводник заземляющий открыто по строительным основаниям: из круглой стали диаметром 8 мм | 100 м |  | 0,5 50 / 100 | 4563.79 | 2281.9 | 1206.4 | 148.34 | 13.06 | 927.16 | 10.05 | 0.06
|  | Затраты труда рабочих (ср 3,8) | чел.час | 20.1 | 10.05 | 120.04 | 1206.4 | 1206.4
|  | Затраты труда машинистов | чел.час | 0.11 | 0.06
| 1. 021102 | Краны на автомобильном ходу при работе на монтаже технологического оборудования 10 т | маш.-ч | 0.11 | 0.06 | 686.19 | 41.17 |  | 41.17 | 7.37
| 2. 040502 | Установки для сварки ручной дуговой (постоянного тока) | маш.-ч | 3.36 | 1.68 | 43.87 | 73.7 |  | 73.7
| 3. 400002 | Автомобили бортовые, грузоподъемность до 8 т | маш.-ч | 0.11 | 0.06 | 670.91 | 40.25 |  | 40.25 | 6.88
| 4. 101-1613 | Сталь круглая углеродистая обыкновенного качества марки ВСт3пс5-1 диаметром 8 мм | т | 0.004 | 0.002 | 23082.73 | 46.17 |  |  |  | 46.17
| 5. 101-1627 | Сталь листовая углеродистая обыкновенного качества марки ВСт3пс5 толщиной 4-6 мм | т | 0.04 | 0.02 | 25890.67 | 517.81 |  |  |  | 517.81
| 6. 101-1699 | Патроны для пристрелки | 10 шт. | 8.2 | 4.1 | 23.17 | 95 |  |  |  | 95
| 7. 101-1924 | Электроды диаметром 4 мм Э42А | кг | 0.9 | 0.45 | 39.97 | 17.99 |  |  |  | 17.99
| 8. 101-2143 | Краска | кг | 2 | 1 | 40.39 | 40.39 |  |  |  | 40.39
| 9. 101-3911 | Дюбели для пристрелки стальные | 10 шт. | 8.2 | 4.1 | 42.45 | 174.05 |  |  |  | 174.05
| 10. 509-0104 | Скобы двухлапковые | 10 шт. | 1.5 | 0.75 | 47.68 | 35.76 |  |  |  | 35.76
18 | ГЭСНм11-08-001-01 | Присоединение к приборам электрических проводок под винт: с оконцеванием наконечником | 100 концов жил |  | 0,25 25 / 100 | 1634.87 | 408.72 | 362.42 |  |  | 46.3 | 2.83
|  | Затраты труда рабочих (ср 4,3) | чел.час | 11.3 | 2.83 | 128.29 | 363.06 | 363.06
| 1. 101-1963 | Канифоль сосновая | кг | 0.019 | 0.0048 | 58.32 | 0.28 |  |  |  | 0.28
| 2. 101-2354 | Спирт этиловый ректификованный технический, сорт I | кг | 0.029 | 0.0073 | 103.59 | 0.76 |  |  |  | 0.76
| 3. 111-0109 | Бирки маркировочные пластмассовые | 100 шт. | 1 | 0.25 | 129.18 | 32.3 |  |  |  | 32.3
| 4. 506-1360 | Припои оловянно-свинцовые бессурьмянистые марки ПОС61 | кг | 0.077 | 0.0193 | 640.05 | 12.35 |  |  |  | 12.35
| 5. 507-0701 | Трубка полихлорвиниловая | кг | 0.04 | 0.01 | 47.86 | 0.48 |  |  |  | 0.48
19 | ГЭСНм08-05-045-04 | Заземление оборудования: местное | 1 шт. |  | 4 | 915.97 | 3663.88 | 2055.36 | 1410.08 | 226.04 | 198.44 | 17.32
|  | Затраты труда рабочих (ср 3,7) | чел.час | 4.33 | 17.32 | 118.67 | 2055.36 | 2055.36
| 1. 040502 | Установки для сварки ручной дуговой (постоянного тока) | маш.-ч | 0.1 | 0.4 | 43.87 | 17.55 |  | 17.55
| 2. 263403 | Вагонетки шахтные 3,3 м3 | маш.-ч | 0.41 | 1.64 | 19.36 | 31.75 |  | 31.75
| 3. 330206 | Дрели электрические | маш.-ч | 0.04 | 0.16 | 8.91 | 1.43 |  | 1.43
| 4. 400003 | Автомобили бортовые, грузоподъемность до 10 т | маш.-ч | 0.46 | 1.84 | 738.77 | 1359.34 |  | 1359.34 | 226.04
| 5. 101-0426 | Краски масляные и алкидные, готовые к применению белила цинковые МА-22 | т | 0.000593 | 0.0024 | 29200.81 | 70.08 |  |  |  | 70.08
| 6. 101-2210 | Сталь круглая оцинкованная диаметром 10-12 мм | т | 0.00075 | 0.003 | 41108.53 | 123.33 |  |  |  | 123.33
| 7. 101-3995 | Электроды УОНИ 13/45 | кг | 0.022 | 0.088 | 48.4 | 4.26 |  |  |  | 4.26
Раздел 2. Комплектация шкафа
20 | Счет № 1233 от 16.05.14 | Устройство защиты двигателя Tesys T | шт |  | 3 | 15000 | 45000 |  |  |  | 45000
21 | Счет № 1233 от 16.05.14 | Моха Oncell G3150 | шт |  | 1 | 18000 | 18000 |  |  |  | 18000
22 | Счет № 1233 от 16.05.14 | устройство плавного пуска ATS48C14Q | шт |  | 3 | 59107 | 177321 |  |  |  | 177321
23 | Счет № 1233 от 16.05.14 | контроллер 24вх 14релвых TWDLCDE40DRF | шт |  | 1 | 18373 | 18373 |  |  |  | 18373
24 | Счет № 1233 от 16.05.14 | доп разъем 485 TWDNAC485T | шт |  | 1 | 969 | 969 |  |  |  | 969
25 | Счет № 1233 от 16.05.14 | РАЗВЕТВИТЕЛЬ Т-ОБР VW3A8306TF03 | шт |  | 4 | 1100 | 4400 |  |  |  | 4400
26 | Счет № 1233 от 16.05.14 | аналог входа 4вх\2вых TM2AMM6HT | шт |  | 1 | 9383 | 9383 |  |  |  | 9383
27 | Счет № 1233 от 16.05.14 | дискр входа 16вх TM2DDI16DT | шт |  | 1 | 5127 | 5127 |  |  |  | 5127
28 | Счет № 1233 от 16.05.14 | дискр выхода 16вых TM2DRA16RT | шт |  | 1 | 6846 | 6846 |  |  |  | 6846
Шкаф1600х800х600
29 | Счет № 1233 от 16.05.14 | Бок панели R5DL1860 | шт |  | 2 | 6978 | 13956 |  |  |  | 13956
30 | Счет № 1233 от 16.05.14 | дно потолок R5DTB126 | шт |  | 2 | 6387 | 12774 |  |  |  | 12774
31 | Счет № 1233 от 16.05.14 | дверь R5CPE18120 | шт |  | 2 | 6959 | 13918 |  |  |  | 13918
32 | Счет № 1233 от 16.05.14 | зад панель R5CRE18120 | шт |  | 2 | 3633 | 7266 |  |  |  | 7266
33 | Счет № 1233 от 16.05.14 | монт панель R5PCE18120 | шт |  | 2 | 3895 | 7790 |  |  |  | 7790
34 | Счет № 1233 от 16.05.14 | цоколь R5ZE1261 | шт |  | 2 | 2310 | 4620 |  |  |  | 4620
35 | Счет № 1233 от 16.05.14 | вентилятор DKSR5KV15230 | шт |  | 2 | 3493 | 6986 |  |  |  | 6986
36 | Счет № 1233 от 16.05.14 | решетка R5KF15 | шт |  | 2 | 759 | 1518 |  |  |  | 1518
37 | Счет № 1233 от 16.05.14 | Кнопка аварийный стоп SHNXB5AS542 | шт |  | 3 | 410 | 1230 |  |  |  | 1230
38 | Счет № 1233 от 16.05.14 | кнопка переключатель 3 позиции SHNXB5AD33 | шт |  | 3 | 293 | 879 |  |  |  | 879
39 | Счет № 1233 от 16.05.14 | кнопка пуск стоп с лампой 24В SHNXB5AW73731B5 | шт |  | 4 | 669 | 2676 |  |  |  | 2676
40 | Счет № 1233 от 16.05.14 | лампа зеленая 220В SHNXB7EV03MP | шт |  | 4 | 75 | 300 |  |  |  | 300
41 | Счет № 1233 от 16.05.14 | лампа красная 24В SHNXB7EV04BP | шт |  | 4 | 60 | 240 |  |  |  | 240
42 | Счет № 1233 от 16.05.14 | КЛЕММА АВВ 4ММ2 | шт |  | 1 | 1000 | 1000 |  |  |  | 1000
43 | Счет № 1233 от 16.05.14 | реле 24В RSB2A080BD | шт |  | 15 | 66 | 990 |  |  |  | 990
44 | Счет № 1233 от 16.05.14 | цоколь RSZE1S48M | шт |  | 23 | 136 | 3128 |  |  |  | 3128
45 | Счет № 1233 от 16.05.14 | держатель RSZR215 | шт |  | 23 | 6 | 138 |  |  |  | 138
46 | Счет № 1233 от 16.05.14 | реле220В RSB2A080M7 | шт |  | 8 | 168 | 1344 |  |  |  | 1344
47 | Счет № 1233 от 16.05.14 | ист питания ABL4RSM24050 | шт |  | 1 | 6282 | 6282 |  |  |  | 6282
Автоматы основные
48 | Счет № 1233 от 16.05.14 | Автоматы основные USB 160L 3PT4S0000C00160F | шт |  | 3 | 20300 | 60900 |  |  |  | 60900
49 | Счет № 1233 от 16.05.14 | Шунтирующий расцепитель SHT 12FG | шт |  | 3 | 600 | 1800 |  |  |  | 1800
50 | Счет № 1233 от 16.05.14 | Вспомогательный контакт AUX 12FG L1 | шт |  | 3 | 504 | 1512 |  |  |  | 1512
51 | Счет № 1233 от 16.05.14 | держатель Шин 9340000 | шт |  | 1 | 1034 | 1034 |  |  |  | 1034
52 | Счет № 1233 от 16.05.14 | корпус 400х300х200 r5ce0432 | шт |  | 2 | 2067 | 4134 |  |  |  | 4134
53 | Счет № 1233 от 16.05.14 | медную шину 20х5 ШИНА МЕДНАЯ 20Х5 | шт |  | 1 | 1500 | 1500 |  |  |  | 1500
54 | Счет № 1233 от 16.05.14 | шинку медную обычную ЗАЗЕМЛИТЕЛЬ 12 ВИНТОВ | шт |  | 4 | 200 | 800 |  |  |  | 800
55 | Счет № 1233 от 16.05.14 | автомат 6А A9K24106 | шт |  | 4 | 138 | 552 |  |  |  | 552
56 | Счет № 1233 от 16.05.14 | автомат 2п 6А A9K24206 | шт |  | 1 | 350 | 350 |  |  |  | 350
57 | Счет № 1233 от 16.05.14 | Бесперебойник 220В WOW-500 | шт |  | 1 | 4000 | 4000 |  |  |  | 4000
58 | Счет № 1233 от 16.05.14 | реле контрля напряжения ABB1SVR730794R3300 | шт |  | 2 | 2500 | 5000 |  |  |  | 5000
59 | Счет № 1233 от 16.05.14 | провод черный 25мм2 | м |  | 20 | 92.8 | 1856 |  |  |  | 1856
60 | Счет № 1233 от 16.05.14 | провод 0,5 мм2 белый | м |  | 300 | 3 | 900 |  |  |  | 900
61 | Счет № 1233 от 16.05.14 | провод 25мм2 желто-зеленый | м |  | 10 | 92.8 | 928 |  |  |  | 928
62 | Счет № 1233 от 16.05.14 | провод синий 6мм2 | м |  | 50 | 28.5 | 1425 |  |  |  | 1425
63 | Счет № 1233 от 16.05.14 | провод красный 0,5мм2 | м |  | 100 | 3 | 300 |  |  |  | 300
64 | Счет № 1233 от 16.05.14 | провод синий 0,5мм2 | м |  | 100 | 3 | 300 |  |  |  | 300
65 | Счет № 1233 от 16.05.14 | провод желто зеленый 4мм2 | м |  | 50 | 18.5 | 925 |  |  |  | 925
Итого прямые затраты по смете в текущих ценах | [6 empty] | 602627.19 | 96932.42 | 25165.64 | 5010.04 | 480529.13 | 704.68 | 36.54
Итого прямые затраты по смете с учетом коэффициентов к итогам (Транспортные расходы - согласно п.4.60 из МДС 81-35.2004 МАТ=1,03 (Поз. 20-65)) | [6 empty] | 659181.61 | 130858.77 | 33973.61 | 6763.56 | 494349.23 | 951.31 | 49.33
Накладные расходы | [6 empty] | 105281.09
Сметная прибыль | [6 empty] | 93583.19
ВСЕГО по смете | [6 empty] | 1012494.15 |  |  |  |  | 951.31 | 49.33
Монтаж оборудования | [6 empty] | 252136.16 |  |  |  |  | 675.74 | 12.74
Монтаж радиотелевизионного и электронного оборудования | [6 empty] | 2537.22 |  |  |  |  | 8.34
Электромонтажные работы на других объектах | [6 empty] | 128882.41 |  |  |  |  | 267.23 | 36.59
Материалы для монтажных работ | [6 empty] | 474490.1
Итого | [6 empty] | 858045.89 |  |  |  |  | 951.31 | 49.33
В том числе:
Материалы | [6 empty] | 494349.23
Машины и механизмы | [6 empty] | 33973.61
ФОТ | [6 empty] | 137622.33
Накладные расходы | [6 empty] | 105281.09
Сметная прибыль | [6 empty] | 93583.19
НДС 18% | [6 empty] | 154448.26
ВСЕГО по смете | [6 empty] | 1012494.15 |  |  |  |  | 951.31 | 49.33
Составил: ___________________________
(должность, подпись, расшифровка)
Проверил: ___________________________
(должность, подпись, расшифровка)

## ПНР КНС-10
Приложение №2 к извещению о проведении запроса ценовых котировок
УТВЕРЖДАЮ:
Генеральный директор ОАО "ВК и ЭХ"
_______________ И.Н. Нуртдинов
"____" _______________2014 г.
ЛОКАЛЬНЫЙ СМЕТНЫЙ РАСЧЕТ №
(локальная смета)
| на | Пуско-наладочные работы КНС-10
Основание: Дефектная ведомость
|  | Сметная стоимость прочих _______________________________________________________________________________________________ |  |  | ___________________________139,842 |  | тыс. руб.
№ пп | Обосно- вание | Наименование работ и затрат | Ед. изм. | Кол. | Стоимость единицы, руб. |  |  | Обоснова-ние, индекс | Общая стоимость, руб. |  |  |  | Затр.тр.раб-х не занятых обслуж.машин
[5 empty] | Всего | Экспл. маш. | Мат-ы |  | Всего | в т.ч. оплата труда | Экспл. маш. | Мат-ы | Обслуж-х машины
[5 empty] | оплата труда | в т.ч. оплата труда |  |  |  |  | в т.ч. оплата труда |  | на ед-цу | всего
1 | 2 | 3 | 4 | 5 | 6 | 7 | 8 | 9 | 10 | 11 | 12 | 13 | 14 | 15
Раздел 1. ПНР верхний уровень
1 | ТЕРп02-01-002-09 | Автоматизированная система управления II категории технической сложности с количеством каналов (Кобщ) 80 | 1 система | 1 | 8961.96 |  |  |  | 8962 | 8962 |  |  | 646 | 646
8961.96
2 | ТЕРп02-01-002-10 | Автоматизированная система управления II категории технической сложности с количеством каналов (Кобщ) за каждый канал свыше 80 до 159 добавлять к расценке 02-01-002-09 | 1 канал | 4 | 106.96 |  |  |  | 428 | 428 |  |  | 7.71 | 30.84
106.96
Итого по разделу 1 ПНР верхний уровень | [8 empty] | 23099 |  |  |  |  | 812.21
ИТОГИ ПО СМЕТЕ:
Итого прямые затраты по смете в ценах 2001г. | [8 empty] | 9390 | 9390 |  |  |  | 676.84
Итого прямые затраты по смете с учетом коэффициентов к итогам (МДС40 т.2 п.1._На действующих предприятиях (в цехах, корпусах, на производственных площадках) при наличии в зоне производства работ действующего технологического оборудования, или разветвленной сети инженерных коммуникаций, или запыленности воздуха, или движения технологического транспорта по внутрицеховым и внутризаводским путям, что непосредственно влияет на выполнение пусконаладочных работ (с учетом письма Госстроя от 14.02.2006 № СК-481/02) ОЗП=1,2; ТЗ=1,2 (Поз. 1-2)) | [8 empty] | 11268 | 11268 |  |  |  | 812.21
Накладные расходы | [8 empty] | 7324
Сметная прибыль | [8 empty] | 4507
ВСЕГО по смете | [8 empty] | 139841.8 |  |  |  |  | 812.21
Пусконаладочные работы: 'вхолостую' - 80%, 'под нагрузкой' - 20% | [8 empty] | 23099 |  |  |  |  | 812.21
Итого | [8 empty] | 23099 |  |  |  |  | 812.21
В том числе:
ФОТ | [8 empty] | 11268
Накладные расходы | [8 empty] | 7324
Сметная прибыль | [8 empty] | 4507
Расчет перевода в ТЦ -100% | [8 empty] | -23099
Перевод ФОТ в ТЦ ФОТ*5,23 | [8 empty] | 58932
Сметная прибыль СП*5,23 | [8 empty] | 23572
Накладные расходы НР*0,94*5,23 | [8 empty] | 36006
Итого с учетом доп. затрат в тек ценах | [8 empty] | 118510
НДС 18% | [8 empty] | 21331.8
ВСЕГО по смете | [8 empty] | 139841.8 |  |  |  |  | 812.21
Составил: ___________________________
(должность, подпись, расшифровка)
Проверил: ___________________________
(должность, подпись, расшифровка)