## Ресурсная смета 14 граф
Приложение №2 к документации о закупке у единственного поставщика-подрядчика
СОГЛАСОВАНО: | [12 empty] | УТВЕРЖДАЮ:
Генеральный директор | [12 empty] | Генеральный директор ОАО "ВК и ЭХ"
______________ (ФИО) | [12 empty] | ______________И.Н.Нуртдинов
___ ___________ 201__ г. | [12 empty] | ___ ___________ 2014 г.
(наименование стройки)
ЛОКАЛЬНЫЙ РЕСУРСНЫЙ СМЕТНЫЙ РАСЧЕТ №
(локальная смета)
|  | на | благоустройство территории
(наименование работ и затрат, наименование объекта)
Основание:
|  | Сметная стоимость строительных работ _______________________________________________________________________________________________ |  |  | ___________________________338,286 |  | тыс. руб.
|  | Средства на оплату труда _______________________________________________________________________________________________ |  |  | ___________________________25,302 |  | тыс. руб.
|  | Сметная трудоемкость _______________________________________________________________________________________________ |  |  | _______________________________________________________________________________________________227,9 |  | чел.час
Составлен(а) в текущих (прогнозных) ценах по состоянию на ______________
№ пп | Обоснование | Наименование | Ед. изм. | Кол. |  | Сметная стоимость в текущих (прогнозных) ценах, руб. | [5 empty] | Т/з осн. раб. | Т/з мех.
|  |  |  | на ед. | всего | на ед. | общая | В том числе
[8 empty] | Осн.З/п | Эк.Маш. | З/пМех | Мат
1 | 2 | 3 | 4 | 5 | 6 | 7 | 8 | 9 | 10 | 11 | 12 | 13 | 14
Раздел 1.
1 | ГЭСН01-01-013-08 И1-Пр. Минрегион от 27.02.10 №81 | Разработка грунта с погрузкой на автомобили-самосвалы экскаваторами с ковшом вместимостью: 0,65 (0,5-1) м3, группа грунтов 2 | 1000 м3 грунта |  | 0,0405 270*0,15/1000 | 27070.14 | 1096.34 | 45.94 | 1050.4 | 221.15 |  | 0.46 | 1.34
|  | Затраты труда рабочих-строителей (ср 2) | чел.час | 11.41 | 0.46 | 99.42 | 45.73 | 45.73
|  | Затраты труда машинистов | чел.час | 33.09 | 1.34
| 1. 060248 | Экскаваторы одноковшовые дизельные на гусеничном ходу при работе на других видах строительства 0,65 м3 | маш.-ч | 25.25 | 1.02 | 823.44 | 839.91 |  | 839.91 | 168.32
| 2. 070149 | Бульдозеры при работе на других видах строительства 79 кВт (108 л.с.) | маш.-ч | 7.84 | 0.32 | 656.11 | 209.96 |  | 209.96 | 52.81
| 3. 408-9080 | Щебень | м3 | 0.04 | 0.0016
2 | СЦП3-3-15-1 | Перевозка грузов автомобилями-самосвалами работающих вне карьера расстояние перевозки до 15 км | 1т |  | 70,875 40,5*1,75 | 93.61 | 6634.61 |  | 6634.61
3 | ГЭСН27-03-010-01 Пр. Минрегион от 17.11.08 № 253 | Разборка бортовых камней: на бетонном основании | 100 м |  | 0.6 | 7847.18 | 4708.31 | 4708.31 |  |  |  | 46.02
|  | Затраты труда рабочих-строителей (ср 2,3) | чел.час | 76.7 | 46.02 | 102.31 | 4708.31 | 4708.31
4 | ГЭСН27-02-010-02 Пр. Минрегион от 17.11.08 № 253 | Установка бортовых камней бетонных: при других видах покрытий | 100 м бортового камня |  | 0.65 | 25852.6 | 16804.19 | 5344.77 | 331.7 | 75.88 | 11127.72 | 49.45 | 0.44
|  | Затраты труда рабочих-строителей (ср 2,9) | чел.час | 76.08 | 49.45 | 108.08 | 5344.56 | 5344.56
|  | Затраты труда машинистов | чел.час | 0.68 | 0.44
| 1. 021141 | Краны на автомобильном ходу при работе на других видах строительства 10 т | маш.-ч | 0.68 | 0.44 | 713.73 | 314.04 |  | 314.04 | 72.61
| 2. 400001 | Автомобили бортовые, грузоподъемность до 5 т | маш.-ч | 0.04 | 0.03 | 624.06 | 18.72 |  | 18.72 | 3.4
| 3. 101-1805 | Гвозди строительные | т | 0.001 | 0.0007 | 36249.43 | 25.37 |  |  |  | 25.37
| 4. 102-0038 | Брусья необрезные хвойных пород длиной 4-6,5 м, все ширины, толщиной 100, 125 мм, IV сорта | м3 | 0.17 | 0.1105 | 2488.53 | 274.98 |  |  |  | 274.98
| 5. 401-0006 | Бетон тяжелый, класс В15 (М200) | м3 | 5.9 | 3.835 | 2799.57 | 10736.35 |  |  |  | 10736.35
| 6. 402-0004 | Раствор готовый кладочный цементный марки 100 | м3 | 0.06 | 0.039 | 2380.12 | 92.82 |  |  |  | 92.82
Уд | 7. 413-9010 | Камни бортовые | м | 100 | 65
5 | пр.№82/01-02 от16.05.2012 г. | бордюры БР100*30*15 | м |  | 65 | 276.79 | 17991.35 |  |  |  | 17991.35
6 | ГЭСН27-04-001-01 Пр. Минрегион от 17.11.08 № 253 | Устройство подстилающих и выравнивающих слоев оснований: из песка | 100 м3 материала основания (в плотном теле) |  | 0,405 270*0,15/100 | 13602.37 | 5508.96 | 651.37 | 4829.69 | 817.85 | 27.9 | 6.37 | 5.62
|  | Затраты труда рабочих-строителей (ср 2,3) | чел.час | 15.72 | 6.37 | 102.31 | 651.71 | 651.71
|  | Затраты труда машинистов | чел.час | 13.88 | 5.62
| 1. 030101 | Автопогрузчики 5 т | маш.-ч | 4.29 | 1.74 | 439.55 | 764.82 |  | 764.82 | 189.83
| 2. 120202 | Авто грейдеры среднего типа 99 кВт (135 л.с.) | маш.-ч | 1.77 | 0.72 | 1013.45 | 729.68 |  | 729.68 | 118.81
| 3. 120911 | Катки на пневмоколесном ходу 30 т | маш.-ч | 7.08 | 2.87 | 1098.71 | 3153.3 |  | 3153.3 | 473.61
| 4. 121601 | Машины поливомоечные 6000 л | маш.-ч | 0.74 | 0.3 | 630.82 | 189.25 |  | 189.25 | 36.86
Н | 5. 408-9040 | Песок для строительных работ природный | м3
| 6. 411-0001 | Вода | м3 | 5 | 2.025 | 13.78 | 27.9 |  |  |  | 27.9
7 | пр.№82/01-02 от16.05.2012 г. | Песок | м3 |  | 44,55 40,5*1,1 | 572 | 25482.6 |  |  |  | 25482.6
8 | ГЭСН27-07-003-02 Пр. Минрегион от 17.11.08 № 253 | Устройство покрытий из брусчатки с заполнением швов: песком | 100 м2 тротуара |  | 2,7 270/100 | 6209.28 | 16765.06 | 11932.25 | 4832.81 | 356.83 |  | 114.48 | 1.13
|  | Затраты труда рабочих-строителей (ср 2,5) | чел.час | 42.4 | 114.48 | 104.23 | 11932.25 | 11932.25
|  | Затраты труда машинистов | чел.час | 0.42 | 1.13
| 1. 021141 | Краны на автомобильном ходу при работе на других видах строительства 10 т | маш.-ч | 0.41 | 1.11 | 713.73 | 792.24 |  | 792.24 | 183.17
| 2. 030101 | Автопогрузчики 5 т | маш.-ч | 0.01 | 0.03 | 439.55 | 13.19 |  | 13.19 | 3.27
| 3. 122801 | Виброплита с двигателем внутреннего сгорания | маш.-ч | 5.13 | 13.85 | 222.89 | 3087.03 |  | 3087.03
| 4. 400001 | Автомобили бортовые, грузоподъемность до 5 т | маш.-ч | 0.56 | 1.51 | 624.06 | 942.33 |  | 942.33 | 170.98
Уд | 5. 403-9291 | Плиты тротуарные бетонные гладкие | м2 | 100 | 270
Уд | 6. 407-9040 | Смесь пескоцементная | м3 | 5 | 13.5
| 7. 408-9040 | Песок для строительных работ природный | м3 | 0.05 | 0.135
9 | пр.№82/01-02 от16.05.2012 г. | Брусчатка толщ.60мм серая | м2 |  | 270 | 424 | 114480 |  |  |  | 114480
10 | ТСЦ-407-0028 Приказ Минстроя РТ от 27.02.10 № 21/О | Смесь пескоцементная (цемент М 400) | м3 |  | 13.5 | 1026.26 | 13854.51 |  |  |  | 13854.51
11 | СЦП1-1-18 | Погрузочные работы при автомобильных перевозках брусчатки | т |  | 39 | 75.63 | 2949.57 |  | 2949.57
12 | СЦП1-2-18 | Разгрузочные работы при автомобильных перевозках брусчатки | т |  | 39 | 58.82 | 2293.98 |  | 2293.98
13 | СЦП3-3-10-1 | Перевозка грузов автомобилями-самосвалами работающих вне карьера расстояние перевозки до 10 км | 1т |  | 39 | 77.91 | 3038.49 |  | 3038.49
14 | ГЭСН27-04-016-02 Пр. Минрегион от 17.11.08 № 253 | Устройство прослойки из нетканого синтетического материала (НСМ) под покрытием из сборных железобетонных плит: сплошной | 1000 м2 поверхности |  | 0.27 | 4405.95 | 1189.61 | 1138.1 | 50.55 | 9.17 | 0.96 | 11.12
|  | Затраты труда рабочих-строителей (ср 2,3) | чел.час | 41.2 | 11.12 | 102.31 | 1137.69 | 1137.69
| 1. 400001 | Автомобили бортовые, грузоподъемность до 5 т | маш.-ч | 0.3 | 0.08 | 624.06 | 49.92 |  | 49.92 | 9.06
| 2. 101-0782 | Поковки из квадратных заготовок, масса 1,8 кг | т | 0.00013 |  | 27369.75
Н | 3. 101-0792 | Полотно иглопробивное для дорожного строительства «Дорнит-2» | 10 м2 |  |  | 296.61
15 | пр.№82/01-02 от16.05.2012 г. | Геосетка | м2 |  | 270 | 16 | 4320 |  |  |  | 4320
Итого прямые затраты по смете в текущих ценах | [6 empty] | 237117.58 | 23820.74 | 26011.8 | 1480.88 | 187285.04 | 227.9 | 8.53
Накладные расходы | [6 empty] | 30432.36
В том числе, справочно:
95%*0,85 ФОТ (от 267,09) (Поз. 1-2) | [6 empty] | 215.68
142%*0,85 ФОТ (от 25034,53) (Поз. 3-15) | [6 empty] | 30216.68
Сметная прибыль | [6 empty] | 19133.08
В том числе, справочно:
50%*0,8 ФОТ (от 267,09) (Поз. 1-2) | [6 empty] | 106.84
95%*0,8 ФОТ (от 25034,53) (Поз. 3-15) | [6 empty] | 19026.24
ВСЕГО по смете | [6 empty] | 338285.96 |  |  |  |  | 227.9 | 8.53
Земляные работы, выполняемые механизированным способом | [6 empty] | 8053.47 |  |  |  |  | 0.46 | 1.34
Автомобильные дороги | [6 empty] | 278629.55 |  |  |  |  | 227.44 | 7.19
Итого | [6 empty] | 286683.02 |  |  |  |  | 227.9 | 8.53
В том числе:
Материалы | [6 empty] | 187285.04
Машины и механизмы | [6 empty] | 26011.8
ФОТ | [6 empty] | 25301.62
Накладные расходы | [6 empty] | 30432.36
Сметная прибыль | [6 empty] | 19133.08
НДС 18% | [6 empty] | 51602.94
ВСЕГО по смете | [6 empty] | 338285.96 |  |  |  |  | 227.9 | 8.53
Составил : ___________________________
(должность, подпись, расшифровка)
Проверил : ___________________________
(должность, подпись, расшифровка)