## Ресурсная смета 14 граф
Приложение №2 к извещению о проведении запроса ценовых котировок
СОГЛАСОВАНО: | [7 empty] | УТВЕРЖДАЮ:
Генеральный директор
ОАО "ВК и ЭХ"
______________И.Н.Нуртдинов
"___" ___________ 2014 г. | [7 empty] | "___" ___________ 2014 г.
(наименование стройки)
ЛОКАЛЬНЫЙ РЕСУРСНЫЙ СМЕТНЫЙ РАСЧЕТ №
(локальная смета)
Ремонт ЦТП-71 (отделочные работы)
(наименование работ и затрат, наименование объекта)
Основание:
|  | Сметная стоимость _______________________________________________________________________________________________ |  |  | ___________________________503,014 |  | тыс. руб.
|  | Сметная трудоемкость _______________________________________________________________________________________________ |  |  | _______________________________________________________________________________________________923,04 |  | чел.час
Составлен(а) в текущих (прогнозных) ценах по состоянию на ______________
№ пп | Обоснование | Наименование | Ед. изм. | Кол. |  | Сметная стоимость в текущих (прогнозных) ценах, руб. | [5 empty] | Т/з осн. раб. | Т/з мех.
|  |  |  | на ед. | всего | на ед. | общая | В том числе
[8 empty] | Осн.З/п | Эк.Маш. | З/пМех | Мат
1 | 2 | 3 | 4 | 5 | 6 | 7 | 8 | 9 | 10 | 11 | 12 | 13 | 14
Раздел 1. Отделочные работы
1 | ГЭСН46-02-009-02 | Отбивка штукатурки с поверхностей: стен и потолков кирпичных | 100 м2 |  | 1.2 | 1856.41 | 2228 | 2228 |  |  |  | 27.38
|  | Затраты труда рабочих-строителей (ср 2) | чел.час | 22.82 | 27.38 | 81.35 | 2227.36 | 2227.36
2 | ГЭСН13-03-001-15 | Огрунтовка бетонных и оштукатуренных поверхностей: Бетоконтактом | 100 м2 окрашиваемой поверхности |  | 1.2 | 429.31 | 515 | 428 | 86 | 6 | 1 | 3.75 | 0.02
|  | Затраты труда рабочих-строителей (ср 4,9) | чел.час | 3.128 | 3.75 | 113.96 | 427.35 | 427.35
|  | Затраты труда машинистов | чел.час | 0.0125 | 0.02
| 1. 030101 | Автопогрузчики 5 т | маш.-ч | 0.0125 | 0.02 | 419.2 | 8.38 |  | 8.38 | 1.78
| 2. 030401 | Лебедки электрические тяговым усилием до 5,79 кН (0,59 т) | маш.-ч | 0.0125 | 0.02 | 9.94 | 0.2 |  | 0.2
| 3. 340101 | Агрегаты окрасочные высокого давления для окраски поверхностей конструкций мощностью 1 кВт | маш.-ч | 1.625 | 1.95 | 27.76 | 54.13 |  | 54.13
| 4. 400001 | Автомобили бортовые, грузоподъемность до 5 т | маш.-ч | 0.0375 | 0.05 | 570.81 | 28.54 |  | 28.54 | 4.63
З | 5. 101-2416 | Грунтовка «Бетоконтакт», КНАУФ | кг | 0.0207 | 0.0248 | 47.05 | 1.17 |  |  |  | 1.17
3 | ГЭСН15-04-006-04 | Покрытие поверхностей грунтовкой глубокого проникновения: за 2 раза стен | 100 м2 покрытия |  | 1.34 | 3683.94 | 4936 | 2527 | 22 | 5 | 2387 | 25.15 | 0.02
|  | Затраты труда рабочих-строителей (ср 4) | чел.час | 18.768 | 25.15 | 100.47 | 2526.82 | 2526.82
|  | Затраты труда машинистов | чел.час | 0.0125 | 0.02
| 1. 030954 | Подъемники грузоподъемностью до 500 кг одномачтовые, высота подъема 45 м | маш.-ч | 0.0125 | 0.02 | 181.67 | 3.63 |  | 3.63 | 2.01
| 2. 400001 | Автомобили бортовые, грузоподъемность до 5 т | маш.-ч | 0.025 | 0.03 | 570.81 | 17.12 |  | 17.12 | 2.78
| 3. 101-1757 | Ветошь | кг | 0.2 | 0.268 | 21.59 | 5.79 |  |  |  | 5.79
З | 4. 101-5501 | Грунтовка битумно-полимерная "Ижора" НП-01 | т | 0.02 | 0.0268 | 88872.45 | 2381.78 |  |  |  | 2381.78
4 | ГЭСН08-01-003-01 | Штукатурка стен цементная с жидким стеклом | 100 м2 изолируемой поверхности |  | 1,28 1,2+0,08 | 12958.63 | 16587 | 5017 | 365 | 59 | 11205 | 56.23
|  | Затраты труда рабочих-строителей (ср 3) | чел.час | 43.93 | 56.23 | 89.22 | 5016.84 | 5016.84
| 1. 400001 | Автомобили бортовые, грузоподъемность до 5 т | маш.-ч | 0.5 | 0.64 | 570.81 | 365.32 |  | 365.32 | 59.26
| 2. 113-0368 | Стекло жидкое калийное | т | 0.05 | 0.064 | 9276.17 | 593.67 |  |  |  | 593.67
З | 3. 402-0004 | Раствор готовый кладочный цементный марки 100 | м3 | 3.1 | 3.968 | 2673.04 | 10606.62 |  |  |  | 10606.62
| 4. 411-0001 | Вода | м3 | 0.225 | 0.288 | 15.87 | 4.57 |  |  |  | 4.57
5 | ГЭСН46-03-012-03 | Пробивка в бетонных конструкциях полов и стен борозд площадью сечения: до 100 см2 | 100 м борозд |  | 0.04 | 16557.46 | 662 | 334 | 328 | 87 |  | 3.4 | 0.87
|  | Затраты труда рабочих-строителей (ср 3,8) | чел.час | 85.07 | 3.4 | 98.22 | 333.95 | 333.95
|  | Затраты труда машинистов | чел.час | 21.63 | 0.87
| 1. 050102 | Компрессоры передвижные с двигателем внутреннего сгорания давлением до 686 кПа(7 ат), производительность 5 м3/мин | маш.-ч | 21.63 | 0.87 | 350.95 | 305.33 |  | 305.33 | 87.41
| 2. 330804 | Молотки при работе от передвижных компрессорных станций отбойные пневматические | маш.-ч | 43.26 | 1.73 | 14.12 | 24.43 |  | 24.43
6 | ГЭСН11-01-011-01 | Устройство стяжек: цементных толщиной 20 мм | 100 м2 стяжки |  | 0.324 | 9601.06 | 3111 | 1221 | 105 | 52 | 1785 | 14.72 | 0.51
|  | Затраты труда рабочих-строителей (ср 2,2) | чел.час | 45.4365 | 14.72 | 82.92 | 1220.58 | 1220.58
|  | Затраты труда машинистов | чел.час | 1.5875 | 0.51
| 1. 030954 | Подъемники грузоподъемностью до 500 кг одномачтовые, высота подъема 45 м | маш.-ч | 1.5875 | 0.51 | 181.67 | 92.65 |  | 92.65 | 51.24
| 2. 111301 | Вибратор поверхностный | маш.-ч | 11.3375 | 3.67 | 3.22 | 11.82 |  | 11.82
З | 3. 402-0004 | Раствор готовый кладочный цементный марки 100 | м3 | 2.04 | 0.661 | 2673.04 | 1766.88 |  |  |  | 1766.88
| 4. 411-0001 | Вода | м3 | 3.5 | 1.134 | 15.87 | 18 |  |  |  | 18
7 | ГЭСН06-01-082-05 | Приготовление тяжелых кладочных растворов: цементно-известковых марки 100 | 100 м3 раствора |  | 0,04629 (3,968+0,661)/100 | 174222.65 | 8065 | 1106 | 645 | 271 | 6314 | 13.59 | 3.04
|  | Затраты труда рабочих-строителей (ср 2) | чел.час | 293.664 | 13.59 | 81.35 | 1105.55 | 1105.55
|  | Затраты труда машинистов | чел.час | 65.6875 | 3.04
| 1. 030101 | Автопогрузчики 5 т | маш.-ч | 20.7375 | 0.96 | 419.2 | 402.43 |  | 402.43 | 85.65
| 2. 110902 | Растворосмесители передвижные 250 л | маш.-ч | 44.95 | 2.08 | 116.71 | 242.76 |  | 242.76 | 185.58
| 3. 101-1324 | Шлакопортландцемент общестроительного и специального назначения марки 400 | т | 30.6 | 1.416 | 2692.04 | 3811.93 |  |  |  | 3811.93
| 4. 405-0253 | Известь строительная негашеная комовая, сорт I | т | 7.9 | 0.3657 | 6755.28 | 2470.41 |  |  |  | 2470.41
| 5. 411-0001 | Вода | м3 | 41 | 1.898 | 15.87 | 30.12 |  |  |  | 30.12
8 | ГЭСН11-01-006-01 | Устройство гидроизоляции полимерцементным составом толщиной слоя 30 мм: на ГКЖ-10 | 100 м2 поверхности |  | 0,604 0,28+0,324 | 29671.99 | 17922 | 5570 | 4484 | 1210 | 7868 | 55.44 | 10.45
|  | Затраты труда рабочих-строителей (ср 4) | чел.час | 91.7815 | 55.44 | 100.47 | 5570.06 | 5570.06
|  | Затраты труда машинистов | чел.час | 17.3 | 10.45
| 1. 030954 | Подъемники грузоподъемностью до 500 кг одномачтовые, высота подъема 45 м | маш.-ч | 1.15 | 0.69 | 181.67 | 125.35 |  | 125.35 | 69.32
| 2. 050102 | Компрессоры передвижные с двигателем внутреннего сгорания давлением до 686 кПа (7 ат), производительность 5 м3/мин | маш.-ч | 12.4125 | 7.5 | 350.95 | 2632.13 |  | 2632.13 | 753.53
| 3. 110902 | Растворосмесители передвижные 250 л | маш.-ч | 3.7375 | 2.26 | 116.71 | 263.76 |  | 263.76 | 201.64
| 4. 252502 | Насосы для строительных растворов, производительность 5 м3/час | маш.-ч | 12.4125 | 7.5 | 42.85 | 321.38 |  | 321.38
| 5. 400001 | Автомобили бортовые, грузоподъемность до 5 т | маш.-ч | 3.3125 | 2 | 570.81 | 1141.62 |  | 1141.62 | 185.18
| 6. 101-0593 | Мастика битумно-бутилкаучуковая холодная | т | 0.1 | 0.0604 | 53224.63 | 3214.77 |  |  |  | 3214.77
| 7. 101-1748 | Портландцемент напрягающий, марки 400 | т | 1.67 | 1.009 | 3578.67 | 3610.88 |  |  |  | 3610.88
| 8. 101-1749 | Латекс СКС-65 ГП | т | 0.007 | 0.0042 | 38375.28 | 161.18 |  |  |  | 161.18
| 9. 113-0043 | Жидкость гидрофобизирующая ГКЖ-10 | т | 0.009 | 0.0054 | 27101.5 | 146.35 |  |  |  | 146.35
З | 10. 408-0141 | Песок природный для строительных растворов средний | м3 | 2.32 | 1.401 | 518.74 | 726.75 |  |  |  | 726.75
| 11. 411-0001 | Вода | м3 | 0.748 | 0.4518 | 15.87 | 7.17 |  |  |  | 7.17
9 | ГЭСН11-01-031-09 | Устройство покрытий: из гранитных плит при количестве плит на 1 м2 до 10 шт. | 100 м2 покрытия |  | 0.324 | 61446.38 | 19909 | 16384 | 393 | 108 | 3132 | 183.63 | 1
|  | Затраты труда рабочих-строителей (ср 3) | чел.час | 566.766 | 183.63 | 89.22 | 16383.47 | 16383.47
|  | Затраты труда машинистов | чел.час | 3.1 | 1
| 1. 030101 | Автопогрузчики 5 т | маш.-ч | 1.65 | 0.53 | 419.2 | 222.18 |  | 222.18 | 47.29
| 2. 030954 | Подъемники грузоподъемностью до 500 кг одномачтовые, высота подъема 45 м | маш.-ч | 1.45 | 0.47 | 181.67 | 85.38 |  | 85.38 | 47.22
| 3. 400001 | Автомобили бортовые, грузоподъемность до 5 т | маш.-ч | 0.45 | 0.15 | 570.81 | 85.62 |  | 85.62 | 13.89
З | 4. 402-0004 | Раствор готовый кладочный цементный марки 100 | м3 | 3 | 0.972 | 2673.04 | 2598.19 |  |  |  | 2598.19
З | 5. 408-0141 | Песок природный для строительных растворов средний | м3 | 3.06 | 0.9914 | 518.74 | 514.28 |  |  |  | 514.28
| 6. 411-0001 | Вода | м3 | 3.85 | 1.247 | 15.87 | 19.79 |  |  |  | 19.79
10 | пр. №82/01-02 от 16.05.2012г. | Керамогранит 33*33 | м2 |  | 32.4 | 423.73 | 13729 |  |  |  | 13729
11 | ГЭСН08-02-002-05 | Кладка перегородок из кирпича: неармированных толщиной в 1/2 кирпича при высоте этажа до 4 м | 100 м2 перегородок (за вычетом проемов) |  | 0.08 | 53541.34 | 4283 | 1182 | 206 | 47 | 2895 | 13.25 | 0.41
|  | Затраты труда рабочих-строителей (ср 3) | чел.час | 165.5885 | 13.25 | 89.22 | 1182.17 | 1182.17
|  | Затраты труда машинистов | чел.час | 5.1375 | 0.41
| 1. 020129 | Краны башенные при работе на других видах строительства 8 т | маш.-ч | 5.1375 | 0.41 | 501.85 | 205.76 |  | 205.76 | 47.34
| 2. 101-0782 | Поковки из квадратных заготовок, масса 1,8 кг | т | 0.0023 | 0.0002 | 28261.09 | 5.65 |  |  |  | 5.65
| 3. 102-0026 | Бруски обрезные хвойных пород длиной 4-6,5 м, шириной 75-150 мм, толщиной 40-75 мм, IV сорта | м3 | 0.016 | 0.0013 | 2202.66 | 2.86 |  |  |  | 2.86
З | 4. 402-0004 | Раствор готовый кладочный цементный марки 100 | м3 | 2.3 | 0.184 | 2673.04 | 491.84 |  |  |  | 491.84
З | 5. 404-0004 | Кирпич керамический одинарный, размером 250х120х65 мм, марка 75 | 1000 шт. | 5.04 | 0.4032 | 5939.74 | 2394.9 |  |  |  | 2394.9
| 6. 411-0001 | Вода | м3 | 0.3 | 0.024 | 15.87 | 0.38 |  |  |  | 0.38
12 | ГЭСН15-04-027-05 | Шпатлевка по штукатурке и сборным конструкциям: стен, подготовленных под окраску | 100 м2 окрашиваемой поверхности |  | 0.08 | 2142.7 | 171 | 110 | 2 |  | 59 | 1.1
|  | Затраты труда рабочих-строителей (ср 3,9) | чел.час | 13.7885 | 1.1 | 99.34 | 109.27 | 109.27
|  | Затраты труда машинистов | чел.час | 0.0125
| 1. 101-1596 | Шкурка шлифовальная двухслойная с зернистостью 40-25 | м2 | 4.4 | 0.352 | 119.16 | 41.94 |  |  |  | 41.94
| 2. 101-1667 | Шпатлевка масляно-клеевая | т | 0.029 | 0.0023 | 7646.03 | 17.59 |  |  |  | 17.59
| 3. 101-1757 | Ветошь | кг | 0.15 | 0.012 | 21.59 | 0.26 |  |  |  | 0.26
13 | ГЭСН15-04-005-03 | Окраска поливинилацетатными водоэмульсионными составами улучшенная: по штукатурке стен | 100 м2 окрашиваемой поверхности |  | 0.08 | 8697.29 | 696 | 370 | 9 | 2 | 317 | 3.95
|  | Затраты труда рабочих-строителей (ср 3,4) | чел.час | 49.335 | 3.95 | 93.72 | 370.19 | 370.19
|  | Затраты труда машинистов | чел.час | 0.025
| 1. 400001 | Автомобили бортовые, грузоподъемность до 5 т | маш.-ч | 0.1875 | 0.02 | 570.81 | 11.42 |  | 11.42 | 1.85
| 2. 101-1596 | Шкурка шлифовальная двухслойная с зернистостью 40-25 | м2 | 0.84 | 0.0672 | 119.16 | 8.01 |  |  |  | 8.01
| 3. 101-1712 | Шпатлевка клеевая | т | 0.051 | 0.0041 | 10811.28 | 44.33 |  |  |  | 44.33
| 4. 101-1757 | Ветошь | кг | 0.31 | 0.0248 | 21.59 | 0.54 |  |  |  | 0.54
З | 5. 101-2967 | Краска водоэмульсионная для внутренних работ ВАК-25 | т | 0.063 | 0.005 | 52442.69 | 262.21 |  |  |  | 262.21
14 | ГЭСН17-01-001-23 | Установка трапов диаметром : 100 мм | 10 компл. |  | 0.5 | 4488.79 | 2244 | 507 | 79 | 17 | 1658 | 5.04 | 0.06
|  | Затраты труда рабочих-строителей (ср 4) | чел.час | 10.0855 | 5.04 | 100.47 | 506.37 | 506.37
|  | Затраты труда машинистов | чел.час | 0.125 | 0.06
| 1. 030954 | Подъемники грузоподъемностью до 500 кг одномачтовые, высота подъема 45 м | маш.-ч | 0.125 | 0.06 | 181.67 | 10.9 |  | 10.9 | 6.03
| 2. 400001 | Автомобили бортовые, грузоподъемность до 5 т | маш.-ч | 0.2375 | 0.12 | 570.81 | 68.5 |  | 68.5 | 11.11
| 3. 101-0311 | Каболка | т | 0.0012 | 0.0006 | 86658.1 | 51.99 |  |  |  | 51.99
| 4. 101-1355 | Цемент гипсоглиноземистый расширяющийся | т | 0.0032 | 0.0016 | 4575.19 | 7.32 |  |  |  | 7.32
З | 5. 301-0635 | Трапы чугунные эмалированные с прямым отводом, с решеткой и резиновой пробкой Т-50 размером 260х140х110 мм | компл. | 10 | 5 | 319.86 | 1599.3 |  |  |  | 1599.3
15 | ГЭСН15-01-020-13 | Облицовка стен на клее из сухих смесей с карнизными, плинтусными и угловыми плитками: в промышленных зданиях по кирпичу и бетону | 100 м2 поверхности облицовки |  | 1.425 | 36139.44 | 51499 | 24742 | 387 | 268 | 26370 | 257.81 | 2.94
|  | Затраты труда рабочих-строителей (ср 3,6) | чел.час | 180.918 | 257.81 | 95.97 | 24742.03 | 24742.03
|  | Затраты труда машинистов | чел.час | 2.0625 | 2.94
| 1. 030101 | Автопогрузчики 5 т | маш.-ч | 0.1 | 0.14 | 419.2 | 58.69 |  | 58.69 | 12.49
| 2. 030954 | Подъемники грузоподъемностью до 500 кг одномачтовые, высота подъема 45 м | маш.-ч | 0.3375 | 0.48 | 181.67 | 87.2 |  | 87.2 | 48.23
| 3. 110901 | Растворосмесители передвижные: 65 л | маш.-ч | 1.625 | 2.32 | 103.71 | 240.61 |  | 240.61 | 206.99
| 4. 101-1757 | Ветошь | кг | 0.5 | 0.7125 | 21.59 | 15.38 |  |  |  | 15.38
З | 5. 101-1686 | Плитки керамические угловые | м | 61 | 86.93 | 31.19 | 2711.35 |  |  |  | 2711.35
З | 6. 101-1947 | Плитки керамические плинтусные прямые | м | 56 | 79.8 | 32.55 | 2597.49 |  |  |  | 2597.49
З | 7. 101-1948 | Плитки керамические фасонные карнизные прямые | м | 56 | 79.8 | 33.65 | 2685.27 |  |  |  | 2685.27
З | 8. 101-1776 | Клей для облицовочных работ водостойкий «Плюс» (сухая смесь) | т | 0.375 | 0.5344 | 30549.85 | 16325.84 |  |  |  | 16325.84
З | 9. 402-0071 | Смесь сухая (фуга) АТЛАС разных цветов для заделки швов водостойкая | т | 0.05 | 0.0713 | 28268.79 | 2015.56 |  |  |  | 2015.56
| 10. 411-0001 | Вода | м3 | 0.93 | 1.325 | 15.87 | 21.03 |  |  |  | 21.03
16 | пр. №82/01-02 от 16.05.2012г. | Плитка Афина 25*33 | м2 |  | 130,4 125,4+5 | 381.35 | 49728 |  |  |  | 49728
17 | ГЭСНр63-11-2 | Ремонт стен, облицованных гипсокартонными листами, площадью ремонтируемых мест: до 5 м2 | 100 м2 ремонтируемой поверхности |  | 0.05 | 12565.57 | 628 | 140 | 7 | 2 | 481 | 1.53 | 0.01
|  | Затраты труда рабочих-строителей (ср 3,2) | чел.час | 30.59 | 1.53 | 91.47 | 139.95 | 139.95
|  | Затраты труда машинистов | чел.час | 0.18 | 0.01
| 1. 030954 | Подъемники грузоподъемностью до 500 кг одномачтовые, высота подъема 45 м | маш.-ч | 0.18 | 0.01 | 181.67 | 1.82 |  | 1.82 | 1
| 2. 400001 | Автомобили бортовые, грузоподъемность до 5 т | маш.-ч | 0.2 | 0.01 | 570.81 | 5.71 |  | 5.71 | 0.93
| 3. 101-0113 | Бязь суровая арт. 6804 | 10 м2 | 1.2 | 0.06 | 167.3 | 10.04 |  |  |  | 10.04
| 4. 101-0162 | Гвозди отделочные круглые 1,6x25 мм | т | 0.003 | 0.0002 | 51563.71 | 10.31 |  |  |  | 10.31
| 5. 101-0329 | Клей 88-СА | кг | 4.8 | 0.24 | 84.36 | 20.25 |  |  |  | 20.25
З | 6. 101-2955 | Листы гипсокартонные ГКЛ 8 мм | м2 | 105 | 5.25 | 72.6 | 381.15 |  |  |  | 381.15
| 7. 402-0083 | Раствор готовый отделочный тяжелый, цементно-известковый 1:1:6 | м3 | 0.06 | 0.003 | 2343.86 | 7.03 |  |  |  | 7.03
| 8. 405-0219 | Гипсовые вяжущие, марка Г3 | т | 0.49 | 0.0245 | 2230.25 | 54.64 |  |  |  | 54.64
| 9. 411-0001 | Вода | м3 | 0.24 | 0.012 | 15.87 | 0.19 |  |  |  | 0.19
18 | ГЭСН10-05-011-02 | Устройство потолков из пластиковых панелей | 100 м2 потолка |  | 0.32 | 38184.14 | 12219 | 3385 | 15 |  | 8819 | 35.7
|  | Затраты труда рабочих-строителей (ср 3,5) | чел.час | 111.55 | 35.7 | 94.84 | 3385.79 | 3385.79
| 1. 134041 | Шуруповерт | маш.-ч | 2.75 | 0.88 | 9.73 | 8.56 |  | 8.56
| 2. 330901 | Ножницы электрические | маш.-ч | 0.4 | 0.13 | 11.83 | 1.54 |  | 1.54
| 3. 331451 | Перфораторы электрические | маш.-ч | 1.625 | 0.52 | 8.7 | 4.52 |  | 4.52
| 4. 101-2430 | Грунтовка «Тифенгрунд», КНАУФ | кг | 10 | 3.2 | 50.18 | 160.58 |  |  |  | 160.58
| 5. 101-2437 | Шпаклевка «Унифлот», КНАУФ | кг | 4 | 1.28 | 42.97 | 55 |  |  |  | 55
| 6. 101-2438 | Шпаклевка «Фугенфюллер», КНАУФ | кг | 42 | 13.44 | 14.02 | 188.43 |  |  |  | 188.43
| 7. 101-2474 | Лента бумажная для повышения трещиностойкости стыков ГКЛ и ГВЛ | м | 68 | 21.76 | 0.25 | 5.44 |  |  |  | 5.44
| 8. 101-2480 | Лента разделительная для сопряжения потолка из ЛГК со стеной | м | 135 | 43.2 | 2.42 | 104.54 |  |  |  | 104.54
З | 9. 101-3434 | Панели декоративные пластиковые «Кронапласт», размером 2700х250х10 мм | м2 | 111 | 35.52 | 138.06 | 4903.89 |  |  |  | 4903.89
| 10. 101-2582 | Шуруп самонарезающий (LN) 3,5/9,5 мм | шт. | 368 | 117.8 | 0.13 | 15.31 |  |  |  | 15.31
| 11. 101-2583 | Шуруп самонарезающий (TN) 3,5/25 мм | шт. | 2221 | 710.7 | 0.15 | 106.61 |  |  |  | 106.61
| 12. 101-2589 | Дюбель-гвоздь 6/39 мм | шт. | 81 | 25.92 | 0.89 | 23.07 |  |  |  | 23.07
| 13. 101-2590 | Дюбель с шурупом 6/35 мм | шт. | 322 | 103 | 0.23 | 23.69 |  |  |  | 23.69
| 14. 201-0797 | Профиль направляющий ПН 28/27/0,6 | м | 136 | 43.52 | 14.48 | 630.17 |  |  |  | 630.17
| 15. 201-0802 | Профиль потолочный ПП 60/27/0,6 | м | 306 | 97.92 | 20.23 | 1980.92 |  |  |  | 1980.92
| 16. 201-0816 | Подвес с зажимом для ПП-профиля 60*27 мм | шт. | 81 | 25.92 | 5.97 | 154.74 |  |  |  | 154.74
| 17. 201-0823 | Соединители профилей одноуровневые ПП | шт. | 183 | 58.56 | 6.82 | 399.38 |  |  |  | 399.38
| 18. 201-0831 | ПП- удлинитель профилей 60*27 | шт. | 81 | 25.92 | 2.59 | 67.13 |  |  |  | 67.13
19 | ГЭСН10-01-039-01 | Установка блоков в наружных и внутренних дверных проемах: в каменных стенах, площадь проема до 3 м2 | 100 м2 проемов |  | 0.0378 | 122107.86 | 4616 | 435 | 352 | 72 | 3829 | 4.53 | 0.54
|  | Затраты труда рабочих-строителей (ср 3,6) | чел.час | 119.922 | 4.53 | 95.97 | 434.74 | 434.74
|  | Затраты труда машинистов | чел.час | 14.1875 | 0.54
| 1. 020129 | Краны башенные при работе на других видах строительства 8 т | маш.-ч | 12.1125 | 0.46 | 501.85 | 230.85 |  | 230.85 | 53.11
| 2. 021141 | Краны на автомобильном ходу при работе на других видах строительства 10 т | маш.-ч | 2.075 | 0.08 | 677.54 | 54.2 |  | 54.2 | 10.8
| 3. 121011 | Котлы битумные передвижные 400 л | маш.-ч | 2.2375 | 0.08 | 181.91 | 14.55 |  | 14.55
| 4. 400001 | Автомобили бортовые, грузоподъемность до 5 т | маш.-ч | 2.4875 | 0.09 | 570.81 | 51.37 |  | 51.37 | 8.33
| 5. 101-0195 | Гвозди толевые круглые 3,0х40 мм | т | 0.0021 | 0.0001 | 40166.3 | 4.02 |  |  |  | 4.02
| 6. 101-1591 | Смола каменноугольная для дорожного строительства | т | 0.0236 | 0.0009 | 4396.67 | 3.96 |  |  |  | 3.96
| 7. 101-1742 | Толь с крупнозернистой посыпкой гидроизоляционный марки ТГ-350 | м2 | 89 | 3.364 | 17.77 | 59.78 |  |  |  | 59.78
| 8. 101-1805 | Гвозди строительные | т | 0.00413 | 0.0002 | 37315.29 | 7.46 |  |  |  | 7.46
| 9. 101-8052 | Пена монтажная | л | 32.4 | 1.225 | 100.09 | 122.61 |  |  |  | 122.61
Н, З | 10. 101-0889 | Скобяные изделия для блоков входных дверей в помещение однопольных | компл. | 2 | 0.0756 | 123.08 | 9.3 |  |  |  | 9.3
| 11. 102-0053 | Доски обрезные хвойных пород длиной 4-6,5 м, шириной 75-150 мм, толщиной 25 мм, III сорта | м3 | 0.08 | 0.003 | 4540.72 | 13.62 |  |  |  | 13.62
З | 12. 203-0199 | Блоки дверные однопольные с полотном глухим ДГ 21-9, площадь 1,80 м2; ДГ 21-10, площадь 2,01 м2 | м2 | 100 | 3.78 | 952.11 | 3598.98 |  |  |  | 3598.98
| 13. 402-0087 | Раствор готовый отделочный тяжелый, известковый 1:2,0 | м3 | 0.105 | 0.004 | 2520.96 | 10.08 |  |  |  | 10.08
| 14. 405-0219 | Гипсовые вяжущие, марка Г3 | т | 0.016 | 0.0006 | 2230.25 | 1.34 |  |  |  | 1.34
20 | ГЭСНр62-10-6 | Улучшенная масляная окраска ранее окрашенных дверей: за два раза с расчисткой старой краски более 35% | 100 м2 окрашиваемой поверхности |  | 0.05 | 10540.52 | 527 | 433 | 3 | 1 | 91 | 4.79 | 0.01
|  | Затраты труда рабочих-строителей (ср 3,1) | чел.час | 95.76 | 4.79 | 90.34 | 432.73 | 432.73
|  | Затраты труда машинистов | чел.час | 0.1 | 0.01
| 1. 030954 | Подъемники грузоподъемностью до 500 кг одномачтовые, высота подъема 45 м | маш.-ч | 0.1 | 0.01 | 181.67 | 1.82 |  | 1.82 | 1
| 2. 101-0628 | Олифа комбинированная, марки К-3 | т | 0.0097 | 0.0005 | 48339.36 | 24.17 |  |  |  | 24.17
| 3. 101-1596 | Шкурка шлифовальная двухслойная с зернистостью 40-25 | м2 | 1.1 | 0.055 | 119.16 | 6.55 |  |  |  | 6.55
| 4. 101-1712 | Шпатлевка клеевая | т | 0.0473 | 0.0024 | 10811.28 | 25.95 |  |  |  | 25.95
| 5. 101-1757 | Ветошь | кг | 0.18 | 0.009 | 21.59 | 0.19 |  |  |  | 0.19
З | 6. 101-0435 | Краски цветные, готовые к применению для внутренних работ МА-22 бежевая, голубая, светло-серая | т | 0.0226 | 0.0011 | 31916.62 | 35.11 |  |  |  | 35.11
| 7. 409-0639 | Пемза шлаковая (щебень пористый из металлургического шлака), марка 600, фракция 5-10 мм | м3 | 0.0024 | 0.0001 | 245.7 | 0.02 |  |  |  | 0.02
21 | ГЭСНр62-29-2 | Окраска масляными составами ранее окрашенных больших металлических поверхностей (кроме крыш): за два раза | 100 м2 окрашиваемой поверхности |  | 0,022 2,2/100 | 2749.65 | 60 | 38 |  |  | 22 | 0.41
|  | Затраты труда рабочих-строителей (ср 3,2) | чел.час | 18.72 | 0.41 | 91.47 | 37.5 | 37.5
| 1. 101-0628 | Олифа комбинированная, марки К-3 | т | 0.009 | 0.0002 | 48339.36 | 9.67 |  |  |  | 9.67
| 2. 101-1757 | Ветошь | кг | 0.1 | 0.0022 | 21.59 | 0.05 |  |  |  | 0.05
З | 3. 101-0380 | Краски масляные и алкидные белила густотертые литопонные МА-021 | т | 0.0161 | 0.0004 | 36919.8 | 14.77 |  |  |  | 14.77
22 | ГЭСН20-02-002-01 | Установка решеток вентиляционных | 1 решетка |  | 6 | 451.19 | 2707 | 944 | 101 | 7 | 1662 | 10.07
|  | Затраты труда рабочих-строителей (ср 3,4) | чел.час | 1.679 | 10.07 | 93.72 | 943.76 | 943.76
| 1. 040502 | Установки для сварки ручной дуговой (постоянного тока) | маш.-ч | 0.15 | 0.9 | 44.53 | 40.08 |  | 40.08
| 2. 330206 | Дрели электрические | маш.-ч | 0.3375 | 2.03 | 9.07 | 18.41 |  | 18.41
| 3. 400001 | Автомобили бортовые, грузоподъемность до 5 т | маш.-ч | 0.0125 | 0.08 | 570.81 | 45.66 |  | 45.66 | 7.41
З | 4. 301-2506 | Решетки вентиляционные | шт. | 1 | 6 | 276.96 | 1661.76 |  |  |  | 1661.76
23 | ГЭСН11-01-045-01 | Устройство покрытий наливных составом на эпоксидной смоле толщиной 3 мм и грунтовкой толщиной 0,5 мм | 100 м2 |  | 0.25 | 49116.28 | 12279 | 2792 | 227 | 7 | 9260 | 23.01 | 0.03
|  | Затраты труда рабочих-строителей (ср 5,3) | чел.час | 92.046 | 23.01 | 121.31 | 2791.34 | 2791.34
|  | Затраты труда машинистов | чел.час | 0.125 | 0.03
| 1. 030954 | Подъемники грузоподъемностью до 500 кг одномачтовые, высота подъема 45 м | маш.-ч | 0.125 | 0.03 | 181.67 | 5.45 |  | 5.45 | 3.01
| 2. 340312 | Машины мозаично-шлифовальные | маш.-ч | 37.5 | 9.38 | 20.92 | 196.23 |  | 196.23
| 3. 400001 | Автомобили бортовые, грузоподъемность до 5 т | маш.-ч | 0.175 | 0.04 | 570.81 | 22.83 |  | 22.83 | 3.7
| 4. 101-3332 | Покрытие эпоксидное самовыравнивающееся для пола «Ризопокс-4101» | т | 0.3 | 0.075 | 109873.17 | 8240.49 |  |  |  | 8240.49
| 5. 101-3333 | Грунтовка «Ризопокс-1100» | т | 0.06 | 0.015 | 68018.78 | 1020.28 |  |  |  | 1020.28
24 | ГЭСН17-01-001-14 | Установка умывальников одиночных: с подводкой холодной и горячей воды | 10 компл. |  | 0.3 | 11715.76 | 3515 | 750 | 57 | 13 | 2708 | 7.47 | 0.05
|  | Затраты труда рабочих-строителей (ср 4) | чел.час | 24.8975 | 7.47 | 100.47 | 750.51 | 750.51
|  | Затраты труда машинистов | чел.час | 0.1625 | 0.05
| 1. 030954 | Подъемники грузоподъемностью до 500 кг одномачтовые, высота подъема 45 м | маш.-ч | 0.1625 | 0.05 | 181.67 | 9.08 |  | 9.08 | 5.02
| 2. 330206 | Дрели электрические | маш.-ч | 0.25 | 0.08 | 9.07 | 0.73 |  | 0.73
| 3. 400001 | Автомобили бортовые, грузоподъемность до 5 т | маш.-ч | 0.275 | 0.08 | 570.81 | 45.66 |  | 45.66 | 7.41
| 4. 101-0388 | Краски масляные земляные марки МА-0115 мумия, сурик железный | т | 0.0004 | 0.0001 | 35827.72 | 3.58 |  |  |  | 3.58
| 5. 101-0628 | Олифа комбинированная, марки К-3 | т | 0.0002 | 0.0001 | 48339.36 | 4.83 |  |  |  | 4.83
| 6. 101-0782 | Поковки из квадратных заготовок, масса 1,8 кг | т | 0.0036 | 0.0011 | 28261.09 | 31.09 |  |  |  | 31.09
| 7. 101-1669 | Очес льняной | кг | 0.3 | 0.09 | 60.11 | 5.41 |  |  |  | 5.41
З | 8. 101-2202 | Дюбели распорные полиэтиленовые 6х40 мм | 10 шт. | 4 | 1.2 | 6.08 | 7.3 |  |  |  | 7.3
З | 9. 101-1483 | Шурупы с полукруглой головкой 6х40 мм | т | 0.0007 | 0.0002 | 22955.19 | 4.59 |  |  |  | 4.59
З | 10. 101-1848 | Замазка силикатная | кг | 2 | 0.6 | 65.29 | 39.17 |  |  |  | 39.17
З | 11. 301-0865 | Умывальники полуфарфоровые и фарфоровые с кронштейнами, сифоном бутылочным латунным и выпуском, прямоугольные со скрытыми установочными поверхностями со спинкой, размером 700х600х150 мм | компл. | 10 | 3 | 871.08 | 2613.24 |  |  |  | 2613.24
25 | ГЭСН17-01-003-01 | Установка унитазов: с бачком непосредственно присоединенным | 10 компл. |  | 0.01 | 26460.74 | 265 | 28 | 4 | 1 | 233 | 0.28
|  | Затраты труда рабочих-строителей (ср 3,9) | чел.час | 28.336 | 0.28 | 99.34 | 27.82 | 27.82
|  | Затраты труда машинистов | чел.час | 0.4
| 1. 101-0849 | Пластина резиновая рулонная вулканизированная | кг | 0.8 | 0.008 | 20.27 | 0.16 |  |  |  | 0.16
| 2. 101-1669 | Очес льняной | кг | 0.04 | 0.0004 | 60.11 | 0.02 |  |  |  | 0.02
З | 3. 101-2202 | Дюбели распорные полиэтиленовые 6х40 мм | 10 шт. | 4 | 0.04 | 6.08 | 0.24 |  |  |  | 0.24
З | 4. 101-1483 | Шурупы с полукруглой головкой 6х40 мм | т | 0.0005 |  | 22955.19
З | 5. 101-1848 | Замазка силикатная | кг | 4 | 0.04 | 65.29 | 2.61 |  |  |  | 2.61
З | 6. 301-1521 | Унитаз-компакт «Комфорт» | компл. | 10 | 0.1 | 2232.92 | 223.29 |  |  |  | 223.29
| 7. 509-1792 | Скобы скрепляющие и для подвеса | кг | 20 | 0.2 | 26.86 | 5.37 |  |  |  | 5.37
26 | ГЭСН17-01-002-03 | Установка смесителей | 10 шт. |  | 0.2 | 3772.89 | 755 | 162 |  |  | 593 | 1.61
|  | Затраты труда рабочих-строителей (ср 4) | чел.час | 8.05 | 1.61 | 100.47 | 161.76 | 161.76
| 1. 330206 | Дрели электрические | маш.-ч | 0.125 | 0.03 | 9.07 | 0.27 |  | 0.27
| 2. 101-0388 | Краски масляные земляные марки МА-0115 мумия, сурик железный | т | 0.00026 | 0.0001 | 35827.72 | 3.58 |  |  |  | 3.58
| 3. 101-1669 | Очес льняной | кг | 0.13 | 0.026 | 60.11 | 1.56 |  |  |  | 1.56
З | 4. 101-2202 | Дюбели распорные полиэтиленовые 6х40 мм | 10 шт. | 2 | 0.4 | 6.08 | 2.43 |  |  |  | 2.43
З | 5. 101-1483 | Шурупы с полукруглой головкой 6х40 мм | т | 0.0001 |  | 22955.19
З | 6. 301-0624 | Смесители для душевых установок СМ-Д-ШЛ с душевой сеткой на гибком шланге | компл. | 10 | 2 | 292.51 | 585.02 |  |  |  | 585.02
27 | ГЭСНр69-9-1 | Очистка помещений от строительного мусора | 100 т мусора |  | 0.02 | 16204.74 | 324 | 324 |  |  |  | 4.29
|  | Затраты труда рабочих-строителей (ср 1,1) | чел.час | 214.32 | 4.29 | 75.61 | 324.37 | 324.37
28 | СЦП1-1-27 | Погрузочные работы при автомобильных перевозках: Мусор строительный | т |  | 2 | 3.17 | 6 |  | 6
29 | ТССЦпг03-21-01-010 | Перевозка грузов автомобилями-самосвалами грузоподъемностью 10 т, работающих вне карьера, на расстояние: до 10 км I класс груза | 1 т груза |  | 2 | 76.42 | 153 |  | 153
Раздел 2. Электротехнические работы
30 | ГЭСНм08-01-102-01 | Шкаф управления и регулирования | 1 шкаф |  | 1 | 2628.3 | 2628 | 1467 | 1015 | 155 | 146 | 14.6 | 0.8
|  | Затраты труда рабочих (ср 4) | чел.час | 14.6 | 14.6 | 100.47 | 1466.86 | 1466.86
|  | Затраты труда машинистов | чел.час | 0.8 | 0.8
| 1. 021102 | Краны на автомобильном ходу при работе на монтаже технологического оборудования 10 т | маш.-ч | 0.8 | 0.8 | 657.85 | 526.28 |  | 526.28 | 80.38
| 2. 400002 | Автомобили бортовые, грузоподъемность до 8 т | маш.-ч | 0.8 | 0.8 | 610.99 | 488.79 |  | 488.79 | 74.98
| 3. 101-1977 | Болты с гайками и шайбами строительные | кг | 0.77 | 0.77 | 63.13 | 48.61 |  |  |  | 48.61
| 4. 101-2478 | Лента К226 | 100 м | 0.0048 | 0.0048 | 221.36 | 1.06 |  |  |  | 1.06
| 5. 111-0086 | Бирки маркировочные | 100 шт. | 0.02 | 0.02 | 145.08 | 2.9 |  |  |  | 2.9
| 6. 507-0700 | Трубка поливинилхлоридная ХВТ | кг | 0.016 | 0.016 | 55.57 | 0.89 |  |  |  | 0.89
| 7. 509-0041 | Наконечники кабельные медные для электротехнических установок | шт. | 2.04 | 2.04 | 33.74 | 68.83 |  |  |  | 68.83
| 8. 509-0070 | Кнопки монтажные | 1000 шт. | 0.0041 | 0.0041 | 104.97 | 0.43 |  |  |  | 0.43
| 9. 509-0090 | Перемычки гибкие, тип ПГС-50 | шт. | 1 | 1 | 16.17 | 16.17 |  |  |  | 16.17
| 10. 509-0156 | Оконцеватели маркировочные | 100 шт. | 0.612 | 0.612 | 12.22 | 7.48 |  |  |  | 7.48
31 | 503-0428 | Боксы БМ1-2 | шт. |  | 1 | 2057.16 | 2057 |  |  |  | 2057
32 | ГЭСНм08-02-147-10 | Кабель до 35 кВ по установленным конструкциям и лоткам с креплением по всей длине, масса 1 м кабеля: до 1 кг | 100 м кабеля |  | 2.6 | 5297.37 | 13773 | 4598 | 7360 | 1218 | 1815 | 45.76 | 11.52
|  | Затраты труда рабочих (ср 4) | чел.час | 17.6 | 45.76 | 100.47 | 4597.51 | 4597.51
|  | Затраты труда машинистов | чел.час | 4.43 | 11.52
| 1. 021102 | Краны на автомобильном ходу при работе на монтаже технологического оборудования 10 т | маш.-ч | 0.25 | 0.65 | 657.85 | 427.6 |  | 427.6 | 65.31
| 2. 030203 | Домкраты гидравлические грузоподъемностью 63 т | маш.-ч | 4.18 | 10.87 | 12.37 | 134.46 |  | 134.46
| 3. 030408 | Лебедки электрические тяговым усилием 156,96 кН (16 т) | маш.-ч | 4.18 | 10.87 | 588.98 | 6402.21 |  | 6402.21 | 1092.11
| 4. 400002 | Автомобили бортовые, грузоподъемность до 8 т | маш.-ч | 0.25 | 0.65 | 610.99 | 397.14 |  | 397.14 | 60.92
| 5. 101-0813 | Проволока стальная низкоуглеродистая разного назначения оцинкованная диаметром 3,0 мм | т | 0.0001 | 0.0003 | 37602.35 | 11.28 |  |  |  | 11.28
| 6. 101-0865 | Роли свинцовые марки С1 толщиной 1,0 мм | т | 0.0008 | 0.0021 | 78791.08 | 165.46 |  |  |  | 165.46
| 7. 101-1481 | Шурупы с полукруглой головкой 4x40 мм | т | 0.00062 | 0.0016 | 27560.61 | 44.1 |  |  |  | 44.1
| 8. 101-2478 | Лента К226 | 100 м | 0.0245 | 0.0637 | 221.36 | 14.1 |  |  |  | 14.1
| 9. 111-0086 | Бирки маркировочные | 100 шт. | 0.01 | 0.026 | 145.08 | 3.77 |  |  |  | 3.77
| 10. 113-1786 | Лак битумный БТ-123 | т | 0.00072 | 0.0019 | 36736.32 | 69.8 |  |  |  | 69.8
| 11. 506-1362 | Припои оловянно-свинцовые бессурьмянистые марки ПОС30 | кг | 0.25 | 0.65 | 370.09 | 240.56 |  |  |  | 240.56
| 12. 509-0070 | Кнопки монтажные | 1000 шт. | 0.0208 | 0.0541 | 104.97 | 5.68 |  |  |  | 5.68
| 13. 509-0104 | Скобы двухлапковые | 10 шт. | 10.2 | 26.52 | 47.68 | 1264.47 |  |  |  | 1264.47
33 | 501-8207 | Кабель силовой с медными жилами с поливинилхлоридной изоляцией в поливинилхлоридной оболочке без защитного покрова ВВГ, напряжением 0,66 Кв, число жил – 4 и сечением 10 мм2 | 1000 м |  | 0,07 70/1000 | 117812.78 | 8247 |  |  |  | 8247
34 | 501-8195 | Кабель силовой с медными жилами с поливинилхлоридной изоляцией в поливинилхлоридной оболочке без защитного покрова ВВГ, напряжением 0,66 Кв, число жил – 3 и сечением 6,0 мм2 | 1000 м |  | 0.04 | 50418.66 | 2017 |  |  |  | 2017
35 | 501-8190 | Кабель силовой с медными жилами с поливинилхлоридной изоляцией в поливинилхлоридной оболочке без защитного покрова ВВГ, напряжением 0,66 Кв, число жил – 3 и сечением 1,5 мм2 | 1000 м |  | 0.1 | 15063.99 | 1506 |  |  |  | 1506
36 | 501-8191 | Кабель силовой с медными жилами с поливинилхлоридной изоляцией в поливинилхлоридной оболочке без защитного покрова ВВГ, напряжением 0,66 Кв, число жил – 3 и сечением 2,5 мм2 | 1000 м |  | 0.05 | 21955.14 | 1098 |  |  |  | 1098
37 | ГЭСНм08-02-410-01 | Труба гофрированная, диаметр: до 25 мм | 100 м |  | 1 | 2980.09 | 2980 | 1640 | 147 | 21 | 1193 | 16.7 | 0.11
|  | Затраты труда рабочих (ср 3,8) | чел.час | 16.7 | 16.7 | 98.22 | 1640.27 | 1640.27
|  | Затраты труда машинистов | чел.час | 0.11 | 0.11
| 1. 021102 | Краны на автомобильном ходу при работе на монтаже технологического оборудования 10 т | маш.-ч | 0.11 | 0.11 | 657.85 | 72.36 |  | 72.36 | 11.05
| 2. 331451 | Перфораторы электрические | маш.-ч | 0.81 | 0.81 | 8.7 | 7.05 |  | 7.05
| 3. 400002 | Автомобили бортовые, грузоподъемность до 8 т | маш.-ч | 0.11 | 0.11 | 610.99 | 67.21 |  | 67.21 | 10.31
| 4. 101-0813 | Проволока стальная низкоуглеродистая разного назначения оцинкованная диаметром 3,0 мм | т | 0.0021 | 0.0021 | 37602.35 | 78.96 |  |  |  | 78.96
| 5. 101-1699 | Патроны для пристрелки | 10 шт. | 12.2 | 12.2 | 23.87 | 291.21 |  |  |  | 291.21
| 6. 101-3911 | Дюбели для пристрелки стальные | 10 шт. | 12.2 | 12.2 | 42.45 | 517.89 |  |  |  | 517.89
| 7. 113-8040 | Клей БМК-5к | кг | 0.2 | 0.2 | 13.17 | 2.63 |  |  |  | 2.63
| 8. 402-0006 | Раствор готовый кладочный цементный марки 200 | м3 | 0.021 | 0.021 | 3024.41 | 63.51 |  |  |  | 63.51
| 9. 509-0067 | Профиль монтажный | шт. | 0.5 | 0.5 | 306.1 | 153.05 |  |  |  | 153.05
| 10. 509-0783 | Втулки изолирующие | шт. | 32 | 32 | 1.16 | 37.12 |  |  |  | 37.12
| 11. 509-0809 | Заглушки | 10 шт. | 1 | 1 | 48.83 | 48.83 |  |  |  | 48.83
38 | 103-2404 | Трубы гибкие гофрированные из самозатухающего ПВХ-пластиката (ГОСТ Р 50827-95) легкого типа, со стальной протяжкой (зондом), наружным диаметром 20 мм | м |  | 100 | 5.93 | 593 |  |  |  | 593
39 | ГЭСНм08-02-390-01 | Короба пластмассовые: шириной до 40 мм | 100 м |  | 0.7 | 1881.29 | 1317 | 1133 | 80 | 1 | 104 | 11.4 | 0.01
|  | Затраты труда рабочих (ср 3,9) | чел.час | 16.29 | 11.4 | 99.34 | 1132.48 | 1132.48
|  | Затраты труда машинистов | чел.час | 0.01 | 0.01
| 1. 030954 | Подъемники грузоподъемностью до 500 кг одномачтовые, высота подъема 45 м | маш.-ч | 0.01 | 0.01 | 181.67 | 1.82 |  | 1.82 | 1
| 2. 134041 | Шуруповерт | маш.-ч | 6.08 | 4.26 | 9.73 | 41.45 |  | 41.45
| 3. 331451 | Перфораторы электрические | маш.-ч | 6.08 | 4.26 | 8.7 | 37.06 |  | 37.06
| 4. 101-1481 | Шурупы с полукруглой головкой 4x40 мм | т | 0.001 | 0.0007 | 27560.61 | 19.29 |  |  |  | 19.29
| 5. 101-2202 | Дюбели распорные полиэтиленовые 6x40 мм | 10 шт. | 20 | 14 | 6.08 | 85.12 |  |  |  | 85.12
40 | 509-1830 | Кабель-канал (короб) "Электропласт" 20x10 мм | м |  | 70 | 4.31 | 302 |  |  |  | 302
41 | ГЭСНм08-03-593-05 | Светильник потолочный или настенный с креплением винтами или болтами для помещений: с тяжелыми условиями среды, уплотненный | 100 шт. |  | 0.22 | 21779.92 | 4792 | 2126 | 1923 | 918 | 743 | 20.55 | 8.98
|  | Затраты труда рабочих (ср 4,2) | чел.час | 93.4 | 20.55 | 103.46 | 2126.1 | 2126.1
|  | Затраты труда машинистов | чел.час | 40.8 | 8.98
| 1. 021102 | Краны на автомобильном ходу при работе на монтаже технологического оборудования 10 т | маш.-ч | 0.8 | 0.18 | 657.85 | 118.41 |  | 118.41 | 18.08
| 2. 030902 | Подъемники гидравлические высотой подъема 10 м | маш.-ч | 40 | 8.8 | 187.39 | 1649.03 |  | 1649.03 | 884.14
| 3. 330206 | Дрели электрические | маш.-ч | 25.6 | 5.63 | 9.07 | 51.06 |  | 51.06
| 4. 400002 | Автомобили бортовые, грузоподъемность до 8 т | маш.-ч | 0.8 | 0.18 | 610.99 | 109.98 |  | 109.98 | 16.87
| 5. 101-0115 | Винты с полукруглой головкой длиной 50 мм | т | 0.00306 | 0.0007 | 24544.91 | 17.18 |  |  |  | 17.18
| 6. 101-2493 | Лента липкая изоляционная на поликасиновом компаунде марки ЛСЭПЛ, шириной 20-30 мм, толщиной от 0,14 до 0,19 мм | кг | 0.31 | 0.0682 | 172 | 11.73 |  |  |  | 11.73
| 7. 101-3914 | Дюбели распорные полипропиленовые | 100 шт. | 4.08 | 0.8976 | 108.23 | 97.15 |  |  |  | 97.15
| 8. 503-0472 | Розетка потолочная | 100 шт. | 1.02 | 0.2244 | 744.29 | 167.02 |  |  |  | 167.02
| 9. 509-0033 | Сжимы ответвительные | 100 шт. | 2.04 | 0.4488 | 1002.31 | 449.84 |  |  |  | 449.84
42 | 509-0768 | Светильники влагозащищенные | шт. |  | 14 | 844.34 | 11821 |  |  |  | 11821
43 | 509-1377 | Светильник бра | шт. |  | 8 | 489.97 | 3920 |  |  |  | 3920
44 | ГЭСНм08-03-593-09 | Светильник: местного освещения | 100 шт. |  | 0.06 | 10824.38 | 649 | 530 | 81 | 2 | 38 | 5.12 | 0.01
|  | Затраты труда рабочих (ср 4,2) | чел.час | 85.3 | 5.12 | 103.46 | 529.72 | 529.72
|  | Затраты труда машинистов | чел.час | 0.16 | 0.01
| 1. 021102 | Краны на автомобильном ходу при работе на монтаже технологического оборудования 10 т | маш.-ч | 0.16 | 0.01 | 657.85 | 6.58 |  | 6.58 | 1
| 2. 040502 | Установки для сварки ручной дуговой (постоянного тока) | маш.-ч | 25.6 | 1.54 | 44.53 | 68.58 |  | 68.58
| 3. 400002 | Автомобили бортовые, грузоподъемность до 8 т | маш.-ч | 0.16 | 0.01 | 610.99 | 6.11 |  | 6.11 | 0.94
| 4. 101-0115 | Винты с полукруглой головкой длиной 50 мм | т | 0.00306 | 0.0002 | 24544.91 | 4.91 |  |  |  | 4.91
| 5. 101-2493 | Лента липкая изоляционная на поликасиновом компаунде марки ЛСЭПЛ, шириной 20-30 мм, толщиной от 0,14 до 0,19 мм | кг | 0.31 | 0.0186 | 172 | 3.2 |  |  |  | 3.2
| 6. 101-3914 | Дюбели распорные полипропиленовые | 100 шт. | 4.08 | 0.2448 | 108.23 | 26.49 |  |  |  | 26.49
| 7. 104-0124 | Фольга медная M1 | кг | 0.21 | 0.0126 | 410.66 | 5.17 |  |  |  | 5.17
45 | 509-1339 | Светильник точечный | шт. |  | 6 | 111.77 | 671 |  |  |  | 671
46 | ГЭСНм08-02-420-01 | Коробка ответвительная с предохранителем или разъединителем, или автоматом, или указателем напряжения | 100 шт. |  | 0.1 | 40015.02 | 4002 | 2298 | 692 | 106 | 1012 | 23.4 | 0.55
|  | Затраты труда рабочих (ср 3,8) | чел.час | 234 | 23.4 | 98.22 | 2298.35 | 2298.35
|  | Затраты труда машинистов | чел.час | 5.45 | 0.55
| 1. 021102 | Краны на автомобильном ходу при работе на монтаже технологического оборудования 10 т | маш.-ч | 5.45 | 0.55 | 657.85 | 361.82 |  | 361.82 | 55.26
| 2. 400002 | Автомобили бортовые, грузоподъемность до 8 т | маш.-ч | 5.45 | 0.55 | 610.99 | 336.04 |  | 336.04 | 51.55
| 3. 509-0038 | Наконечники кабельные для электротехнических установок | шт. | 306 | 30.6 | 33.06 | 1011.64 |  |  |  | 1011.64
47 | 503-0532 | Разветвительная коробка У-409 | шт. |  | 10 | 30.46 | 305 |  |  |  | 305
48 | ГЭСНм08-03-591-09 | Розетка штепсельная: утопленного типа при скрытой проводке | 100 шт. |  | 0.06 | 4284.87 | 257 | 237 | 3 |  | 17 | 2.29
|  | Затраты труда рабочих (ср 4,2) | чел.час | 38.1 | 2.29 | 103.46 | 236.92 | 236.92
|  | Затраты труда машинистов | чел.час | 0.04
| 1. 101-1977 | Болты с гайками и шайбами строительные | кг | 1.5 | 0.09 | 63.13 | 5.68 |  |  |  | 5.68
| 2. 101-2493 | Лента липкая изоляционная на поликасиновом компаунде марки ЛСЭПЛ, шириной 20-30 мм, толщиной от 0,14 до 0,19 мм | кг | 0.42 | 0.0252 | 172 | 4.33 |  |  |  | 4.33
| 3. 405-0219 | Гипсовые вяжущие, марка Г3 | т | 0.00315 | 0.0002 | 2230.25 | 0.45 |  |  |  | 0.45
| 4. 509-0783 | Втулки изолирующие | шт. | 102 | 6.12 | 1.16 | 7.1 |  |  |  | 7.1
49 | 503-0474 | Розетка скрытой проводки двухгнездная | шт. |  | 6 | 23.62 | 142 |  |  |  | 142
50 | ГЭСНм08-03-591-02 | Выключатель: одноклавишный утопленного типа при скрытой проводке | 100 шт. |  | 0.06 | 3507.51 | 210 | 200 | 3 |  | 7 | 1.93
|  | Затраты труда рабочих (ср 4,2) | чел.час | 32.2 | 1.93 | 103.46 | 199.68 | 199.68
|  | Затраты труда машинистов | чел.час | 0.04
| 1. 405-0219 | Гипсовые вяжущие, марка Г3 | т | 0.00315 | 0.0002 | 2230.25 | 0.45 |  |  |  | 0.45
| 2. 509-0783 | Втулки изолирующие | шт. | 102 | 6.12 | 1.16 | 7.1 |  |  |  | 7.1
51 | 509-1201 | Выключатель одноклавишный для скрытой проводки | шт. |  | 6 | 16.95 | 102 |  |  |  | 102
52 | ГЭСНм08-03-591-05 | Выключатель: двухклавишный утопленного типа при скрытой проводке | 100 шт. |  | 0.02 | 3569.59 | 71 | 68 | 1 |  | 2 | 0.66
|  | Затраты труда рабочих (ср 4,2) | чел.час | 32.8 | 0.66 | 103.46 | 68.28 | 68.28
|  | Затраты труда машинистов | чел.час | 0.04
| 1. 405-0219 | Гипсовые вяжущие, марка Г3 | т | 0.00315 | 0.0001 | 2230.25 | 0.22 |  |  |  | 0.22
| 2. 509-0783 | Втулки изолирующие | шт. | 102 | 2.04 | 1.16 | 2.37 |  |  |  | 2.37
53 | 509-1444 | Выключатель двухклавишный для скрытой проводки | шт. |  | 2 | 42.67 | 85 |  |  |  | 85
54 | ГЭСНм08-01-001-01 | Трансформатор трехфазный: 35 кВ мощностью 250 кВ•А | 1 шт. |  | 1 | 5111.05 | 5111 | 2261 | 2782 | 425 | 68 | 22.5 | 3.31
|  | Затраты труда рабочих (ср 4) | чел.час | 22.5 | 22.5 | 100.47 | 2260.58 | 2260.58
|  | Затраты труда машинистов | чел.час | 3.31 | 3.31
| 1. 021102 | Краны на автомобильном ходу при работе на монтаже технологического оборудования 10 т | маш.-ч | 3.31 | 3.31 | 657.85 | 2177.48 |  | 2177.48 | 332.56
| 2. 400002 | Автомобили бортовые, грузоподъемность до 8 т | маш.-ч | 0.99 | 0.99 | 610.99 | 604.88 |  | 604.88 | 92.78
| 3. 101-0113 | Бязь суровая арт. 6804 | 10м2 | 0.21 | 0.21 | 167.3 | 35.13 |  |  |  | 35.13
| 4. 101-2343 | Смазка универсальная тугоплавкая УТ (консталин жировой) | т | 5e-05 | 0.0001 | 35518.04 | 3.55 |  |  |  | 3.55
| 5. 101-2355 | Бумага шлифовальная | кг | 0.2 | 0.2 | 153.99 | 30.8 |  |  |  | 30.8
| 6. 113-8040 | Клей БМК-5к | кг | 0.03 | 0.03 | 13.17 | 0.4 |  |  |  | 0.4
55 | 509-8169 | Трансформатор тока | шт. |  | 1 | 1081.46 | 1081 |  |  |  | 1081
Итого прямые затраты по смете в текущих ценах | [6 empty] | 304076 | 87715 | 22123 | 5081 | 194238 | 923.04 | 45.25
Накладные расходы | [6 empty] | 79508
В том числе, справочно:
56% = 66%*0.85 ФОТ (от 1377) (Поз. 7) | [6 empty] | 771
65% = 77%*0.85 ФОТ (от 142) (Поз. 17) | [6 empty] | 92
66% = 78%*0.85 ФОТ (от 324) (Поз. 27) | [6 empty] | 214
68% = 80%*0.85 ФОТ (от 472) (Поз. 20-21) | [6 empty] | 321
69% = 90%*(0.9*0.85) ФОТ (от 434) (Поз. 2) | [6 empty] | 299
81% = 95%*0.85 ФОТ (от 19404) (Поз. 30-55) | [6 empty] | 15717
80% = 105%*(0.9*0.85) ФОТ (от 28024) (Поз. 3, 12-13, 15-16) | [6 empty] | 22419
84% = 110%*(0.9*0.85) ФОТ (от 2649) (Поз. 1, 5) | [6 empty] | 2225
90% = 118%*(0.9*0.85) ФОТ (от 3892) (Поз. 18-19) | [6 empty] | 3503
93% = 122%*(0.9*0.85) ФОТ (от 6305) (Поз. 4, 11) | [6 empty] | 5864
94% = 123%*(0.9*0.85) ФОТ (от 27344) (Поз. 6, 8-10, 23) | [6 empty] | 25703
98% = 128%*(0.9*0.85) ФОТ (от 2429) (Поз. 14, 22, 24-26) | [6 empty] | 2380
Сметная прибыль | [6 empty] | 42699
В том числе, справочно:
40% = 50%*0.8 ФОТ (от 938) (Поз. 17, 20-21, 27) | [6 empty] | 376
37% = 55%*(0.85*0.8) ФОТ (от 28024) (Поз. 3, 12-13, 15-16) | [6 empty] | 10369
43% = 63%*(0.85*0.8) ФОТ (от 3892) (Поз. 18-19) | [6 empty] | 1674
52% = 65%*0.8 ФОТ (от 19404) (Поз. 30-55) | [6 empty] | 10090
48% = 70%*(0.85*0.8) ФОТ (от 3083) (Поз. 1, 5, 2) | [6 empty] | 1480
51% = 75%*(0.85*0.8) ФОТ (от 27344) (Поз. 6, 8-10, 23) | [6 empty] | 13945
54% = 80%*(0.85*0.8) ФОТ (от 6305) (Поз. 4, 11) | [6 empty] | 3405
56% = 83%*(0.85*0.8) ФОТ (от 2429) (Поз. 14, 22, 24-26) | [6 empty] | 1360
ВСЕГО по смете | [6 empty] | 503013.94 |  |  |  |  | 923.04 | 45.25
Итого Строительные работы | [6 empty] | 330739 |  |  |  |  | 758.13 | 19.96
Итого Монтажные работы | [6 empty] | 95544 |  |  |  |  | 164.91 | 25.29
Итого | [6 empty] | 426283 |  |  |  |  | 923.04 | 45.25
В том числе:
Материалы | [6 empty] | 194238
Машины и механизмы | [6 empty] | 22123
ФОТ | [6 empty] | 92796
Накладные расходы | [6 empty] | 79508
Сметная прибыль | [6 empty] | 42699
НДС 18% | [6 empty] | 76730.94
ВСЕГО по смете | [6 empty] | 503013.94 |  |  |  |  | 923.04 | 45.25
Проверил: ___________________________
(должность, подпись, расшифровка)
Составил: ___________________________
(должность, подпись, расшифровка)