## ЦТП 5
Приложение №2 к извещению о проведении запроса ценовых котировок
СОГЛАСОВАНО: | [9 empty] | УТВЕРЖДАЮ:
Директор | [9 empty] | Генеральный директор ОАО "ВК и ЭХ"
______________ |  | ФИО | [7 empty] | _______________ |  | И.Н. Нуртдинов
" _____ " ________________ 2015 г. | [9 empty] | "______ " _______________2015 г.
ЛОКАЛЬНЫЙ РЕСУРСНЫЙ СМЕТНЫЙ РАСЧЕТ №
(локальная смета)
|  | на | Автоматизация ЦТП-5
(наименование работ и затрат, наименование объекта)
|  | Сметная стоимость _______________________________________________________________________________________________ |  |  | ___________________________214,674 |  | тыс. руб.
|  | монтажных работ _______________________________________________________________________________________________ |  |  | _______________________________________________________________________________________________112,242 |  | тыс. руб.
|  | прочих _______________________________________________________________________________________________ |  |  | _______________________________________________________________________________________________102,432 |  | тыс. руб.
|  | Сметная трудоемкость _______________________________________________________________________________________________ |  |  | _______________________________________________________________________________________________349,48 |  | чел.час
№ пп | Обоснование | Наименование | Ед. изм. | Кол. |  | Сметная стоимость в текущих (прогнозных) ценах, руб. | [5 empty] | Т/з осн. раб. | Т/з мех.
|  |  |  | на ед. | всего | на ед. | общая | В том числе
[8 empty] | Осн.З/п | Эк.Маш. | З/пМех | Мат
1 | 2 | 3 | 4 | 5 | 6 | 7 | 8 | 9 | 10 | 11 | 12 | 13 | 14
Раздел 1. Монтажные работы и пуско-наладка
1 | ГЭСНм11-02-001-01 | Прибор, устанавливаемый на резьбовых соединениях, масса: до 1,5 кг (антенна) | 1 шт. |  | 1 | 137.84 | 138 | 130 |  |  | 8 | 1.03
|  | Затраты труда рабочих (ср 4,2) | чел.час | 1.03 | 1.03 | 126.39 | 130.18 | 130.18
| 1. 509-2160 | Прокладки паронитовые | кг | 0.042 | 0.042 | 182.3 | 7.66 |  |  |  | 7.66
2 | ГЭСНм08-02-152-13 | Конструкция из профильной стали для крепления закладных подвесок, масса: до 1 кг | 100 шт. |  | 0.02 | 4704.42 | 94 | 44 | 13 | 1 | 37 | 0.36
|  | Затраты труда рабочих (ср 4) | чел.час | 18 | 0.36 | 122.73 | 44.18 | 44.18
|  | Затраты труда машинистов | чел.час | 0.22
| 1. 040502 | Установки для сварки ручной дуговой (постоянного тока) | маш.час | 7.2 | 0.14 | 44.92 | 6.29 |  | 6.29
| 2. 101-1699 | Патроны для пристрелки | 10 шт. | 28.6 | 0.572 | 19.34 | 11.06 |  |  |  | 11.06
| 3. 101-1924 | Электроды диаметром 4 мм Э42А | кг | 1.58 | 0.0316 | 41.17 | 1.3 |  |  |  | 1.3
| 4. 101-3911 | Дюбели для пристрелки стальные | 10 шт. | 28.6 | 0.572 | 42.45 | 24.28 |  |  |  | 24.28
| 5. 509-0103 | Скобы и накладки для крепления кабеля | 10 шт. | 0.143 | 0.0029 | 104.84 | 0.3 |  |  |  | 0.3
3 | ГЭСНм10-02-040-02 | Устройство: автоматического ввода программ (ЦПУ) | 1 устройство |  | 1 | 5068.64 | 5069 | 4418 | 646 | 155 | 5 | 36 | 1.42
|  | Затраты труда рабочих (ср 4) | чел.час | 36 | 36 | 122.73 | 4418.28 | 4418.28
|  | Затраты труда машинистов | чел.час | 1.42 | 1.42
| 1. 030101 | Автопогрузчики 5 т | маш.час | 1.42 | 1.42 | 454.95 | 646.03 |  | 646.03 | 154.85
| 2. 101-3914 | Дюбели распорные полипропиленовые | 100 шт. | 0.04 | 0.04 | 108.23 | 4.33 |  |  |  | 4.33
4 | ГЭСНм11-04-008-01 | Съемные и выдвижные блоки (модули ввода/вывода) | 1 шт. |  | 1 | 120.08 | 120 | 114 | 6 | 1 |  | 1.03
|  | Затраты труда рабочих (ср 3,1) | чел.час | 1.03 | 1.03 | 110.37 | 113.68 | 113.68
| 1. 400001 | Автомобили бортовые, грузоподъемность до 5 т | маш.час | 0.01 | 0.01 | 640.39 | 6.4 |  | 6.4 | 1.13
5 | ГЭСНм10-08-003-04 | Устройство ультразвуковое: преобразователь (датчик протечек воды) | 1 шт. |  | 1 | 449.95 | 450 | 442 | 1 |  | 7 | 3.6
|  | Затраты труда рабочих (ср 4) | чел.час | 3.6 | 3.6 | 122.73 | 441.83 | 441.83
| 1. 330206 | Дрели электрические | маш.час | 0.13 | 0.13 | 9.12 | 1.19 |  | 1.19
| 2. 101-1963 | Канифоль сосновая | кг | 0.0007 | 0.0007 | 53.7 | 0.04 |  |  |  | 0.04
| 3. 101-2206 | Дюбели пластмассовые с шурупами 12х70 мм | 10 шт. | 0.3 | 0.3 | 11.5 | 3.45 |  |  |  | 3.45
| 4. 506-1361 | Припои оловянно-свинцовые бессурьмянистые марки ПОС40 | кг | 0.007 | 0.007 | 485 | 3.4 |  |  |  | 3.4
6 | ГЭСНм10-08-003-03 | Устройство блок питания и контроля | 1 шт. |  | 1 | 480.75 | 481 | 468 | 1 |  | 12 | 3.6
|  | Затраты труда рабочих (ср 4,4) | чел.час | 3.6 | 3.6 | 130.06 | 468.22 | 468.22
| 1. 330206 | Дрели электрические | маш.час | 0.13 | 0.13 | 9.12 | 1.19 |  | 1.19
| 2. 101-1963 | Канифоль сосновая | кг | 0.0016 | 0.0016 | 53.7 | 0.09 |  |  |  | 0.09
| 3. 101-2206 | Дюбели пластмассовые с шурупами 12х70 мм | 10 шт. | 0.3 | 0.3 | 11.5 | 3.45 |  |  |  | 3.45
| 4. 506-1361 | Припои оловянно-свинцовые бессурьмянистые марки ПОС40 | кг | 0.016 | 0.016 | 485 | 7.76 |  |  |  | 7.76
7 | ГЭСНм08-03-572-03 | Шкаф метал. устанавливаемый: на стене, высота и ширина до 600х600 мм | 1 шт. |  | 1 | 485.2 | 485 | 293 | 174 | 24 | 18 | 2.32 | 0.1
|  | Затраты труда рабочих (ср 4,2) | чел.час | 2.32 | 2.32 | 126.39 | 293.22 | 293.22
|  | Затраты труда машинистов | чел.час | 0.1 | 0.1
| 1. 021102 | Краны на автомобильном ходу при работе на монтаже технологического оборудования 10 т | маш.час | 0.1 | 0.1 | 705.48 | 70.55 |  | 70.55 | 12.28
| 2. 040502 | Установки для сварки ручной дуговой (постоянного тока) | маш.час | 0.77 | 0.77 | 44.92 | 34.59 |  | 34.59
| 3. 400002 | Автомобили бортовые, грузоподъемность до 8 т | маш.час | 0.1 | 0.1 | 685.83 | 68.58 |  | 68.58 | 11.45
| 4. 101-1924 | Электроды диаметром 4 мм Э42А | кг | 0.15 | 0.15 | 41.17 | 6.18 |  |  |  | 6.18
| 5. 101-1977 | Болты с гайками и шайбами строительные | кг | 0.17 | 0.17 | 63.14 | 10.73 |  |  |  | 10.73
| 6. 101-2143 | Краска | кг | 0.03 | 0.03 | 44.96 | 1.35 |  |  |  | 1.35
Уд | 7. 201-0843 | Конструкции стальные индивидуальные решетчатые сварные массой до 0,1 т | т | 0.015 | 0.015 | 50309.72 | 754.65 |  |  |  | 754.65
8 | ГЭСНм08-02-390-01 | Короба пластмассовые: шириной до 40 мм | 100 м |  | 0.28 | 2241.2 | 628 | 554 | 32 |  | 42 | 4.56
|  | Затраты труда рабочих (ср 3,9) | чел.час | 16.29 | 4.56 | 121.36 | 553.4 | 553.4
|  | Затраты труда машинистов | чел.час | 0.01
| 1. 134041 | Шуруповерт | маш.час | 6.08 | 1.7 | 9.82 | 16.69 |  | 16.69
| 2. 331451 | Перфораторы электрические | маш.час | 6.08 | 1.7 | 8.77 | 14.91 |  | 14.91
| 3. 101-1481 | Шурупы с полукруглой головкой 4x40 мм | т | 0.001 | 0.0003 | 27570.16 | 8.27 |  |  |  | 8.27
| 4. 101-2202 | Дюбели распорные полиэтиленовые 6x40 мм | 10 шт. | 20 | 5.6 | 6.08 | 34.05 |  |  |  | 34.05
9 | ГЭСНм08-02-399-01 | Провод в коробах, сечением: до 6 мм2 | 100 м |  | 1.12 | 554.31 | 621 | 497 | 16 | 3 | 108 | 4.14 | 0.01
|  | Затраты труда рабочих (ср 3,8) | чел.час | 3.696 | 4.14 | 119.98 | 496.72 | 496.72
|  | Затраты труда машинистов | чел.час | 0.01 | 0.01
| 1. 021102 | Краны на автомобильном ходу при работе на монтаже технологического оборудования 10 т | маш.час | 0.01 | 0.01 | 705.48 | 7.05 |  | 7.05 | 1.23
| 2. 400002 | Автомобили бортовые, грузоподъемность до 8 т | маш.час | 0.01 | 0.01 | 685.83 | 6.86 |  | 6.86 | 1.15
| 3. 101-2143 | Краска | кг | 0.05 | 0.056 | 44.96 | 2.52 |  |  |  | 2.52
| 4. 101-2478 | Лента К226 | 100 м | 0.05 | 0.056 | 244.05 | 13.67 |  |  |  | 13.67
| 5. 101-2493 | Лента липкая изоляционная на поликасиновом компаунде марки ЛСЭПЛ, шириной 20-30 мм, толщиной от 0,14 до 0,19 мм | кг | 0.16 | 0.1792 | 172.02 | 30.83 |  |  |  | 30.83
| 6. 111-0086 | Бирки маркировочные | 100 шт. | 0.05 | 0.056 | 145.08 | 8.12 |  |  |  | 8.12
| 7. 509-0070 | Кнопки монтажные | 1000 шт. | 0.02 | 0.0224 | 115.73 | 2.59 |  |  |  | 2.59
| 8. 509-0143 | Полоски и пряжки для крепления проводов | 100 шт. | 0.26 | 0.2912 | 81.18 | 23.64 |  |  |  | 23.64
| 9. 509-0167 | Сжимы соединительные | 100 шт. | 0.1 | 0.112 | 243.12 | 27.23 |  |  |  | 27.23
10 | ГЭСНм10-08-005-03 | Провод прокладываемый по основаниям | 100 м |  | 0.2 | 6075.83 | 1215 | 835 | 18 |  | 362 | 6.8
|  | Затраты труда рабочих (ср 4) | чел.час | 34 | 6.8 | 122.73 | 834.56 | 834.56
| 1. 330206 | Дрели электрические | маш.час | 10 | 2 | 9.12 | 18.24 |  | 18.24
| 2. 101-0329 | Клей 88-СА | кг | 1.344 | 0.2688 | 84.37 | 22.68 |  |  |  | 22.68
| 3. 101-2206 | Дюбели пластмассовые с шурупами 12х70 мм | 10 шт. | 16 | 3.2 | 11.5 | 36.8 |  |  |  | 36.8
| 4. 405-0219 | Гипсовые вяжущие, марка Г3 | т | 0.0008 | 0.0002 | 2237.75 | 0.45 |  |  |  | 0.45
| 5. 507-0702 | Трубка полихлорвиниловая ПХВ-305 диаметром 6-10 мм | кг | 0.16 | 0.032 | 51.91 | 1.66 |  |  |  | 1.66
| 6. 509-0119 | Скобы монтажные СО-6-У3 | 10 шт. | 32 | 6.4 | 47.01 | 300.86 |  |  |  | 300.86
11 | ГЭСНм10-08-019-01 | Коробка ответвительная на стене | 1 шт. |  | 1 | 63.04 | 63 | 62 |  |  | 1 | 0.5
|  | Затраты труда рабочих (ср 4,1) | чел.час | 0.5 | 0.5 | 124.56 | 62.28 | 62.28
| 1. 405-0219 | Гипсовые вяжущие, марка Г3 | т | 5e-05 | 0.0001 | 2237.75 | 0.22 |  |  |  | 0.22
12 | ГЭСНм11-04-008-01 | Съемные и выдвижные блоки (коммутатор) | 1 шт. |  | 1 | 120.08 | 120 | 114 | 6 | 1 |  | 1.03
|  | Затраты труда рабочих (ср 3,1) | чел.час | 1.03 | 1.03 | 110.37 | 113.68 | 113.68
| 1. 400001 | Автомобили бортовые, грузоподъемность до 5 т | маш.час | 0.01 | 0.01 | 640.39 | 6.4 |  | 6.4 | 1.13
13 | ГЭСНм08-03-526-01 | Автомат одно-, двух-, трехполюсный, устанавливаемый на конструкции: на стене или колонне, на ток до 25 А | 1 шт. |  | 1 | 555.68 | 556 | 189 | 6 |  | 361 | 1.56
|  | Затраты труда рабочих (ср 3,9) | чел.час | 1.56 | 1.56 | 121.36 | 189.32 | 189.32
| 1. 040502 | Установки для сварки ручной дуговой (постоянного тока) | маш.час | 0.13 | 0.13 | 44.92 | 5.84 |  | 5.84
| 2. 330206 | Дрели электрические | маш.час | 0.04 | 0.04 | 9.12 | 0.36 |  | 0.36
| 3. 101-1665 | Лак электроизоляционный 318 | кг | 0.006 | 0.006 | 56.39 | 0.34 |  |  |  | 0.34
| 4. 101-1699 | Патроны для пристрелки | 10 шт. | 1.22 | 1.22 | 19.34 | 23.59 |  |  |  | 23.59
| 5. 101-1924 | Электроды диаметром 4 мм Э42А | кг | 0.07 | 0.07 | 41.17 | 2.88 |  |  |  | 2.88
| 6. 101-1964 | Шпагат бумажный | кг | 0.001 | 0.001 | 39.26 | 0.04 |  |  |  | 0.04
| 7. 101-1977 | Болты с гайками и шайбами строительные | кг | 0.049 | 0.049 | 63.14 | 3.09 |  |  |  | 3.09
| 8. 101-2143 | Краска | кг | 0.036 | 0.036 | 44.96 | 1.62 |  |  |  | 1.62
| 9. 101-2365 | Нитки швейные | кг | 0.001 | 0.001 | 165.59 | 0.17 |  |  |  | 0.17
| 10. 101-2493 | Лента липкая изоляционная на поликасиновом компаунде марки ЛСЭПЛ, шириной 20-30 мм, толщиной от 0,14 до 0,19 мм | кг | 0.012 | 0.012 | 172.02 | 2.06 |  |  |  | 2.06
| 11. 101-3911 | Дюбели для пристрелки стальные | 10 шт. | 1.22 | 1.22 | 42.45 | 51.79 |  |  |  | 51.79
| 12. 101-3914 | Дюбели распорные полипропиленовые | 100 шт. | 0.014 | 0.014 | 108.23 | 1.52 |  |  |  | 1.52
| 13. 111-0086 | Бирки маркировочные | 100 шт. | 0.02 | 0.02 | 145.08 | 2.9 |  |  |  | 2.9
| 14. 201-0843 | Конструкции стальные индивидуальные решетчатые сварные массой до 0,1 т | т | 0.001 | 0.001 | 50309.72 | 50.31 |  |  |  | 50.31
| 15. 509-0038 | Наконечники кабельные для электротехнических установок | шт. | 6.1 | 6.1 | 33.06 | 201.67 |  |  |  | 201.67
| 16. 509-0090 | Перемычки гибкие, тип ПГС-50 | шт. | 1 | 1 | 17.83 | 17.83 |  |  |  | 17.83
| 17. 509-1210 | Вазелин технический | кг | 0.006 | 0.006 | 58.78 | 0.35 |  |  |  | 0.35
14 | ГЭСНп02-01-002-05 | Автоматизированная система управления II категории технической сложности с количеством каналов (Кобщ): 20 | 1 система |  | 1 | 31736.21 | 31736 | 31736 |  |  |  | 168
|  | Инженер I категории | чел.час | 33.6 | 33.6 | 197.35 | 6630.96 | 6630.96
|  | Инженер II категории | чел.час | 84 | 84 | 180.17 | 15134.28 | 15134.28
|  | Инженер III категории | чел.час | 16.8 | 16.8 | 161.51 | 2713.37 | 2713.37
|  | Ведущий инженер | чел.час | 33.6 | 33.6 | 216 | 7257.6 | 7257.6
15 | ГЭСНп02-01-002-06 | Автоматизированные системы управления II категории технической сложности: за каждый канал св. 20 до 39 добавлять к норме 5 | канал |  | 7 | 1530.14 | 10711 | 10711 |  |  |  | 56.7
|  | Ведущий инженер | чел.час | 1.62 | 11.34 | 216 | 2449.44 | 2449.44
|  | Инженер по наладке и испытаниям, категория I | чел.час | 1.62 | 11.34 | 197.35 | 2237.95 | 2237.95
|  | Инженер по наладке и испытаниям, категория II | чел.час | 4.05 | 28.35 | 180.17 | 5107.82 | 5107.82
|  | Инженер по наладке и испытаниям, категория III | чел.час | 0.81 | 5.67 | 161.51 | 915.76 | 915.76
Итого прямые затраты по разделу в текущих ценах | [6 empty] | 52487 | 50607 | 919 | 185 | 961 | 291.23 | 1.53
Итого прямые затраты по разделу с учетом коэффициентов к итогам | [6 empty] | 62781 | 60728 | 919 | 185 | 1134 | 349.48 | 1.53
Накладные расходы | [6 empty] | 38927
65%*0,94 ФОТ (от 50936) (Поз. 14-15) | [6 empty] | 31122
80%*0,94 ФОТ (от 7781) (Поз. 1, 3, 5-6, 10-11) | [6 empty] | 5851
92%*0,94 ФОТ (от 276) (Поз. 4, 12) | [6 empty] | 239
95%*0,94 ФОТ (от 1920) (Поз. 2, 7-9, 13) | [6 empty] | 1715
Сметная прибыль | [6 empty] | 26470
40% ФОТ (от 50936) (Поз. 14-15) | [6 empty] | 20374
60% ФОТ (от 7781) (Поз. 1, 3, 5-6, 10-11) | [6 empty] | 4669
65% ФОТ (от 2196) (Поз. 2, 7-9, 13, 4, 12) | [6 empty] | 1427
Итого | [6 empty] | 128178 |  |  |  |  | 349.48 | 1.53
Материалы | [6 empty] | 1134
Машины и механизмы | [6 empty] | 919
ФОТ | [6 empty] | 60913
Накладные расходы | [6 empty] | 38927
Сметная прибыль | [6 empty] | 26470
Итого по разделу 1 Монтажные работы и пуско-наладка | [6 empty] | 128178 |  |  |  |  | 349.48 | 1.53
Раздел 2. Оборудование
16 | пр№82/01-02 от 16.05.2012 | Антенна | шт |  | 1 | 2431.39 | 2431 |  |  |  | 2431
17 | пр№82/01-02 от 16.05.2012 | Центральный процессор ЦПУ CPU1212C | шт |  | 1 | 10900.77 | 10901 |  |  |  | 10901
18 | пр№82/01-02 от 16.05.2012 | Модуль ввода/вывода | шт |  | 1 | 13711.17 | 13711 |  |  |  | 13711
19 | пр№82/01-02 от 16.05.2012 | Дин. рейка | шт |  | 2 | 49.56 | 99 |  |  |  | 99
20 | пр№82/01-02 от 16.05.2012 | Блок питания стабилизированный | шт |  | 1 | 3338.07 | 3338 |  |  |  | 3338
21 | пр№82/01-02 от 16.05.2012 | Датчик протечек воды | шт |  | 1 | 3817.11 | 3817 |  |  |  | 3817
22 | пр№82/01-02 от 16.05.2012 | Шкаф металлический ТША 100-60.60.21-0 | шт |  | 1 | 15254.75 | 15255 |  |  |  | 15255
23 | пр№82/01-02 от 16.05.2012 | Кабель-канал 16х16 | м |  | 10 | 15.5 | 155 |  |  |  | 155
24 | пр№82/01-02 от 16.05.2012 | Кабель-канал 15х10 | м |  | 18 | 5.81 | 105 |  |  |  | 105
25 | пр№82/01-02 от 16.05.2012 | Коробка распределительная | шт |  | 1 | 35.3 | 35 |  |  |  | 35
26 | пр№82/01-02 от 16.05.2012 | Выключатель автомата 2-х полюсный 10А | шт |  | 1 | 166.62 | 167 |  |  |  | 167
27 | пр№82/01-02 от 16.05.2012 | Коммутатор | шт |  | 1 | 22359.66 | 22360 |  |  |  | 22360
28 | пр№82/01-02 от 16.05.2012 | Гермоввод PG-7,9,11,13,5,16 (сальник) | шт |  | 14 | 8.16 | 114 |  |  |  | 114
29 | пр№82/01-02 от 16.05.2012 | Кабель ПВ3 1х1,5 синий,красный,белый,желтый | м |  | 112 | 5.51 | 617 |  |  |  | 617
30 | пр№82/01-02 от 16.05.2012 | Провод ПВ3 0,75 | м |  | 10 | 11 | 110 |  |  |  | 110
31 | пр№82/01-02 от 16.05.2012 | Провод | м |  | 10 | 5.51 | 55 |  |  |  | 55
32 | пр№82/01-02 от 16.05.2012 | Клемма | шт |  | 1 | 16.16 | 16 |  |  |  | 16
33 | пр№82/01-02 от 16.05.2012 | Колодка клеммная | шт |  | 1 | 15 | 15 |  |  |  | 15
34 | пр№82/01-02 от 16.05.2012 | Шайба | шт |  | 2 | 0.52 | 1 |  |  |  | 1
Итого прямые затраты по разделу в текущих ценах | [6 empty] | 73302 |  |  |  | 73302
Итого прямые затраты по разделу с учетом коэффициентов к итогам | [6 empty] | 86496 |  |  |  | 86496
Итого по разделу 2 Оборудование | [6 empty] | 86496
ИТОГИ ПО СМЕТЕ:
Итого прямые затраты по смете в текущих ценах | [6 empty] | 125789 | 50607 | 919 | 185 | 74263 | 291.23 | 1.53
Итого прямые затраты по смете с учетом коэффициентов к итогам | [6 empty] | 149277 | 60728 | 919 | 185 | 87630 | 349.48 | 1.53
Накладные расходы | [6 empty] | 38927
В том числе, справочно:
65%*0,94 ФОТ (от 50936) (Поз. 14-15) | [6 empty] | 31122
80%*0,94 ФОТ (от 7781) (Поз. 1, 3, 5-6, 10-11, 16-34) | [6 empty] | 5851
92%*0,94 ФОТ (от 276) (Поз. 4, 12) | [6 empty] | 239
95%*0,94 ФОТ (от 1920) (Поз. 2, 7-9, 13) | [6 empty] | 1715
Сметная прибыль | [6 empty] | 26470
В том числе, справочно:
40% ФОТ (от 50936) (Поз. 14-15) | [6 empty] | 20374
60% ФОТ (от 7781) (Поз. 1, 3, 5-6, 10-11, 16-34) | [6 empty] | 4669
65% ФОТ (от 2196) (Поз. 2, 7-9, 13, 4, 12) | [6 empty] | 1427
Итого | [6 empty] | 214674 |  |  |  |  | 349.48 | 1.53
Материалы | [6 empty] | 87630
Машины и механизмы | [6 empty] | 919
ФОТ | [6 empty] | 60913
Накладные расходы | [6 empty] | 38927
Сметная прибыль | [6 empty] | 26470
ВСЕГО по смете | [6 empty] | 214674 |  |  |  |  | 349.48 | 1.53
Материалы заказчика | [6 empty] | 86496
Составил_____________
Проверил_____________

## ЦТП-6
Приложение №2 к извещению о проведении запроса ценовых котировок
СОГЛАСОВАНО: | [9 empty] | УТВЕРЖДАЮ:
Директор | [9 empty] | Генеральный директор ОАО "ВК и ЭХ"
______________ |  | ФИО | [7 empty] | _______________ |  | И.Н. Нуртдинов
" _____ " ________________ 2015 г. | [9 empty] | "______ " _______________2015 г.
ЛОКАЛЬНЫЙ РЕСУРСНЫЙ СМЕТНЫЙ РАСЧЕТ №
(локальная смета)
|  | на | Автоматизация ЦТП-6
(наименование работ и затрат, наименование объекта)
|  | Сметная стоимость _______________________________________________________________________________________________ |  |  | ___________________________222,871 |  | тыс. руб.
|  | монтажных работ _______________________________________________________________________________________________ |  |  | _______________________________________________________________________________________________120,439 |  | тыс. руб.
|  | прочих _______________________________________________________________________________________________ |  |  | _______________________________________________________________________________________________102,432 |  | тыс. руб.
|  | Сметная трудоемкость _______________________________________________________________________________________________ |  |  | _______________________________________________________________________________________________348,03 |  | чел.час
№ пп | Обоснование | Наименование | Ед. изм. | Кол. |  | Сметная стоимость в текущих (прогнозных) ценах, руб. | [5 empty] | Т/з осн. раб. | Т/з мех.
|  |  |  | на ед. | всего | на ед. | общая | В том числе
[8 empty] | Осн.З/п | Эк.Маш. | З/пМех | Мат
1 | 2 | 3 | 4 | 5 | 6 | 7 | 8 | 9 | 10 | 11 | 12 | 13 | 14
Раздел 1. Монтажные и пуско-наладочные работы
1 | ГЭСНм11-02-001-01 | Прибор, устанавливаемый на резьбовых соединениях, масса: до 1,5 кг (антенна) | 1 шт. |  | 1 | 137.84 | 138 | 130 |  |  | 8 | 1.03
|  | Затраты труда рабочих (ср 4,2) | чел.час | 1.03 | 1.03 | 126.39 | 130.18 | 130.18
| 1. 509-2160 | Прокладки паронитовые | кг | 0.042 | 0.042 | 182.3 | 7.66 |  |  |  | 7.66
2 | ГЭСНм10-02-040-02 | Устройство: автоматического ввода программ (ЦПУ) | 1 устройство |  | 1 | 5068.64 | 5069 | 4418 | 646 | 155 | 5 | 36 | 1.42
|  | Затраты труда рабочих (ср 4) | чел.час | 36 | 36 | 122.73 | 4418.28 | 4418.28
|  | Затраты труда машинистов | чел.час | 1.42 | 1.42
| 1. 030101 | Автопогрузчики 5 т | маш.час | 1.42 | 1.42 | 454.95 | 646.03 |  | 646.03 | 154.85
| 2. 101-3914 | Дюбели распорные полипропиленовые | 100 шт. | 0.04 | 0.04 | 108.23 | 4.33 |  |  |  | 4.33
3 | ГЭСНм08-02-152-13 | Конструкция из профильной стали для крепления закладных подвесок, масса: до 1 кг | 100 шт. |  | 0.02 | 4704.42 | 94 | 44 | 13 | 1 | 37 | 0.36
|  | Затраты труда рабочих (ср 4) | чел.час | 18 | 0.36 | 122.73 | 44.18 | 44.18
|  | Затраты труда машинистов | чел.час | 0.22
| 1. 040502 | Установки для сварки ручной дуговой (постоянного тока) | маш.час | 7.2 | 0.14 | 44.92 | 6.29 |  | 6.29
| 2. 101-1699 | Патроны для пристрелки | 10 шт. | 28.6 | 0.572 | 19.34 | 11.06 |  |  |  | 11.06
| 3. 101-1924 | Электроды диаметром 4 мм Э42А | кг | 1.58 | 0.0316 | 41.17 | 1.3 |  |  |  | 1.3
| 4. 101-3911 | Дюбели для пристрелки стальные | 10 шт. | 28.6 | 0.572 | 42.45 | 24.28 |  |  |  | 24.28
| 5. 509-0103 | Скобы и накладки для крепления кабеля | 10 шт. | 0.143 | 0.0029 | 104.84 | 0.3 |  |  |  | 0.3
4 | ГЭСНм11-04-008-01 | Съемные и выдвижные блоки (модули ввода/вывода) | 1 шт. |  | 2 | 120.08 | 240 | 227 | 13 | 2 |  | 2.06
|  | Затраты труда рабочих (ср 3,1) | чел.час | 1.03 | 2.06 | 110.37 | 227.36 | 227.36
| 1. 400001 | Автомобили бортовые, грузоподъемность до 5 т | маш.час | 0.01 | 0.02 | 640.39 | 12.81 |  | 12.81 | 2.26
5 | ГЭСНм10-08-003-04 | Устройство ультразвуковое: преобразователь (датчик протечек воды) | 1 шт. |  | 1 | 449.95 | 450 | 442 | 1 |  | 7 | 3.6
|  | Затраты труда рабочих (ср 4) | чел.час | 3.6 | 3.6 | 122.73 | 441.83 | 441.83
| 1. 330206 | Дрели электрические | маш.час | 0.13 | 0.13 | 9.12 | 1.19 |  | 1.19
| 2. 101-1963 | Канифоль сосновая | кг | 0.0007 | 0.0007 | 53.7 | 0.04 |  |  |  | 0.04
| 3. 101-2206 | Дюбели пластмассовые с шурупами 12х70 мм | 10 шт. | 0.3 | 0.3 | 11.5 | 3.45 |  |  |  | 3.45
| 4. 506-1361 | Припои оловянно-свинцовые бессурьмянистые марки ПОС40 | кг | 0.007 | 0.007 | 485 | 3.4 |  |  |  | 3.4
6 | ГЭСНм10-08-003-03 | Устройство блок питания и контроля | 1 шт. |  | 1 | 480.75 | 481 | 468 | 1 |  | 12 | 3.6
|  | Затраты труда рабочих (ср 4,4) | чел.час | 3.6 | 3.6 | 130.06 | 468.22 | 468.22
| 1. 330206 | Дрели электрические | маш.час | 0.13 | 0.13 | 9.12 | 1.19 |  | 1.19
| 2. 101-1963 | Канифоль сосновая | кг | 0.0016 | 0.0016 | 53.7 | 0.09 |  |  |  | 0.09
| 3. 101-2206 | Дюбели пластмассовые с шурупами 12х70 мм | 10 шт. | 0.3 | 0.3 | 11.5 | 3.45 |  |  |  | 3.45
| 4. 506-1361 | Припои оловянно-свинцовые бессурьмянистые марки ПОС40 | кг | 0.016 | 0.016 | 485 | 7.76 |  |  |  | 7.76
7 | ГЭСНм08-03-572-03 | Шкаф метал. устанавливаемый: на стене, высота и ширина до 600х600 мм | 1 шт. |  | 1 | 485.2 | 485 | 293 | 174 | 24 | 18 | 2.32 | 0.1
|  | Затраты труда рабочих (ср 4,2) | чел.час | 2.32 | 2.32 | 126.39 | 293.22 | 293.22
|  | Затраты труда машинистов | чел.час | 0.1 | 0.1
| 1. 021102 | Краны на автомобильном ходу при работе на монтаже технологического оборудования 10 т | маш.час | 0.1 | 0.1 | 705.48 | 70.55 |  | 70.55 | 12.28
| 2. 040502 | Установки для сварки ручной дуговой (постоянного тока) | маш.час | 0.77 | 0.77 | 44.92 | 34.59 |  | 34.59
| 3. 400002 | Автомобили бортовые, грузоподъемность до 8 т | маш.час | 0.1 | 0.1 | 685.83 | 68.58 |  | 68.58 | 11.45
| 4. 101-1924 | Электроды диаметром 4 мм Э42А | кг | 0.15 | 0.15 | 41.17 | 6.18 |  |  |  | 6.18
| 5. 101-1977 | Болты с гайками и шайбами строительные | кг | 0.17 | 0.17 | 63.14 | 10.73 |  |  |  | 10.73
| 6. 101-2143 | Краска | кг | 0.03 | 0.03 | 44.96 | 1.35 |  |  |  | 1.35
Уд | 7. 201-0843 | Конструкции стальные индивидуальные решетчатые сварные массой до 0,1 т | т | 0.015 | 0.015 | 50309.72 | 754.65 |  |  |  | 754.65
8 | ГЭСНм08-02-390-01 | Короба пластмассовые: шириной до 40 мм | 100 м |  | 0.28 | 2241.2 | 628 | 554 | 32 |  | 42 | 4.56
|  | Затраты труда рабочих (ср 3,9) | чел.час | 16.29 | 4.56 | 121.36 | 553.4 | 553.4
|  | Затраты труда машинистов | чел.час | 0.01
| 1. 134041 | Шуруповерт | маш.час | 6.08 | 1.7 | 9.82 | 16.69 |  | 16.69
| 2. 331451 | Перфораторы электрические | маш.час | 6.08 | 1.7 | 8.77 | 14.91 |  | 14.91
| 3. 101-1481 | Шурупы с полукруглой головкой 4x40 мм | т | 0.001 | 0.0003 | 27570.16 | 8.27 |  |  |  | 8.27
| 4. 101-2202 | Дюбели распорные полиэтиленовые 6x40 мм | 10 шт. | 20 | 5.6 | 6.08 | 34.05 |  |  |  | 34.05
9 | ГЭСНм08-02-399-01 | Провод в коробах, сечением: до 6 мм2 | 100 м |  | 1.12 | 554.31 | 621 | 497 | 16 | 3 | 108 | 4.14 | 0.01
|  | Затраты труда рабочих (ср 3,8) | чел.час | 3.696 | 4.14 | 119.98 | 496.72 | 496.72
|  | Затраты труда машинистов | чел.час | 0.01 | 0.01
| 1. 021102 | Краны на автомобильном ходу при работе на монтаже технологического оборудования 10 т | маш.час | 0.01 | 0.01 | 705.48 | 7.05 |  | 7.05 | 1.23
| 2. 400002 | Автомобили бортовые, грузоподъемность до 8 т | маш.час | 0.01 | 0.01 | 685.83 | 6.86 |  | 6.86 | 1.15
| 3. 101-2143 | Краска | кг | 0.05 | 0.056 | 44.96 | 2.52 |  |  |  | 2.52
| 4. 101-2478 | Лента К226 | 100 м | 0.05 | 0.056 | 244.05 | 13.67 |  |  |  | 13.67
| 5. 101-2493 | Лента липкая изоляционная на поликасиновом компаунде марки ЛСЭПЛ, шириной 20-30 мм, толщиной от 0,14 до 0,19 мм | кг | 0.16 | 0.1792 | 172.02 | 30.83 |  |  |  | 30.83
| 6. 111-0086 | Бирки маркировочные | 100 шт. | 0.05 | 0.056 | 145.08 | 8.12 |  |  |  | 8.12
| 7. 509-0070 | Кнопки монтажные | 1000 шт. | 0.02 | 0.0224 | 115.73 | 2.59 |  |  |  | 2.59
| 8. 509-0143 | Полоски и пряжки для крепления проводов | 100 шт. | 0.26 | 0.2912 | 81.18 | 23.64 |  |  |  | 23.64
| 9. 509-0167 | Сжимы соединительные | 100 шт. | 0.1 | 0.112 | 243.12 | 27.23 |  |  |  | 27.23
10 | ГЭСНм10-08-019-01 | Коробка ответвительная на стене | 1 шт. |  | 1 | 63.04 | 63 | 62 |  |  | 1 | 0.5
|  | Затраты труда рабочих (ср 4,1) | чел.час | 0.5 | 0.5 | 124.56 | 62.28 | 62.28
| 1. 405-0219 | Гипсовые вяжущие, марка Г3 | т | 5e-05 | 0.0001 | 2237.75 | 0.22 |  |  |  | 0.22
11 | ГЭСНм10-08-005-03 | Провод прокладываемый по основаниям | 100 м |  | 0.18 | 6075.83 | 1094 | 751 | 16 |  | 327 | 6.12
|  | Затраты труда рабочих (ср 4) | чел.час | 34 | 6.12 | 122.73 | 751.11 | 751.11
| 1. 330206 | Дрели электрические | маш.час | 10 | 1.8 | 9.12 | 16.42 |  | 16.42
| 2. 101-0329 | Клей 88-СА | кг | 1.344 | 0.2419 | 84.37 | 20.41 |  |  |  | 20.41
| 3. 101-2206 | Дюбели пластмассовые с шурупами 12х70 мм | 10 шт. | 16 | 2.88 | 11.5 | 33.12 |  |  |  | 33.12
| 4. 405-0219 | Гипсовые вяжущие, марка Г3 | т | 0.0008 | 0.0001 | 2237.75 | 0.22 |  |  |  | 0.22
| 5. 507-0702 | Трубка полихлорвиниловая ПХВ-305 диаметром 6-10 мм | кг | 0.16 | 0.0288 | 51.91 | 1.5 |  |  |  | 1.5
| 6. 509-0119 | Скобы монтажные СО-6-У3 | 10 шт. | 32 | 5.76 | 47.01 | 270.78 |  |  |  | 270.78
12 | ГЭСНм11-04-008-01 | Съемные и выдвижные блоки (коммутатор) | 1 шт. |  | 1 | 120.08 | 120 | 114 | 6 | 1 |  | 1.03
|  | Затраты труда рабочих (ср 3,1) | чел.час | 1.03 | 1.03 | 110.37 | 113.68 | 113.68
| 1. 400001 | Автомобили бортовые, грузоподъемность до 5 т | маш.час | 0.01 | 0.01 | 640.39 | 6.4 |  | 6.4 | 1.13
13 | ГЭСНп02-01-002-05 | Автоматизированная система управления II категории технической сложности с количеством каналов (Кобщ): 20 | 1 система |  | 1 | 31736.21 | 31736 | 31736 |  |  |  | 168
|  | Инженер I категории | чел.час | 33.6 | 33.6 | 197.35 | 6630.96 | 6630.96
|  | Инженер II категории | чел.час | 84 | 84 | 180.17 | 15134.28 | 15134.28
|  | Инженер III категории | чел.час | 16.8 | 16.8 | 161.51 | 2713.37 | 2713.37
|  | Ведущий инженер | чел.час | 33.6 | 33.6 | 216 | 7257.6 | 7257.6
14 | ГЭСНп02-01-002-06 | Автоматизированные системы управления II категории технической сложности: за каждый канал св. 20 до 39 добавлять к норме 5 | канал |  | 7 | 1530.14 | 10711 | 10711 |  |  |  | 56.7
|  | Ведущий инженер | чел.час | 1.62 | 11.34 | 216 | 2449.44 | 2449.44
|  | Инженер по наладке и испытаниям, категория I | чел.час | 1.62 | 11.34 | 197.35 | 2237.95 | 2237.95
|  | Инженер по наладке и испытаниям, категория II | чел.час | 4.05 | 28.35 | 180.17 | 5107.82 | 5107.82
|  | Инженер по наладке и испытаниям, категория III | чел.час | 0.81 | 5.67 | 161.51 | 915.76 | 915.76
Итого прямые затраты по разделу в текущих ценах | [6 empty] | 51930 | 50447 | 918 | 186 | 565 | 290.02 | 1.53
Итого прямые затраты по разделу с учетом коэффициентов к итогам | [6 empty] | 62121 | 60536 | 918 | 186 | 667 | 348.03 | 1.53
Накладные расходы | [6 empty] | 38766
65%*0,94 ФОТ (от 50936) (Поз. 13-14) | [6 empty] | 31122
80%*0,94 ФОТ (от 7680) (Поз. 1-2, 5-6, 10-11) | [6 empty] | 5775
92%*0,94 ФОТ (от 412) (Поз. 4, 12) | [6 empty] | 356
95%*0,94 ФОТ (от 1694) (Поз. 3, 7-9) | [6 empty] | 1513
Сметная прибыль | [6 empty] | 26351
40% ФОТ (от 50936) (Поз. 13-14) | [6 empty] | 20374
60% ФОТ (от 7680) (Поз. 1-2, 5-6, 10-11) | [6 empty] | 4608
65% ФОТ (от 2106) (Поз. 3, 7-9, 4, 12) | [6 empty] | 1369
Итого | [6 empty] | 127238 |  |  |  |  | 348.03 | 1.53
Материалы | [6 empty] | 667
Машины и механизмы | [6 empty] | 918
ФОТ | [6 empty] | 60722
Накладные расходы | [6 empty] | 38766
Сметная прибыль | [6 empty] | 26351
Итого по разделу 1 Монтажные и пуско-наладочные работы | [6 empty] | 127238 |  |  |  |  | 348.03 | 1.53
Раздел 2. Оборудование
15 | пр№82/01-02 от 16.05.2012 | Антенна | шт |  | 1 | 2431.39 | 2431 |  |  |  | 2431
16 | пр№82/01-02 от 16.05.2012 | Центральный процессор ЦПУ CPU1212C | шт |  | 1 | 10900.77 | 10901 |  |  |  | 10901
17 | пр№82/01-02 от 16.05.2012 | Модуль ввода/вывода | шт |  | 1 | 13711.17 | 13711 |  |  |  | 13711
18 | пр№82/01-02 от 16.05.2012 | Блок питания стабилизированный | шт |  | 1 | 3338.07 | 3338 |  |  |  | 3338
19 | пр№82/01-02 от 16.05.2012 | Датчик протечек воды | шт |  | 1 | 3817.11 | 3817 |  |  |  | 3817
20 | пр№82/01-02 от 16.05.2012 | Шкаф металлический ТША 100-60.60.21-0 | шт |  | 1 | 15254.75 | 15255 |  |  |  | 15255
21 | пр№82/01-02 от 16.05.2012 | Дин. рейка | шт |  | 2 | 49.56 | 99 |  |  |  | 99
22 | пр№82/01-02 от 16.05.2012 | Коробка распределительная | шт |  | 1 | 35.3 | 35 |  |  |  | 35
23 | пр№82/01-02 от 16.05.2012 | Клемма | шт |  | 1 | 16.16 | 16 |  |  |  | 16
24 | пр№82/01-02 от 16.05.2012 | Кабель-канал 25х25 | шт |  | 4 | 175.79 | 703 |  |  |  | 703
25 | пр№82/01-02 от 16.05.2012 | Кабель-канал 15х10 | м |  | 20 | 5.81 | 116 |  |  |  | 116
26 | пр№82/01-02 от 16.05.2012 | Коммутатор | шт |  | 1 | 22359.66 | 22360 |  |  |  | 22360
27 | пр№82/01-02 от 16.05.2012 | Модуль | шт |  | 1 | 7481.75 | 7482 |  |  |  | 7482
28 | пр№82/01-02 от 16.05.2012 | Гермоввод PG-7,9,11,13,5,16 (сальник) | шт |  | 14 | 8.16 | 114 |  |  |  | 114
29 | пр№82/01-02 от 16.05.2012 | Кабель ПВ3 1х1,5 синий,красный, белый, желтый | м |  | 112 | 4.67 | 523 |  |  |  | 523
30 | пр№82/01-02 от 16.05.2012 | Провод ПВ3 0,75 | м |  | 8 | 11 | 88 |  |  |  | 88
31 | пр№82/01-02 от 16.05.2012 | Провод | м |  | 10 | 5.51 | 55 |  |  |  | 55
32 | пр№82/01-02 от 16.05.2012 | Шайба | шт |  | 2 | 0.52 | 1 |  |  |  | 1
Итого прямые затраты по разделу в текущих ценах | [6 empty] | 81045 |  |  |  | 81045
Итого прямые затраты по разделу с учетом коэффициентов к итогам | [6 empty] | 95633 |  |  |  | 95633
Итого по разделу 2 Оборудование | [6 empty] | 95633
ИТОГИ ПО СМЕТЕ:
Итого прямые затраты по смете в текущих ценах | [6 empty] | 132975 | 50447 | 918 | 186 | 81610 | 290.02 | 1.53
Итого прямые затраты по смете с учетом коэффициентов к итогам | [6 empty] | 157754 | 60536 | 918 | 186 | 96300 | 348.03 | 1.53
Накладные расходы | [6 empty] | 38766
В том числе, справочно:
65%*0,94 ФОТ (от 50936) (Поз. 13-14) | [6 empty] | 31122
80%*0,94 ФОТ (от 7680) (Поз. 1-2, 5-6, 10-11, 15-32) | [6 empty] | 5775
92%*0,94 ФОТ (от 412) (Поз. 4, 12) | [6 empty] | 356
95%*0,94 ФОТ (от 1694) (Поз. 3, 7-9) | [6 empty] | 1513
Сметная прибыль | [6 empty] | 26351
В том числе, справочно:
40% ФОТ (от 50936) (Поз. 13-14) | [6 empty] | 20374
60% ФОТ (от 7680) (Поз. 1-2, 5-6, 10-11, 15-32) | [6 empty] | 4608
65% ФОТ (от 2106) (Поз. 3, 7-9, 4, 12) | [6 empty] | 1369
Итого | [6 empty] | 222871 |  |  |  |  | 348.03 | 1.53
Материалы | [6 empty] | 96300
Машины и механизмы | [6 empty] | 918
ФОТ | [6 empty] | 60722
Накладные расходы | [6 empty] | 38766
Сметная прибыль | [6 empty] | 26351
ВСЕГО по смете | [6 empty] | 222871 |  |  |  |  | 348.03 | 1.53
Материалы заказчика | [6 empty] | 95633
Составил_____________
Проверил____________

## ЦТП-7
Приложение №2 к извещению о проведении запроса ценовых котировок
СОГЛАСОВАНО: | [9 empty] | УТВЕРЖДАЮ:
Директор | [9 empty] | Генеральный директор ОАО "ВК и ЭХ"
______________ |  | ФИО | [7 empty] | _______________ |  | И.Н. Нуртдинов
" _____ " ________________ 2015 г. | [9 empty] | "______ " _______________2015 г.
ЛОКАЛЬНЫЙ РЕСУРСНЫЙ СМЕТНЫЙ РАСЧЕТ №
(локальная смета)
|  | на | Автоматизация ЦТП-7
(наименование работ и затрат, наименование объекта)
|  | Сметная стоимость _______________________________________________________________________________________________ |  |  | ___________________________211,570 |  | тыс. руб.
|  | монтажных работ _______________________________________________________________________________________________ |  |  | _______________________________________________________________________________________________120,214 |  | тыс. руб.
|  | прочих _______________________________________________________________________________________________ |  |  | _______________________________________________________________________________________________91,356 |  | тыс. руб.
|  | Сметная трудоемкость _______________________________________________________________________________________________ |  |  | _______________________________________________________________________________________________319,69 |  | чел.час
№ пп | Обоснование | Наименование | Ед. изм. | Кол. |  | Сметная стоимость в текущих (прогнозных) ценах, руб. | [5 empty] | Т/з осн. раб. | Т/з мех.
|  |  |  | на ед. | всего | на ед. | общая | В том числе
[8 empty] | Осн.З/п | Эк.Маш. | З/пМех | Мат
1 | 2 | 3 | 4 | 5 | 6 | 7 | 8 | 9 | 10 | 11 | 12 | 13 | 14
Раздел 1. Монтажные и пуско-наладочные работы
1 | ГЭСНм11-02-001-01 | Прибор, устанавливаемый на резьбовых соединениях, масса: до 1,5 кг (антенна) | 1 шт. |  | 1 | 137.84 | 138 | 130 |  |  | 8 | 1.03
|  | Затраты труда рабочих (ср 4,2) | чел.час | 1.03 | 1.03 | 126.39 | 130.18 | 130.18
| 1. 509-2160 | Прокладки паронитовые | кг | 0.042 | 0.042 | 182.3 | 7.66 |  |  |  | 7.66
2 | ГЭСНм08-02-152-13 | Конструкция из профильной стали для крепления закладных подвесок, масса: до 1 кг | 100 шт. |  | 0.02 | 4704.42 | 94 | 44 | 13 | 1 | 37 | 0.36
|  | Затраты труда рабочих (ср 4) | чел.час | 18 | 0.36 | 122.73 | 44.18 | 44.18
|  | Затраты труда машинистов | чел.час | 0.22
| 1. 040502 | Установки для сварки ручной дуговой (постоянного тока) | маш.час | 7.2 | 0.14 | 44.92 | 6.29 |  | 6.29
| 2. 101-1699 | Патроны для пристрелки | 10 шт. | 28.6 | 0.572 | 19.34 | 11.06 |  |  |  | 11.06
| 3. 101-1924 | Электроды диаметром 4 мм Э42А | кг | 1.58 | 0.0316 | 41.17 | 1.3 |  |  |  | 1.3
| 4. 101-3911 | Дюбели для пристрелки стальные | 10 шт. | 28.6 | 0.572 | 42.45 | 24.28 |  |  |  | 24.28
| 5. 509-0103 | Скобы и накладки для крепления кабеля | 10 шт. | 0.143 | 0.0029 | 104.84 | 0.3 |  |  |  | 0.3
3 | ГЭСНм10-02-040-02 | Устройство: автоматического ввода программ (ЦПУ) | 1 устройство |  | 1 | 5068.64 | 5069 | 4418 | 646 | 155 | 5 | 36 | 1.42
|  | Затраты труда рабочих (ср 4) | чел.час | 36 | 36 | 122.73 | 4418.28 | 4418.28
|  | Затраты труда машинистов | чел.час | 1.42 | 1.42
| 1. 030101 | Автопогрузчики 5 т | маш.час | 1.42 | 1.42 | 454.95 | 646.03 |  | 646.03 | 154.85
| 2. 101-3914 | Дюбели распорные полипропиленовые | 100 шт. | 0.04 | 0.04 | 108.23 | 4.33 |  |  |  | 4.33
4 | ГЭСНм11-04-008-01 | Съемные и выдвижные блоки (модули ввода/вывода) | 1 шт. |  | 2 | 120.08 | 240 | 227 | 13 | 2 |  | 2.06
|  | Затраты труда рабочих (ср 3,1) | чел.час | 1.03 | 2.06 | 110.37 | 227.36 | 227.36
| 1. 400001 | Автомобили бортовые, грузоподъемность до 5 т | маш.час | 0.01 | 0.02 | 640.39 | 12.81 |  | 12.81 | 2.26
5 | ГЭСНм10-08-003-04 | Устройство ультразвуковое: преобразователь (датчик протечек воды) | 1 шт. |  | 1 | 449.95 | 450 | 442 | 1 |  | 7 | 3.6
|  | Затраты труда рабочих (ср 4) | чел.час | 3.6 | 3.6 | 122.73 | 441.83 | 441.83
| 1. 330206 | Дрели электрические | маш.час | 0.13 | 0.13 | 9.12 | 1.19 |  | 1.19
| 2. 101-1963 | Канифоль сосновая | кг | 0.0007 | 0.0007 | 53.7 | 0.04 |  |  |  | 0.04
| 3. 101-2206 | Дюбели пластмассовые с шурупами 12х70 мм | 10 шт. | 0.3 | 0.3 | 11.5 | 3.45 |  |  |  | 3.45
| 4. 506-1361 | Припои оловянно-свинцовые бессурьмянистые марки ПОС40 | кг | 0.007 | 0.007 | 485 | 3.4 |  |  |  | 3.4
6 | ГЭСНм10-08-003-03 | Устройство блок питания и контроля | 1 шт. |  | 1 | 480.75 | 481 | 468 | 1 |  | 12 | 3.6
|  | Затраты труда рабочих (ср 4,4) | чел.час | 3.6 | 3.6 | 130.06 | 468.22 | 468.22
| 1. 330206 | Дрели электрические | маш.час | 0.13 | 0.13 | 9.12 | 1.19 |  | 1.19
| 2. 101-1963 | Канифоль сосновая | кг | 0.0016 | 0.0016 | 53.7 | 0.09 |  |  |  | 0.09
| 3. 101-2206 | Дюбели пластмассовые с шурупами 12х70 мм | 10 шт. | 0.3 | 0.3 | 11.5 | 3.45 |  |  |  | 3.45
| 4. 506-1361 | Припои оловянно-свинцовые бессурьмянистые марки ПОС40 | кг | 0.016 | 0.016 | 485 | 7.76 |  |  |  | 7.76
7 | ГЭСНм08-03-572-03 | Шкаф метал. устанавливаемый: на стене, высота и ширина до 600х600 мм | 1 шт. |  | 1 | 485.2 | 485 | 293 | 174 | 24 | 18 | 2.32 | 0.1
|  | Затраты труда рабочих (ср 4,2) | чел.час | 2.32 | 2.32 | 126.39 | 293.22 | 293.22
|  | Затраты труда машинистов | чел.час | 0.1 | 0.1
| 1. 021102 | Краны на автомобильном ходу при работе на монтаже технологического оборудования 10 т | маш.час | 0.1 | 0.1 | 705.48 | 70.55 |  | 70.55 | 12.28
| 2. 040502 | Установки для сварки ручной дуговой (постоянного тока) | маш.час | 0.77 | 0.77 | 44.92 | 34.59 |  | 34.59
| 3. 400002 | Автомобили бортовые, грузоподъемность до 8 т | маш.час | 0.1 | 0.1 | 685.83 | 68.58 |  | 68.58 | 11.45
| 4. 101-1924 | Электроды диаметром 4 мм Э42А | кг | 0.15 | 0.15 | 41.17 | 6.18 |  |  |  | 6.18
| 5. 101-1977 | Болты с гайками и шайбами строительные | кг | 0.17 | 0.17 | 63.14 | 10.73 |  |  |  | 10.73
| 6. 101-2143 | Краска | кг | 0.03 | 0.03 | 44.96 | 1.35 |  |  |  | 1.35
Уд | 7. 201-0843 | Конструкции стальные индивидуальные решетчатые сварные массой до 0,1 т | т | 0.015 | 0.015 | 50309.72 | 754.65 |  |  |  | 754.65
8 | ГЭСНм08-02-390-01 | Короба пластмассовые: шириной до 40 мм | 100 м |  | 0.28 | 2241.2 | 628 | 554 | 32 |  | 42 | 4.56
|  | Затраты труда рабочих (ср 3,9) | чел.час | 16.29 | 4.56 | 121.36 | 553.4 | 553.4
|  | Затраты труда машинистов | чел.час | 0.01
| 1. 134041 | Шуруповерт | маш.час | 6.08 | 1.7 | 9.82 | 16.69 |  | 16.69
| 2. 331451 | Перфораторы электрические | маш.час | 6.08 | 1.7 | 8.77 | 14.91 |  | 14.91
| 3. 101-1481 | Шурупы с полукруглой головкой 4x40 мм | т | 0.001 | 0.0003 | 27570.16 | 8.27 |  |  |  | 8.27
| 4. 101-2202 | Дюбели распорные полиэтиленовые 6x40 мм | 10 шт. | 20 | 5.6 | 6.08 | 34.05 |  |  |  | 34.05
9 | ГЭСНм08-02-399-01 | Провод в коробах, сечением: до 6 мм2 | 100 м |  | 1.12 | 554.31 | 621 | 497 | 16 | 3 | 108 | 4.14 | 0.01
|  | Затраты труда рабочих (ср 3,8) | чел.час | 3.696 | 4.14 | 119.98 | 496.72 | 496.72
|  | Затраты труда машинистов | чел.час | 0.01 | 0.01
| 1. 021102 | Краны на автомобильном ходу при работе на монтаже технологического оборудования 10 т | маш.час | 0.01 | 0.01 | 705.48 | 7.05 |  | 7.05 | 1.23
| 2. 400002 | Автомобили бортовые, грузоподъемность до 8 т | маш.час | 0.01 | 0.01 | 685.83 | 6.86 |  | 6.86 | 1.15
| 3. 101-2143 | Краска | кг | 0.05 | 0.056 | 44.96 | 2.52 |  |  |  | 2.52
| 4. 101-2478 | Лента К226 | 100 м | 0.05 | 0.056 | 244.05 | 13.67 |  |  |  | 13.67
| 5. 101-2493 | Лента липкая изоляционная на поликасиновом компаунде марки ЛСЭПЛ, шириной 20-30 мм, толщиной от 0,14 до 0,19 мм | кг | 0.16 | 0.1792 | 172.02 | 30.83 |  |  |  | 30.83
| 6. 111-0086 | Бирки маркировочные | 100 шт. | 0.05 | 0.056 | 145.08 | 8.12 |  |  |  | 8.12
| 7. 509-0070 | Кнопки монтажные | 1000 шт. | 0.02 | 0.0224 | 115.73 | 2.59 |  |  |  | 2.59
| 8. 509-0143 | Полоски и пряжки для крепления проводов | 100 шт. | 0.26 | 0.2912 | 81.18 | 23.64 |  |  |  | 23.64
| 9. 509-0167 | Сжимы соединительные | 100 шт. | 0.1 | 0.112 | 243.12 | 27.23 |  |  |  | 27.23
10 | ГЭСНм10-08-019-01 | Коробка ответвительная на стене | 1 шт. |  | 1 | 63.04 | 63 | 62 |  |  | 1 | 0.5
|  | Затраты труда рабочих (ср 4,1) | чел.час | 0.5 | 0.5 | 124.56 | 62.28 | 62.28
| 1. 405-0219 | Гипсовые вяжущие, марка Г3 | т | 5e-05 | 0.0001 | 2237.75 | 0.22 |  |  |  | 0.22
11 | ГЭСНм10-08-005-03 | Провод прокладываемый по основаниям | 100 м |  | 0.2 | 6075.83 | 1215 | 835 | 18 |  | 362 | 6.8
|  | Затраты труда рабочих (ср 4) | чел.час | 34 | 6.8 | 122.73 | 834.56 | 834.56
| 1. 330206 | Дрели электрические | маш.час | 10 | 2 | 9.12 | 18.24 |  | 18.24
| 2. 101-0329 | Клей 88-СА | кг | 1.344 | 0.2688 | 84.37 | 22.68 |  |  |  | 22.68
| 3. 101-2206 | Дюбели пластмассовые с шурупами 12х70 мм | 10 шт. | 16 | 3.2 | 11.5 | 36.8 |  |  |  | 36.8
| 4. 405-0219 | Гипсовые вяжущие, марка Г3 | т | 0.0008 | 0.0002 | 2237.75 | 0.45 |  |  |  | 0.45
| 5. 507-0702 | Трубка полихлорвиниловая ПХВ-305 диаметром 6-10 мм | кг | 0.16 | 0.032 | 51.91 | 1.66 |  |  |  | 1.66
| 6. 509-0119 | Скобы монтажные СО-6-У3 | 10 шт. | 32 | 6.4 | 47.01 | 300.86 |  |  |  | 300.86
12 | ГЭСНм11-04-008-01 | Съемные и выдвижные блоки (коммутатор) | 1 шт. |  | 1 | 120.08 | 120 | 114 | 6 | 1 |  | 1.03
|  | Затраты труда рабочих (ср 3,1) | чел.час | 1.03 | 1.03 | 110.37 | 113.68 | 113.68
| 1. 400001 | Автомобили бортовые, грузоподъемность до 5 т | маш.час | 0.01 | 0.01 | 640.39 | 6.4 |  | 6.4 | 1.13
13 | ГЭСНп02-01-002-05 | Автоматизированная система управления II категории технической сложности с количеством каналов (Кобщ): 20 | 1 система |  | 1 | 31736.21 | 31736 | 31736 |  |  |  | 168
|  | Инженер I категории | чел.час | 33.6 | 33.6 | 197.35 | 6630.96 | 6630.96
|  | Инженер II категории | чел.час | 84 | 84 | 180.17 | 15134.28 | 15134.28
|  | Инженер III категории | чел.час | 16.8 | 16.8 | 161.51 | 2713.37 | 2713.37
|  | Ведущий инженер | чел.час | 33.6 | 33.6 | 216 | 7257.6 | 7257.6
14 | ГЭСНп02-01-002-06 | Автоматизированные системы управления II категории технической сложности: за каждый канал св. 20 до 39 добавлять к норме 5 | канал |  | 4 | 1530.14 | 6121 | 6121 |  |  |  | 32.4
|  | Ведущий инженер | чел.час | 1.62 | 6.48 | 216 | 1399.68 | 1399.68
|  | Инженер по наладке и испытаниям, категория I | чел.час | 1.62 | 6.48 | 197.35 | 1278.83 | 1278.83
|  | Инженер по наладке и испытаниям, категория II | чел.час | 4.05 | 16.2 | 180.17 | 2918.75 | 2918.75
|  | Инженер по наладке и испытаниям, категория III | чел.час | 0.81 | 3.24 | 161.51 | 523.29 | 523.29
Итого прямые затраты по разделу в текущих ценах | [6 empty] | 47461 | 45941 | 920 | 186 | 600 | 266.4 | 1.53
Итого прямые затраты по разделу с учетом коэффициентов к итогам | [6 empty] | 56757 | 55129 | 920 | 186 | 708 | 319.69 | 1.53
Накладные расходы | [6 empty] | 35477
65%*0,94 ФОТ (от 45428) (Поз. 13-14) | [6 empty] | 27757
80%*0,94 ФОТ (от 7781) (Поз. 1, 3, 5-6, 10-11) | [6 empty] | 5851
92%*0,94 ФОТ (от 412) (Поз. 4, 12) | [6 empty] | 356
95%*0,94 ФОТ (от 1694) (Поз. 2, 7-9) | [6 empty] | 1513
Сметная прибыль | [6 empty] | 24209
40% ФОТ (от 45428) (Поз. 13-14) | [6 empty] | 18171
60% ФОТ (от 7781) (Поз. 1, 3, 5-6, 10-11) | [6 empty] | 4669
65% ФОТ (от 2106) (Поз. 2, 7-9, 4, 12) | [6 empty] | 1369
Итого | [6 empty] | 116443 |  |  |  |  | 319.69 | 1.53
Материалы | [6 empty] | 708
Машины и механизмы | [6 empty] | 920
ФОТ | [6 empty] | 55315
Накладные расходы | [6 empty] | 35477
Сметная прибыль | [6 empty] | 24209
Итого по разделу 1 Монтажные и пуско-наладочные работы | [6 empty] | 116443 |  |  |  |  | 319.69 | 1.53
Раздел 2. Оборудование
15 | пр№82/01-02 от 16.05.2012 | Антенна | шт |  | 1 | 2431.39 | 2431 |  |  |  | 2431
16 | пр№82/01-02 от 16.05.2012 | Центральный процессор ЦПУ CPU1212C | шт |  | 1 | 10900.77 | 10901 |  |  |  | 10901
17 | пр№82/01-02 от 16.05.2012 | Дин. рейка | шт |  | 2 | 49.56 | 99 |  |  |  | 99
18 | пр№82/01-02 от 16.05.2012 | Модуль ввода/вывода | шт |  | 1 | 13711.17 | 13711 |  |  |  | 13711
19 | пр№82/01-02 от 16.05.2012 | Блок питания стабилизированный | шт |  | 1 | 3338.07 | 3338 |  |  |  | 3338
20 | пр№82/01-02 от 16.05.2012 | Датчик протечек воды | шт |  | 1 | 3817.11 | 3817 |  |  |  | 3817
21 | пр№82/01-02 от 16.05.2012 | Коробка распределительная | шт |  | 1 | 35.3 | 35 |  |  |  | 35
22 | пр№82/01-02 от 16.05.2012 | Кабель-канал 15х10 | м |  | 28 | 5.81 | 163 |  |  |  | 163
23 | пр№82/01-02 от 16.05.2012 | Шкаф металлический ТША 100-60.60.21-0 | шт |  | 1 | 15254.75 | 15255 |  |  |  | 15255
24 | пр№82/01-02 от 16.05.2012 | Коммутатор | шт |  | 1 | 22359.66 | 22360 |  |  |  | 22360
25 | пр№82/01-02 от 16.05.2012 | Модуль | шт |  | 1 | 7481.75 | 7482 |  |  |  | 7482
26 | пр№82/01-02 от 16.05.2012 | Гермоввод PG-7,9,11,13,5,16 (сальник) | шт |  | 14 | 8.16 | 114 |  |  |  | 114
27 | пр№82/01-02 от 16.05.2012 | Кабель ПВ3 1х1,5 синий,красный, белый, желтый | м |  | 112 | 6.5 | 728 |  |  |  | 728
28 | пр№82/01-02 от 16.05.2012 | Клемма | шт |  | 1 | 16.16 | 16 |  |  |  | 16
29 | пр№82/01-02 от 16.05.2012 | Провод ПВ3 0,75 | м |  | 10 | 11 | 110 |  |  |  | 110
30 | пр№82/01-02 от 16.05.2012 | Провод | м |  | 10 | 5.51 | 55 |  |  |  | 55
31 | пр№82/01-02 от 16.05.2012 | Шайба | шт |  | 2 | 0.52 | 1 |  |  |  | 1
Итого прямые затраты по разделу в текущих ценах | [6 empty] | 80616 |  |  |  | 80616
Итого прямые затраты по разделу с учетом коэффициентов к итогам | [6 empty] | 95127 |  |  |  | 95127
Итого по разделу 2 Оборудование | [6 empty] | 95127
ИТОГИ ПО СМЕТЕ:
Итого прямые затраты по смете в текущих ценах | [6 empty] | 128077 | 45941 | 920 | 186 | 81216 | 266.4 | 1.53
Итого прямые затраты по смете с учетом коэффициентов к итогам | [6 empty] | 151884 | 55129 | 920 | 186 | 95835 | 319.69 | 1.53
Накладные расходы | [6 empty] | 35477
В том числе, справочно:
65%*0,94 ФОТ (от 45428) (Поз. 13-14) | [6 empty] | 27757
80%*0,94 ФОТ (от 7781) (Поз. 1, 3, 5-6, 10-11, 15-31) | [6 empty] | 5851
92%*0,94 ФОТ (от 412) (Поз. 4, 12) | [6 empty] | 356
95%*0,94 ФОТ (от 1694) (Поз. 2, 7-9) | [6 empty] | 1513
Сметная прибыль | [6 empty] | 24209
В том числе, справочно:
40% ФОТ (от 45428) (Поз. 13-14) | [6 empty] | 18171
60% ФОТ (от 7781) (Поз. 1, 3, 5-6, 10-11, 15-31) | [6 empty] | 4669
65% ФОТ (от 2106) (Поз. 2, 7-9, 4, 12) | [6 empty] | 1369
Итого | [6 empty] | 211570 |  |  |  |  | 319.69 | 1.53
Материалы | [6 empty] | 95835
Машины и механизмы | [6 empty] | 920
ФОТ | [6 empty] | 55315
Накладные расходы | [6 empty] | 35477
Сметная прибыль | [6 empty] | 24209
ВСЕГО по смете | [6 empty] | 211570 |  |  |  |  | 319.69 | 1.53
Материалы заказчика | [6 empty] | 95127
Составил___________
Проверил___________

## ЦТП-8
Приложение №2 к извещению о проведении запроса ценовых котировок
СОГЛАСОВАНО: | [9 empty] | УТВЕРЖДАЮ:
Директор | [9 empty] | Генеральный директор ОАО "ВК и ЭХ"
______________ |  | ФИО | [7 empty] | _______________ |  | И.Н. Нуртдинов
" _____ " ________________ 2015 г. | [9 empty] | "______ " _______________2015 г.
ЛОКАЛЬНЫЙ РЕСУРСНЫЙ СМЕТНЫЙ РАСЧЕТ №
(локальная смета)
|  | на | Автоматизация ЦТП-8
(наименование работ и затрат, наименование объекта)
|  | Сметная стоимость _______________________________________________________________________________________________ |  |  | ___________________________229,210 |  | тыс. руб.
|  | монтажных работ _______________________________________________________________________________________________ |  |  | _______________________________________________________________________________________________126,778 |  | тыс. руб.
|  | прочих _______________________________________________________________________________________________ |  |  | _______________________________________________________________________________________________102,432 |  | тыс. руб.
|  | Сметная трудоемкость _______________________________________________________________________________________________ |  |  | _______________________________________________________________________________________________386,21 |  | чел.час
№ пп | Обоснование | Наименование | Ед. изм. | Кол. |  | Сметная стоимость в текущих (прогнозных) ценах, руб. | [5 empty] | Т/з осн. раб. | Т/з мех.
|  |  |  | на ед. | всего | на ед. | общая | В том числе
[8 empty] | Осн.З/п | Эк.Маш. | З/пМех | Мат
1 | 2 | 3 | 4 | 5 | 6 | 7 | 8 | 9 | 10 | 11 | 12 | 13 | 14
Раздел 1. Монтажные работы и пуско-наладочные
1 | ГЭСНм11-02-001-01 | Прибор, устанавливаемый на резьбовых соединениях, масса: до 1,5 кг (антенна) | 1 шт. |  | 1 | 137.84 | 138 | 130 |  |  | 8 | 1.03
|  | Затраты труда рабочих (ср 4,2) | чел.час | 1.03 | 1.03 | 126.39 | 130.18 | 130.18
| 1. 509-2160 | Прокладки паронитовые | кг | 0.042 | 0.042 | 182.3 | 7.66 |  |  |  | 7.66
2 | ГЭСНм08-02-152-13 | Конструкция из профильной стали для крепления закладных подвесок, масса: до 1 кг | 100 шт. |  | 0.02 | 4704.42 | 94 | 44 | 13 | 1 | 37 | 0.36
|  | Затраты труда рабочих (ср 4) | чел.час | 18 | 0.36 | 122.73 | 44.18 | 44.18
|  | Затраты труда машинистов | чел.час | 0.22
| 1. 040502 | Установки для сварки ручной дуговой (постоянного тока) | маш.час | 7.2 | 0.14 | 44.92 | 6.29 |  | 6.29
| 2. 101-1699 | Патроны для пристрелки | 10 шт. | 28.6 | 0.572 | 19.34 | 11.06 |  |  |  | 11.06
| 3. 101-1924 | Электроды диаметром 4 мм Э42А | кг | 1.58 | 0.0316 | 41.17 | 1.3 |  |  |  | 1.3
| 4. 101-3911 | Дюбели для пристрелки стальные | 10 шт. | 28.6 | 0.572 | 42.45 | 24.28 |  |  |  | 24.28
| 5. 509-0103 | Скобы и накладки для крепления кабеля | 10 шт. | 0.143 | 0.0029 | 104.84 | 0.3 |  |  |  | 0.3
3 | ГЭСНм10-02-040-02 | Устройство: автоматического ввода программ (ЦПУ) | 1 устройство |  | 1 | 5068.64 | 5069 | 4418 | 646 | 155 | 5 | 36 | 1.42
|  | Затраты труда рабочих (ср 4) | чел.час | 36 | 36 | 122.73 | 4418.28 | 4418.28
|  | Затраты труда машинистов | чел.час | 1.42 | 1.42
| 1. 030101 | Автопогрузчики 5 т | маш.час | 1.42 | 1.42 | 454.95 | 646.03 |  | 646.03 | 154.85
| 2. 101-3914 | Дюбели распорные полипропиленовые | 100 шт. | 0.04 | 0.04 | 108.23 | 4.33 |  |  |  | 4.33
4 | ГЭСНм11-04-008-01 | Съемные и выдвижные блоки (модули ввода/вывода) | 1 шт. |  | 1 | 120.08 | 120 | 114 | 6 | 1 |  | 1.03
|  | Затраты труда рабочих (ср 3,1) | чел.час | 1.03 | 1.03 | 110.37 | 113.68 | 113.68
| 1. 400001 | Автомобили бортовые, грузоподъемность до 5 т | маш.час | 0.01 | 0.01 | 640.39 | 6.4 |  | 6.4 | 1.13
5 | ГЭСНм10-08-003-04 | Устройство ультразвуковое: преобразователь (датчик протечек воды) | 1 шт. |  | 1 | 449.95 | 450 | 442 | 1 |  | 7 | 3.6
|  | Затраты труда рабочих (ср 4) | чел.час | 3.6 | 3.6 | 122.73 | 441.83 | 441.83
| 1. 330206 | Дрели электрические | маш.час | 0.13 | 0.13 | 9.12 | 1.19 |  | 1.19
| 2. 101-1963 | Канифоль сосновая | кг | 0.0007 | 0.0007 | 53.7 | 0.04 |  |  |  | 0.04
| 3. 101-2206 | Дюбели пластмассовые с шурупами 12х70 мм | 10 шт. | 0.3 | 0.3 | 11.5 | 3.45 |  |  |  | 3.45
| 4. 506-1361 | Припои оловянно-свинцовые бессурьмянистые марки ПОС40 | кг | 0.007 | 0.007 | 485 | 3.4 |  |  |  | 3.4
6 | ГЭСНм10-08-003-03 | Устройство блок питания и контроля | 1 шт. |  | 1 | 480.75 | 481 | 468 | 1 |  | 12 | 3.6
|  | Затраты труда рабочих (ср 4,4) | чел.час | 3.6 | 3.6 | 130.06 | 468.22 | 468.22
| 1. 330206 | Дрели электрические | маш.час | 0.13 | 0.13 | 9.12 | 1.19 |  | 1.19
| 2. 101-1963 | Канифоль сосновая | кг | 0.0016 | 0.0016 | 53.7 | 0.09 |  |  |  | 0.09
| 3. 101-2206 | Дюбели пластмассовые с шурупами 12х70 мм | 10 шт. | 0.3 | 0.3 | 11.5 | 3.45 |  |  |  | 3.45
| 4. 506-1361 | Припои оловянно-свинцовые бессурьмянистые марки ПОС40 | кг | 0.016 | 0.016 | 485 | 7.76 |  |  |  | 7.76
7 | ГЭСНм08-03-572-03 | Шкаф метал. устанавливаемый: на стене, высота и ширина до 600х600 мм | 1 шт. |  | 1 | 485.2 | 485 | 293 | 174 | 24 | 18 | 2.32 | 0.1
|  | Затраты труда рабочих (ср 4,2) | чел.час | 2.32 | 2.32 | 126.39 | 293.22 | 293.22
|  | Затраты труда машинистов | чел.час | 0.1 | 0.1
| 1. 021102 | Краны на автомобильном ходу при работе на монтаже технологического оборудования 10 т | маш.час | 0.1 | 0.1 | 705.48 | 70.55 |  | 70.55 | 12.28
| 2. 040502 | Установки для сварки ручной дуговой (постоянного тока) | маш.час | 0.77 | 0.77 | 44.92 | 34.59 |  | 34.59
| 3. 400002 | Автомобили бортовые, грузоподъемность до 8 т | маш.час | 0.1 | 0.1 | 685.83 | 68.58 |  | 68.58 | 11.45
| 4. 101-1924 | Электроды диаметром 4 мм Э42А | кг | 0.15 | 0.15 | 41.17 | 6.18 |  |  |  | 6.18
| 5. 101-1977 | Болты с гайками и шайбами строительные | кг | 0.17 | 0.17 | 63.14 | 10.73 |  |  |  | 10.73
| 6. 101-2143 | Краска | кг | 0.03 | 0.03 | 44.96 | 1.35 |  |  |  | 1.35
Уд | 7. 201-0843 | Конструкции стальные индивидуальные решетчатые сварные массой до 0,1 т | т | 0.015 | 0.015 | 50309.72 | 754.65 |  |  |  | 754.65
8 | ГЭСНм08-02-390-01 | Короба пластмассовые: шириной до 40 мм | 100 м |  | 0.34 | 2241.2 | 762 | 672 | 39 |  | 51 | 5.54
|  | Затраты труда рабочих (ср 3,9) | чел.час | 16.29 | 5.54 | 121.36 | 672.33 | 672.33
|  | Затраты труда машинистов | чел.час | 0.01
| 1. 134041 | Шуруповерт | маш.час | 6.08 | 2.07 | 9.82 | 20.33 |  | 20.33
| 2. 331451 | Перфораторы электрические | маш.час | 6.08 | 2.07 | 8.77 | 18.15 |  | 18.15
| 3. 101-1481 | Шурупы с полукруглой головкой 4x40 мм | т | 0.001 | 0.0003 | 27570.16 | 8.27 |  |  |  | 8.27
| 4. 101-2202 | Дюбели распорные полиэтиленовые 6x40 мм | 10 шт. | 20 | 6.8 | 6.08 | 41.34 |  |  |  | 41.34
9 | ГЭСНм08-02-399-01 | Провод в коробах, сечением: до 6 мм2 | 100 м |  | 1.36 | 554.31 | 754 | 603 | 19 | 3 | 132 | 5.03 | 0.01
|  | Затраты труда рабочих (ср 3,8) | чел.час | 3.696 | 5.03 | 119.98 | 603.5 | 603.5
|  | Затраты труда машинистов | чел.час | 0.01 | 0.01
| 1. 021102 | Краны на автомобильном ходу при работе на монтаже технологического оборудования 10 т | маш.час | 0.01 | 0.01 | 705.48 | 7.05 |  | 7.05 | 1.23
| 2. 400002 | Автомобили бортовые, грузоподъемность до 8 т | маш.час | 0.01 | 0.01 | 685.83 | 6.86 |  | 6.86 | 1.15
| 3. 101-2143 | Краска | кг | 0.05 | 0.068 | 44.96 | 3.06 |  |  |  | 3.06
| 4. 101-2478 | Лента К226 | 100 м | 0.05 | 0.068 | 244.05 | 16.6 |  |  |  | 16.6
| 5. 101-2493 | Лента липкая изоляционная на поликасиновом компаунде марки ЛСЭПЛ, шириной 20-30 мм, толщиной от 0,14 до 0,19 мм | кг | 0.16 | 0.2176 | 172.02 | 37.43 |  |  |  | 37.43
| 6. 111-0086 | Бирки маркировочные | 100 шт. | 0.05 | 0.068 | 145.08 | 9.87 |  |  |  | 9.87
| 7. 509-0070 | Кнопки монтажные | 1000 шт. | 0.02 | 0.0272 | 115.73 | 3.15 |  |  |  | 3.15
| 8. 509-0143 | Полоски и пряжки для крепления проводов | 100 шт. | 0.26 | 0.3536 | 81.18 | 28.71 |  |  |  | 28.71
| 9. 509-0167 | Сжимы соединительные | 100 шт. | 0.1 | 0.136 | 243.12 | 33.06 |  |  |  | 33.06
10 | ГЭСНм10-08-019-01 | Коробка ответвительная на стене | 1 шт. |  | 1 | 63.04 | 63 | 62 |  |  | 1 | 0.5
|  | Затраты труда рабочих (ср 4,1) | чел.час | 0.5 | 0.5 | 124.56 | 62.28 | 62.28
| 1. 405-0219 | Гипсовые вяжущие, марка Г3 | т | 5e-05 | 0.0001 | 2237.75 | 0.22 |  |  |  | 0.22
11 | ГЭСНм10-08-005-03 | Провод прокладываемый по основаниям | 100 м |  | 0.2 | 6075.83 | 1215 | 835 | 18 |  | 362 | 6.8
|  | Затраты труда рабочих (ср 4) | чел.час | 34 | 6.8 | 122.73 | 834.56 | 834.56
| 1. 330206 | Дрели электрические | маш.час | 10 | 2 | 9.12 | 18.24 |  | 18.24
| 2. 101-0329 | Клей 88-СА | кг | 1.344 | 0.2688 | 84.37 | 22.68 |  |  |  | 22.68
| 3. 101-2206 | Дюбели пластмассовые с шурупами 12х70 мм | 10 шт. | 16 | 3.2 | 11.5 | 36.8 |  |  |  | 36.8
| 4. 405-0219 | Гипсовые вяжущие, марка Г3 | т | 0.0008 | 0.0002 | 2237.75 | 0.45 |  |  |  | 0.45
| 5. 507-0702 | Трубка полихлорвиниловая ПХВ-305 диаметром 6-10 мм | кг | 0.16 | 0.032 | 51.91 | 1.66 |  |  |  | 1.66
| 6. 509-0119 | Скобы монтажные СО-6-У3 | 10 шт. | 32 | 6.4 | 47.01 | 300.86 |  |  |  | 300.86
12 | ГЭСНм11-04-008-01 | Съемные и выдвижные блоки (коммутатор) | 1 шт. |  | 1 | 120.08 | 120 | 114 | 6 | 1 |  | 1.03
|  | Затраты труда рабочих (ср 3,1) | чел.час | 1.03 | 1.03 | 110.37 | 113.68 | 113.68
| 1. 400001 | Автомобили бортовые, грузоподъемность до 5 т | маш.час | 0.01 | 0.01 | 640.39 | 6.4 |  | 6.4 | 1.13
13 | ГЭСНп02-01-002-05 | Автоматизированная система управления II категории технической сложности с количеством каналов (Кобщ): 20 | 1 система |  | 1 | 31736.21 | 31736 | 31736 |  |  |  | 168
|  | Инженер I категории | чел.час | 33.6 | 33.6 | 197.35 | 6630.96 | 6630.96
|  | Инженер II категории | чел.час | 84 | 84 | 180.17 | 15134.28 | 15134.28
|  | Инженер III категории | чел.час | 16.8 | 16.8 | 161.51 | 2713.37 | 2713.37
|  | Ведущий инженер | чел.час | 33.6 | 33.6 | 216 | 7257.6 | 7257.6
14 | ГЭСНп02-01-002-06 | Автоматизированные системы управления II категории технической сложности: за каждый канал св. 20 до 39 добавлять к норме 5 | канал |  | 7 | 1530.14 | 10711 | 10711 |  |  |  | 56.7
|  | Ведущий инженер | чел.час | 1.62 | 11.34 | 216 | 2449.44 | 2449.44
|  | Инженер по наладке и испытаниям, категория I | чел.час | 1.62 | 11.34 | 197.35 | 2237.95 | 2237.95
|  | Инженер по наладке и испытаниям, категория II | чел.час | 4.05 | 28.35 | 180.17 | 5107.82 | 5107.82
|  | Инженер по наладке и испытаниям, категория III | чел.час | 0.81 | 5.67 | 161.51 | 915.76 | 915.76
15 | ГЭСНм07-04-001-01 | Насосные агрегаты лопастные центробежные одноступенчатые, многоступенчатые объемные, вихревые, поршневые, приводные, роторные на общей фундаментной плите или моноблочные, масса, т: 0,064 | шт. |  | 1 | 4112.19 | 4112 | 3635 | 233 | 7 | 244 | 30.3 | 0.06
|  | Затраты труда рабочих (ср 3,8) | чел.час | 30.3 | 30.3 | 119.98 | 3635.39 | 3635.39
|  | Затраты труда машинистов | чел.час | 0.06 | 0.06
| 1. 021102 | Краны на автомобильном ходу при работе на монтаже технологического оборудования 10 т | маш.час | 0.03 | 0.03 | 705.48 | 21.16 |  | 21.16 | 3.68
| 2. 030404 | Лебедки электрические, тяговым усилием до 31,39 (3,2) кН (т) | маш.час | 0.63 | 0.63 | 37.87 | 23.86 |  | 23.86
| 3. 040502 | Установки для сварки ручной дуговой (постоянного тока) | маш.час | 3.02 | 3.02 | 44.92 | 135.66 |  | 135.66
| 4. 040504 | Аппараты для газовой сварки и резки | маш.час | 0.58 | 0.58 | 5.44 | 3.16 |  | 3.16
| 5. 330301 | Машины шлифовальные электрические | маш.час | 2.9 | 2.9 | 10.4 | 30.16 |  | 30.16
| 6. 400001 | Автомобили бортовые грузоподъемностью до 5 т | маш.час | 0.03 | 0.03 | 640.39 | 19.21 |  | 19.21 | 3.4
| 7. 101-0324 | Кислород технический газообразный | м3 | 1.4 | 1.4 | 36.73 | 51.42 |  |  |  | 51.42
| 8. 101-1518 | Электроды диаметром 4 мм Э50А | т | 0.0035 | 0.0035 | 52625.34 | 184.19 |  |  |  | 184.19
| 9. 411-0041 | Электроэнергия | квт-ч | 1.9 | 1.9 | 4.2 | 7.98 |  |  |  | 7.98
Итого прямые затраты по разделу в текущих ценах | [6 empty] | 56310 | 54277 | 1156 | 192 | 877 | 321.84 | 1.59
Итого прямые затраты по разделу с учетом коэффициентов к итогам | [6 empty] | 67323 | 65132 | 1156 | 192 | 1035 | 386.21 | 1.59
Накладные расходы | [6 empty] | 42250
65%*0,94 ФОТ (от 50936) (Поз. 13-14) | [6 empty] | 31122
80%*0,94 ФОТ (от 12150) (Поз. 1, 3, 5-6, 10-11, 15) | [6 empty] | 9137
92%*0,94 ФОТ (от 276) (Поз. 4, 12) | [6 empty] | 239
95%*0,94 ФОТ (от 1962) (Поз. 2, 7-9) | [6 empty] | 1752
Сметная прибыль | [6 empty] | 29118
40% ФОТ (от 50936) (Поз. 13-14) | [6 empty] | 20374
60% ФОТ (от 12150) (Поз. 1, 3, 5-6, 10-11, 15) | [6 empty] | 7290
65% ФОТ (от 2238) (Поз. 2, 7-9, 4, 12) | [6 empty] | 1454
Итого | [6 empty] | 138691 |  |  |  |  | 386.21 | 1.59
Материалы | [6 empty] | 1035
Машины и механизмы | [6 empty] | 1156
ФОТ | [6 empty] | 65324
Накладные расходы | [6 empty] | 42250
Сметная прибыль | [6 empty] | 29118
Итого по разделу 1 Монтажные работы и пуско-наладочные | [6 empty] | 138691 |  |  |  |  | 386.21 | 1.59
Раздел 2. Оборудование
16 | пр№82/01-02 от 16.05.2012 | Антенна | шт |  | 1 | 2431.39 | 2431 |  |  |  | 2431
17 | пр№82/01-02 от 16.05.2012 | Центральный процессор ЦПУ CPU1212C | шт |  | 1 | 10900.77 | 10901 |  |  |  | 10901
18 | пр№82/01-02 от 16.05.2012 | Модуль ввода/вывода | шт |  | 1 | 13711.17 | 13711 |  |  |  | 13711
19 | пр№82/01-02 от 16.05.2012 | Дин. рейка | шт |  | 2 | 49.56 | 99 |  |  |  | 99
20 | пр№82/01-02 от 16.05.2012 | Блок питания стабилизированный | шт |  | 1 | 3338.07 | 3338 |  |  |  | 3338
21 | пр№82/01-02 от 16.05.2012 | Датчик протечек воды | шт |  | 1 | 3817.11 | 3817 |  |  |  | 3817
22 | пр№82/01-02 от 16.05.2012 | Термошкаф "Амадон" ТША 110-60.80 | шт |  | 1 | 16830 | 16830 |  |  |  | 16830
23 | пр№82/01-02 от 16.05.2012 | Коробка распределительная | шт |  | 1 | 35.3 | 35 |  |  |  | 35
24 | пр№82/01-02 от 16.05.2012 | Коммутатор | шт |  | 1 | 22359.66 | 22360 |  |  |  | 22360
25 | пр№82/01-02 от 16.05.2012 | Гермоввод PG-7,9,11,13,5,16 (сальник) | шт |  | 14 | 8.16 | 114 |  |  |  | 114
26 | пр№82/01-02 от 16.05.2012 | Кабель ПВ3 1х1,5 синий,красный, белый, желтый | м |  | 136 | 6.5 | 884 |  |  |  | 884
27 | пр№82/01-02 от 16.05.2012 | Кабель-канал 15х10 | м |  | 34 | 5.81 | 198 |  |  |  | 198
28 | пр№82/01-02 от 16.05.2012 | Клемма | шт |  | 1 | 16.16 | 16 |  |  |  | 16
29 | пр№82/01-02 от 16.05.2012 | Провод ПВ3 0,75 | м |  | 10 | 11 | 110 |  |  |  | 110
30 | пр№82/01-02 от 16.05.2012 | Провод | м |  | 10 | 5.51 | 55 |  |  |  | 55
31 | пр№82/01-02 от 16.05.2012 | Шайба | шт |  | 2 | 0.52 | 1 |  |  |  | 1
32 | пр№82/01-02 от 16.05.2012 | Насос дренажный | шт |  | 1 | 1811.44 | 1811 |  |  |  | 1811
Итого прямые затраты по разделу в текущих ценах | [6 empty] | 76711 |  |  |  | 76711
Итого прямые затраты по разделу с учетом коэффициентов к итогам | [6 empty] | 90519 |  |  |  | 90519
Итого по разделу 2 Оборудование | [6 empty] | 90519
ИТОГИ ПО СМЕТЕ:
Итого прямые затраты по смете в текущих ценах | [6 empty] | 133021 | 54277 | 1156 | 192 | 77588 | 321.84 | 1.59
Итого прямые затраты по смете с учетом коэффициентов к итогам | [6 empty] | 157842 | 65132 | 1156 | 192 | 91554 | 386.21 | 1.59
Накладные расходы | [6 empty] | 42250
65%*0,94 ФОТ (от 50936) (Поз. 13-14) | [6 empty] | 31122
80%*0,94 ФОТ (от 12150) (Поз. 1, 3, 5-6, 10-11, 15-32) | [6 empty] | 9137
92%*0,94 ФОТ (от 276) (Поз. 4, 12) | [6 empty] | 239
95%*0,94 ФОТ (от 1962) (Поз. 2, 7-9) | [6 empty] | 1752
Сметная прибыль | [6 empty] | 29118
40% ФОТ (от 50936) (Поз. 13-14) | [6 empty] | 20374
60% ФОТ (от 12150) (Поз. 1, 3, 5-6, 10-11, 15-32) | [6 empty] | 7290
65% ФОТ (от 2238) (Поз. 2, 7-9, 4, 12) | [6 empty] | 1454
Итого | [6 empty] | 229210 |  |  |  |  | 386.21 | 1.59
Материалы | [6 empty] | 91554
Машины и механизмы | [6 empty] | 1156
ФОТ | [6 empty] | 65324
Накладные расходы | [6 empty] | 42250
Сметная прибыль | [6 empty] | 29118
ВСЕГО по смете | [6 empty] | 229210 |  |  |  |  | 386.21 | 1.59
Материалы заказчика | [6 empty] | 90519
Составил______________
Проверил_____________