## ЦТП-47
Приложение №2 информационной карты открытого запроса предложений.
СОГЛАСОВАНО: | [11 empty] | УТВЕРЖДАЮ:
______________ | [11 empty] | ______________
"___" ___________ 2012 г. | [11 empty] | "___" ___________ 2012 г.
(наименование стройки)
ЛОКАЛЬНЫЙ СМЕТНЫЙ РАСЧЕТ №
(локальная смета)
| на | Реконструкция сетей отопления и гор.водоснабжения от ЦТП-47 к жд Бызова-12,14,16,18 , школа №7, д/с №45
Основание: НВ-3-1
|  | Сметная стоимость строительных работ _______________________________________________________________________________________________ |  |  | ___________________________8262,470 |  | тыс. руб. с НДС
|  | Сметная трудоемкость _______________________________________________________________________________________________ |  |  | _______________________________________________________________________________________________12802 |  | чел.час
Составлен(а) в текущих (прогнозных) ценах по состоянию на _______2012 г.
№ пп | Обосно- вание | Наименование работ и затрат | Ед. изм. | Кол. | Стоимость единицы в базисных ценах, руб. |  |  | Общая стоимость в базисных ценах, руб. |  |  |  | Затр.тр.раб-х не занятых обслуж.машин |  | Обосно- вание, индекс | Всего в текущих ценах, руб.
[5 empty] | Всего | Экспл. маш. | Мат-ы | Всего | в т.ч. оплата труда | Экспл. маш. | Мат-ы | Обслуж-х машины
[5 empty] | оплата труда | в т.ч. оплата труда |  |  |  | в т.ч. оплата труда |  | на ед-цу | всего
1 | 2 | 3 | 4 | 5 | 6 | 7 | 8 | 9 | 10 | 11 | 12 | 13 | 14 | 15 | 16
Раздел 1. Трубы стальные
1 | ТЕРр68-12-4 | Разборка покрытий и оснований: асфальтобетонных с помощью молотков отбойных | 100 м3 конструкций | 1.215 | 4720.45 | 2824.75 |  | 5735 | 2303 | 3432 |  | 243.35 | 295.67 | 1 Раздел 1 СМР=4,2 | 49594
[5 empty] | 1895.7 | 379.96 |  |  |  | 462 |  | 41.39 | 50.29
2 | ТЕРр68-14-1 | Разборка бортовых камней: на бетонном основании | 100 м | 2.2 | 1138.97 | 586.75 |  | 2506 | 1215 | 1291 |  | 68.26 | 150.17 | 1 Раздел 1 СМР=4,2 | 23205
[5 empty] | 552.22 | 84.79 |  |  |  | 187 |  | 9.4 | 20.68
3 | СЦП1-1-27 | Погрузочные работы при автомобильных перевозках: Мусор строительный | т | 218,7 121,5*1,8 | 3.17 |  |  | 693 | [5 empty] | 1 Раздел 1 СМР=4,2 | 2911
4 | СЦП3-3-10-1 | Перевозка грузов автомобилями-самосвалами (работающими вне карьеров), расстояние перевозки 10 км: класс груза 1 | 1 т | 218.7 | 13.57 | 13.57 |  | 2968 |  | 2968 |  |  |  | 1 Раздел 1 СМР=4,2 | 14335
5 | ТЕР01-01-003-14 | Разработка грунта в отвал экскаваторами "драглайн" или "обратная лопата" с ковшом вместимостью: 0,5 (0,5-0,63) м3, группа грунтов 2 | 1000 м3 грунта | 4.246 | 4306.79 | 4207.59 |  | 18287 | 421 | 17866 |  | 13.57 | 57.62 | 1 Раздел 1 СМР=4,2 | 124929
[5 empty] | 99.2 | 357.25 |  |  |  | 1517 |  | 29.5 | 125.26
6 | ТЕР01-02-057-02 | Разработка грунта вручную в траншеях глубиной до 2 м без креплений с откосами, группа грунтов: 2 | 100 м3 грунта | 1.27 | 1125.74 |  |  | 1430 | 1430 |  |  | 154 | 195.58 | 1 Раздел 1 СМР=4,2 | 16708
1125.74
7 | ТЕР46-03-007-02 | Пробивка проемов в конструкциях: из бетона | 1 м3 | 2.6 | 938.29 | 706.37 |  | 2440 | 603 | 1837 |  | 27.61 | 71.79 | 1 Раздел 1 СМР=4,2 | 19354
[5 empty] | 231.92 | 103.1 |  |  |  | 268 |  | 11.43 | 29.72
8 | ТЕР46-03-017-04 | Заделка отверстий, гнезд и борозд: в стенах и перегородках железобетонных площадью до 0,2 м2 | 1 м3 заделки | 2.6 | 1838.13 | 43.01 | 1331.91 | 4779 | 1204 | 112 | 3463 | 61.11 | 158.89 | 1 Раздел 1 СМР=4,2 | 31378
463.21
9 | ТЕР22-03-014-01 | Демонтаж фланцев к стальным трубопроводам диаметром: 50 мм | 1 фланец | 6 | 21.8 | 19.5 |  | 131 | 14 | 117 |  | 0.22 | 1.32 | 1 Раздел 1 СМР=4,2 | 1021
|  | КОЭФ. К ПОЗИЦИИ: к-0,6 ПЗ=0,6 (ОЗП=0,6; ЭМ=0,6 к расх.; ЗПМ=0,6; МАТ=0 к расх.; ТЗ=0,6; ТЗМ=0,6) |  |  | 2.3 | 1.36 |  |  |  | 8 |  | 0.15 | 0.9
10 | ТЕР22-03-014-02 | Демонтаж фланцев к стальным трубопроводам диаметром: 80 мм | 1 фланец | 22 | 30.6 | 27.29 |  | 673 | 73 | 600 |  | 0.32 | 7.04 | 1 Раздел 1 СМР=4,2 | 5305
|  | КОЭФ. К ПОЗИЦИИ: к-0,6 ПЗ=0,6 (ОЗП=0,6; ЭМ=0,6 к расх.; ЗПМ=0,6; МАТ=0 к расх.; ТЗ=0,6; ТЗМ=0,6) |  |  | 3.31 | 1.9 |  |  |  | 42 |  | 0.21 | 4.62
11 | ТЕР22-03-014-03 | Демонтаж фланцев к стальным трубопроводам диаметром: 100 мм | 1 фланец | 4 | 34.77 | 30.41 |  | 139 | 17 | 122 |  | 0.42 | 1.68 | 1 Раздел 1 СМР=4,2 | 1109
|  | КОЭФ. К ПОЗИЦИИ: к-0,6 ПЗ=0,6 (ОЗП=0,6; ЭМ=0,6 к расх.; ЗПМ=0,6; МАТ=0 к расх.; ТЗ=0,6; ТЗМ=0,6) |  |  | 4.36 | 2.11 |  |  |  | 8 |  | 0.23 | 0.92
12 | ТЕР22-03-014-05 | Демонтаж фланцев к стальным трубопроводам диаметром: 150 мм | 1 фланец | 14 | 51.52 | 45.03 |  | 721 | 91 | 630 |  | 0.62 | 8.68 | 1 Раздел 1 СМР=4,2 | 5788
|  | КОЭФ. К ПОЗИЦИИ: к-0,6 ПЗ=0,6 (ОЗП=0,6; ЭМ=0,6 к расх.; ЗПМ=0,6; МАТ=0 к расх.; ТЗ=0,6; ТЗМ=0,6) |  |  | 6.49 | 3.08 |  |  |  | 43 |  | 0.34 | 4.76
13 | ТЕР22-03-014-06 | Демонтаж фланцев к стальным трубопроводам диаметром: 200 мм | 1 фланец | 16 | 95.93 | 85.58 |  | 1535 | 166 | 1369 |  | 1 | 16 | 1 Раздел 1 СМР=4,2 | 12062
|  | КОЭФ. К ПОЗИЦИИ: к-0,6 ПЗ=0,6 (ОЗП=0,6; ЭМ=0,6 к расх.; ЗПМ=0,6; МАТ=0 к расх.; ТЗ=0,6; ТЗМ=0,6) |  |  | 10.35 | 5.9 |  |  |  | 94 |  | 0.65 | 10.4
14 | ТЕР22-03-014-07 | Демонтаж фланцев к стальным трубопроводам диаметром: 250 мм | 1 фланец | 2 | 105.13 | 92.6 |  | 210 | 25 | 185 |  | 1.21 | 2.42 | 1 Раздел 1 СМР=4,2 | 1676
|  | КОЭФ. К ПОЗИЦИИ: к-0,6 ПЗ=0,6 (ОЗП=0,6; ЭМ=0,6 к расх.; ЗПМ=0,6; МАТ=0 к расх.; ТЗ=0,6; ТЗМ=0,6) |  |  | 12.53 | 6.38 |  |  |  | 13 |  | 0.71 | 1.42
15 | ТЕРр66-26-1 | Демонтаж задвижек диаметром: до 50 мм | 1 задвижка | 3 | 14.77 | 9.84 |  | 44 | 15 | 29 |  | 0.61 | 1.83 | 1 Раздел 1 СМР=4,2 | 302
4.93
16 | ТЕРр66-26-2 | Демонтаж задвижек диаметром: до 100 мм | 1 задвижка | 13 | 19.06 | 9.84 |  | 248 | 120 | 128 |  | 1.14 | 14.82 | 1 Раздел 1 СМР=4,2 | 1915
9.22
17 | ТЕРр66-26-3 | Демонтаж задвижек диаметром: до 150 мм | 1 задвижка | 7 | 24.89 | 9.84 |  | 174 | 105 | 69 |  | 1.86 | 13.02 | 1 Раздел 1 СМР=4,2 | 1474
15.05
18 | ТЕРр66-26-4 | Демонтаж задвижек диаметром: до 200 мм | 1 задвижка | 8 | 81.55 | 61.73 |  | 652 | 159 | 493 |  | 2.45 | 19.6 | 1 Раздел 1 СМР=4,2 | 4318
[5 empty] | 19.82 | 4.48 |  |  |  | 36 |  | 0.37 | 2.96
19 | ТЕРр66-26-5 | Демонтаж задвижек диаметром: до 300 мм | 1 задвижка | 1 | 176.54 | 150.09 |  | 177 | 26 | 151 |  | 3.27 | 3.27 | 1 Раздел 1 СМР=4,2 | 1088
[5 empty] | 26.45 | 12.11 |  |  |  | 12 |  | 1 | 1
20 | ТЕРр66-24-2 | Разборка тепловой изоляции: из ваты минеральной | 100 м2 наружной площади разобранной изоляции | 4.61 | 148.79 |  |  | 686 | 686 |  |  | 19.1 | 88.05 | 1 Раздел 1 СМР=4,2 | 7426
148.79
21 | ТЕРр66-16-1 | Демонтаж трубопроводов в непроходных каналах краном диаметром труб: до 50 мм | 100 м трубопровода | 2.331 | 443.57 | 256.12 | 8.47 | 1034 | 417 | 597 | 20 | 22.4 | 52.21 | 1 Раздел 1 СМР=4,2 | 8933
[5 empty] | 178.98 | 20.22 |  |  |  | 47 |  | 1.67 | 3.89
22 | ТЕРр66-16-2 | Демонтаж трубопроводов в непроходных каналах краном диаметром труб: до 80 мм | 100 м трубопровода | 6.68 | 577.51 | 294.35 | 13.1 | 3858 | 1804 | 1966 | 88 | 33.8 | 225.78 | 1 Раздел 1 СМР=4,2 | 35255
[5 empty] | 270.06 | 23.49 |  |  |  | 157 |  | 1.94 | 12.96
23 | ТЕРр66-16-3 | Демонтаж трубопроводов в непроходных каналах краном диаметром труб: до 100 мм | 100 м трубопровода | 2.843 | 590.68 | 294.35 | 15.88 | 1679 | 797 | 837 | 45 | 35.1 | 99.79 | 1 Раздел 1 СМР=4,2 | 15435
[5 empty] | 280.45 | 23.49 |  |  |  | 67 |  | 1.94 | 5.52
24 | ТЕРр66-16-4 | Демонтаж трубопроводов в непроходных каналах краном диаметром труб: до 150 мм | 100 м трубопровода | 8.59 | 665.23 | 333.98 | 29.23 | 5714 | 2594 | 2869 | 251 | 37.8 | 324.7 | 1 Раздел 1 СМР=4,2 | 51454
[5 empty] | 302.02 | 26.88 |  |  |  | 231 |  | 2.22 | 19.07
25 | ТЕРр66-16-5 | Демонтаж трубопроводов в непроходных каналах краном диаметром труб: до 200 мм | 100 м трубопровода | 6.513 | 768.01 | 372.21 | 48.23 | 5002 | 2264 | 2424 | 314 | 43.5 | 283.32 | 1 Раздел 1 СМР=4,2 | 44877
[5 empty] | 347.57 | 30.15 |  |  |  | 196 |  | 2.49 | 16.22
26 | ТЕРр66-16-6 | Демонтаж трубопроводов в непроходных каналах краном диаметром труб: до 250 мм | 100 м трубопровода | 1.51 | 1048.88 | 492.56 | 80.12 | 1584 | 719 | 744 | 121 | 59.6 | 90 | 1 Раздел 1 СМР=4,2 | 14209
[5 empty] | 476.2 | 40.45 |  |  |  | 61 |  | 3.34 | 5.04
27 | ТЕР01-02-068-01 | Водоотлив: из траншей | 100 м3 мокрого грунта | 0.5 | 1740.97 | 1740.97 |  | 870 |  | 870 |  |  |  | 1 Раздел 1 СМР=4,2 | 7615
[6 empty] | 709.63 |  |  |  | 355 |  | 97.21 | 48.61
28 | ТЕРр66-12-1 | Очистка непроходных каналов: от сухого ила и грязи при снятых трубах, глубина очистки до 2 м | 1 м3 ила, грязи | 106.2 | 25.34 |  |  | 2691 | 2691 |  |  | 3.49 | 370.64 | 1 Раздел 1 СМР=4,2 | 29119
25.34
29 | ТЕР08-02-001-09 | Кладка стен приямков и каналов | 1 м3 кладки | 2.2 | 198.45 | 37.88 | 105.42 | 437 | 121 | 83 | 233 | 7.08 | 15.58 | 1 Раздел 1 СМР=4,2 | 3427
|  | 198,45 = 635,37 - 0,4 x 1 092,30 |  |  | 55.15 | 3.74 |  |  |  | 8 |  | 0.36 | 0.79
30 | с/ф №22 от 06.08.2012г. | Кирпич цена 6,46руб./4,2*1,03 | шт | 880 | 1.58 |  | 1.58 | 1390 |  |  | 1390 |  |  | 1 Раздел 1 СМР=4,2 | 5838
31 | ТЕР24-01-002-07 | Прокладка трубопроводов в непроходном канале при условном давлении 1,6 МПа, температуре 150 °С, диаметр труб: 200 мм | 1 км трубопровода | 0.4844 | 43446.39 | 19863.44 | 16721.26 | 21045 | 3324 | 9622 | 8099 | 717 | 347.31 | 1 Раздел 1 СМР=4,2 | 152653
|  | 43 446,39 = 322 636,39 - 1000 x 279,19 |  |  | 6861.69 | 1156.42 |  |  |  | 560 |  | 127.64 | 61.83
32 | т.н. №188 от 13.10.2011г. | Трубы ст Д219*8 41,63кг*484,4м цена 39403,42руб./4,2*1,03 | т | 20.166 | 9663.22 |  | 9663.22 | 194868 |  |  | 194868 |  |  | 1 Раздел 1 СМР=4,2 | 818446
33 | ТЕР24-01-002-06 | Прокладка трубопроводов в непроходном канале при условном давлении 1,6 МПа, температуре 150 °С, диаметр труб: 150 мм | 1 км трубопровода | 0.3942 | 30804.04 | 17850.64 | 6551.07 | 12143 | 2524 | 7037 | 2582 | 669 | 263.72 | 1 Раздел 1 СМР=4,2 | 99011
|  | 30 804,04 = 185 664,04 - 1000 x 154,86 |  |  | 6402.33 | 1015.67 |  |  |  | 400 |  | 113.23 | 44.64
34 | с/ф №188 от 13.10.2011г. | Трубы ст Д159*8 29,79кг*394,2м цена 47242,78руб./4,2*1,03 | т | 11.743 | 11585.73 |  | 11585.73 | 136051 |  |  | 136051 |  |  | 1 Раздел 1 СМР=4,2 | 571414
35 | ТЕР24-01-002-04 | Прокладка трубопроводов в непроходном канале при условном давлении 1,6 МПа, температуре 150 °С, диаметр труб: 100 мм | 1 км трубопровода | 0.2331 | 21342.27 | 11665.79 | 4892.13 | 4975 | 1115 | 2719 | 1141 | 515 | 120.05 | 1 Раздел 1 СМР=4,2 | 41210
|  | 21 342,27 = 109 032,27 - 1000 x 87,69 |  |  | 4784.35 | 696.34 |  |  |  | 162 |  | 79.4 | 18.51
36 | с/ф №21 от 02.07.2012г. | Трубы ст Д108*6 15,09кг*233,1м цена 49500руб./4,2*1,03 | т | 3.517 | 12139.29 |  | 12139.29 | 42694 |  |  | 42694 |  |  | 1 Раздел 1 СМР=4,2 | 179315
37 | ТЕР24-01-002-03 | Прокладка трубопроводов в непроходном канале при условном давлении 1,6 МПа, температуре 150 °С, диаметр труб: 80 мм | 1 км трубопровода | 0.3356 | 19290.58 | 10678.52 | 4284.11 | 6474 | 1452 | 3584 | 1438 | 473 | 158.74 | 1 Раздел 1 СМР=4,2 | 53957
|  | 19 290,58 = 86 142,48 - 1010 x 66,19 |  |  | 4327.95 | 682.56 |  |  |  | 229 |  | 77.74 | 26.09
38 | с/ф №12 от 23.03.2012г. | Трубы ст. Д89*6мм 12,28кг*339м цена 42601,05руб./4,2*1,03 | т | 4.163 | 10447.4 |  | 10447.4 | 43493 |  |  | 43493 |  |  | 1 Раздел 1 СМР=4,2 | 182671
39 | ТЕР22-03-014-02 | Приварка фланцев к стальным трубопроводам диаметром: 80 мм | 1 фланец | 18 | 52.87 | 45.49 | 1.87 | 952 | 99 | 819 | 34 | 0.53 | 9.54 | 1 Раздел 1 СМР=4,2 | 7371
|  | 52,87 = 107,03 - 1 x 54,16 |  |  | 5.51 | 3.16 |  |  |  | 57 |  | 0.35 | 6.3
40 | с/ф №15 от 30.04.2012г. | Фланцы ст Д80мм цена 370,61руб./4,2*1,03 | шт | 18 | 90.89 |  | 90.89 | 1636 |  |  | 1636 |  |  | 1 Раздел 1 СМР=4,2 | 6871
41 | ТЕР22-03-014-03 | Приварка фланцев к стальным трубопроводам диаметром: 100 мм | 1 фланец | 16 | 60.41 | 50.68 | 2.46 | 967 | 116 | 811 | 40 | 0.7 | 11.2 | 1 Раздел 1 СМР=4,2 | 7594
|  | 60,41 = 130,66 - 1 x 70,25 |  |  | 7.27 | 3.52 |  |  |  | 56 |  | 0.39 | 6.24
42 | с/ф №15 от 30.07.2012г. | Фланцы ст Д100мм цена 488,73руб./4,2*1,03 | шт | 16 | 119.86 |  | 119.86 | 1918 |  |  | 1918 |  |  | 1 Раздел 1 СМР=4,2 | 8056
43 | ТЕР22-03-014-05 | Приварка фланцев к стальным трубопроводам диаметром: 150 мм | 1 фланец | 4 | 89.6 | 75.06 | 3.73 | 358 | 43 | 300 | 15 | 1.04 | 4.16 | 1 Раздел 1 СМР=4,2 | 2806
|  | 89,60 = 197,67 - 1 x 108,07 |  |  | 10.81 | 5.14 |  |  |  | 21 |  | 0.57 | 2.28
44 | с/ф №15 от 30.07.2012г. | Фланцы ст Д150мм цена 813,05руб./4,2*1,03 | шт | 4 | 199.39 |  | 199.39 | 798 |  |  | 798 |  |  | 1 Раздел 1 СМР=4,2 | 3352
45 | ТЕР22-03-014-06 | Приварка фланцев к стальным трубопроводам диаметром: 200 мм | 1 фланец | 12 | 164.81 | 142.64 | 4.92 | 1978 | 207 | 1712 | 59 | 1.66 | 19.92 | 1 Раздел 1 СМР=4,2 | 15326
|  | 164,81 = 328,05 - 1 x 163,24 |  |  | 17.25 | 9.83 |  |  |  | 118 |  | 1.09 | 13.08
46 | с/ф №14 от 19.07.2012г. | Фланцы ст Д200мм цена 1437,85руб./4,2*1,03 | шт | 12 | 352.62 |  | 352.62 | 4231 |  |  | 4231 |  |  | 1 Раздел 1 СМР=4,2 | 17770
47 | ТЕР24-01-032-05 | Установка задвижек или клапанов стальных для горячей воды и пара диаметром: 200 мм | 1 компл. задвижек или клапана | 2 | 348.8 | 264.06 | 8.73 | 698 | 152 | 528 | 18 | 8.06 | 16.12 | 1 Раздел 1 СМР=4,2 | 6119
|  | 348,80 = 6 014,69 - 1 x 5 665,89 |  |  | 76.01 | 16.27 |  |  |  | 33 |  | 1.63 | 3.26
48 | с/ф №9 от 05.07.2012г. | Задвижки ст. Д200мм цена 24243,33руб./4,2*1,03 | шт | 2 | 5945.39 |  | 5945.39 | 11891 |  |  | 11891 |  |  | 1 Раздел 1 СМР=4,2 | 49942
49 | с/ф №4 от 15.02.2012г. | Шпильки М20 цена 29,04руб./4,2*1,03 | шт | 32 8*2*2 | 7.12 |  | 7.12 | 228 |  |  | 228 |  |  | 1 Раздел 1 СМР=4,2 | 958
50 | с/ф №21 от 14.06.2012г. | Гайки М20 цена 5,53руб./4,2*1,03 | шт | 64 32*2 | 1.36 |  | 1.36 | 87 |  |  | 87 |  |  | 1 Раздел 1 СМР=4,2 | 365
51 | с/ф №8 от28.01.2011г. | Паронит 114,41руб./4,2*1,03 | кг | 1,136 0,284*4 | 28.06 |  | 28.06 | 32 |  |  | 32 |  |  | 1 Раздел 1 СМР=4,2 | 134
52 | ТЕР24-01-032-04 | Установка задвижек или клапанов стальных для горячей воды и пара диаметром: 150 мм | 1 компл. задвижек или клапана | 2 | 237.05 | 177.47 | 6.68 | 474 | 106 | 355 | 13 | 5.61 | 11.22 | 1 Раздел 1 СМР=4,2 | 4166
|  | 237,05 = 4 774,96 - 1 x 4 537,91 |  |  | 52.9 | 10.81 |  |  |  | 22 |  | 1.09 | 2.18
53 | с/ф №13 от 19.07.2012г. | Задвижки ст. Д150мм цена 16902,87руб./4,2*1,03 | шт | 2 | 4145.23 |  | 4145.23 | 8290 |  |  | 8290 |  |  | 1 Раздел 1 СМР=4,2 | 34818
54 | с/ф №4 от 15.02.2012г. | Шпильки М20 цена 29,04руб./4,2*1,03 | шт | 32 8*2*2 | 7.12 |  | 7.12 | 228 |  |  | 228 |  |  | 1 Раздел 1 СМР=4,2 | 958
55 | с/ф №21 от 14.06.2012г. | Гайки М20 цена 5,53руб./4,2*1,03 | шт | 64 32*2 | 1.36 |  | 1.36 | 87 |  |  | 87 |  |  | 1 Раздел 1 СМР=4,2 | 365
56 | с/ф №8 от28.01.2011г. | Паронит 114,41руб./4,2*1,03 | кг | 0,816 0,204*2*2 | 28.06 |  | 28.06 | 23 |  |  | 23 |  |  | 1 Раздел 1 СМР=4,2 | 97
57 | ТЕР24-01-032-02 | Установка задвижек или клапанов стальных для горячей воды и пара диаметром: 80 мм | 1 компл. задвижек или клапана | 4 | 150.01 | 118.02 | 3.75 | 600 | 113 | 472 | 15 | 3.04 | 12.16 | 1 Раздел 1 СМР=4,2 | 5116
|  | 150,01 = 1 084,49 - 1 x 934,48 |  |  | 28.24 | 7.62 |  |  |  | 30 |  | 0.76 | 3.04
58 | с/ф №13 от 19.07.2012г. | Задвижки ст. Д80мм цена 5763,73руб./4,2*1,03 | шт | 4 | 1413.49 |  | 1413.49 | 5654 |  |  | 5654 |  |  | 1 Раздел 1 СМР=4,2 | 23747
59 | с/ф №143 от 15.07.2011г. | Шпильки М16 цена 20,33руб./4,2*1,03 | шт | 32 4*2*4 | 4.99 |  | 4.99 | 160 |  |  | 160 |  |  | 1 Раздел 1 СМР=4,2 | 672
60 | с/ф №22 от 06.08.2012г. | Гайки М16 цена 4,55руб./4,2*1,03 | шт | 64 32*2 | 1.12 |  | 1.12 | 72 |  |  | 72 |  |  | 1 Раздел 1 СМР=4,2 | 302
61 | с/ф №8 от28.01.2011г. | Паронит 114,41руб./4,2*1,03 | кг | 0,864 0,108*2*4 | 28.06 |  | 28.06 | 24 |  |  | 24 |  |  | 1 Раздел 1 СМР=4,2 | 101
62 | ТЕР24-01-032-03 | Установка задвижек или клапанов стальных для горячей воды и пара диаметром: 100 мм | 1 компл. задвижек или клапана | 2 | 159.17 | 122.7 | 5.63 | 318 | 62 | 245 | 11 | 3.32 | 6.64 | 1 Раздел 1 СМР=4,2 | 2722
|  | 159,17 = 1 327,28 - 1 x 1 168,11 |  |  | 30.84 | 7.87 |  |  |  | 16 |  | 0.79 | 1.58
63 | с/ф №18 от 30.07.12г. | Задвижки ст. Д100мм цена 6294,6руб./4,2*1,03 | шт | 2 | 1543.68 |  | 1543.68 | 3087 |  |  | 3087 |  |  | 1 Раздел 1 СМР=4,2 | 12965
64 | с/ф №143 от 15.07.2011г. | Шпильки М16 цена 20,33руб./4,2*1,03 | шт | 80 8*2*2+8*6 | 4.99 |  | 4.99 | 399 |  |  | 399 |  |  | 1 Раздел 1 СМР=4,2 | 1676
65 | с/ф №22 от 06.08.2012г. | Гайки М16 цена 4,55руб./4,2*1,03 | шт | 160 32*2+48*2 | 1.12 |  | 1.12 | 179 |  |  | 179 |  |  | 1 Раздел 1 СМР=4,2 | 752
66 | с/ф №8 от28.01.2011г. | Паронит 114,41руб./4,2*1,03 | кг | 1,4 0,14*2*2+0,14*6 | 28.06 |  | 28.06 | 39 |  |  | 39 |  |  | 1 Раздел 1 СМР=4,2 | 164
67 | ТЕР16-05-001-01 | Установка вентилей, задвижек, затворов, клапанов обратных, кранов проходных на трубопроводах из стальных труб диаметром: до 25 мм | 1 шт. | 4 | 87.53 | 3.72 | 71.3 | 350 | 50 | 15 | 285 | 1.47 | 5.88 | 1 Раздел 1 СМР=4,2 | 2087
12.51
68 | с/ф №113 от 19.06.2012г. | Кран шаровой Д25мм цена 388,5руб./4,2*1,03 | шт | 4 | 95.28 |  | 95.28 | 381 |  |  | 381 |  |  | 1 Раздел 1 СМР=4,2 | 1600
69 | с/ф №113 от 19.06.2012г. | Резьбовые концы Д25мм цена 20,15руб./4,2*1,03 | шт | 8 | 4.94 |  | 4.94 | 40 |  |  | 40 |  |  | 1 Раздел 1 СМР=4,2 | 168
70 | ТЕР24-01-032-01 | Установка вентиля для горячей воды и пара диаметром: 40 мм | 1 компл. задвижек или клапана | 4 | 93.41 | 73.02 | 2.74 | 374 | 71 | 292 | 11 | 1.9 | 7.6 | 1 Раздел 1 СМР=4,2 | 3192
|  | 93,41 = 910,84 - 1 x 817,43 |  |  | 17.65 | 4.71 |  |  |  | 19 |  | 0.47 | 1.88
71 | с/ф №113 от 19.06.2012г. | Вентиль Д40мм цена 2100руб./4,2*1,03 | шт | 4 | 515 |  | 515 | 2060 |  |  | 2060 |  |  | 1 Раздел 1 СМР=4,2 | 8652
72 | ТЕР13-03-002-15 | Огрунтовка металлических поверхностей за один раз: лаком БТ-577 | 100 м2 окрашиваемой поверхности | 7,03 7,65-0,62 | 412.14 | 23.68 | 300.2 | 2897 | 620 | 166 | 2111 | 8.6 | 60.46 | 1 Раздел 1 СМР=4,2 | 18157
|  | КОЭФ. К ПОЗИЦИИ: к-2 ПЗ=2 (ОЗП=2; ЭМ=2 к расх.; ЗПМ=2; МАТ=2 к расх.; ТЗ=2; ТЗМ=2); 1.10 При нанесении лакокрасочных материалов ручным способом ОЗП=1,1; ТЗ=1,1 |  |  | 88.26 | 0.16 |  |  |  | 1 |  | 0.02 | 0.14
73 | ТЕР26-01-005-04 | Изоляция плоских и криволинейных поверхностей плитами | 1 м3 | 58,58 63,11-4,53 | 448.45 | 67.91 | 207.62 | 26270 | 10130 | 3978 | 12162 | 22 | 1288.76 | 1 Раздел 1 СМР=4,2 | 215498
|  | 448,45 = 1 721,54 - 1,03 x 1 236,01 |  |  | 172.92
74 | с/ф №66 от 06.08.2012г. | Маты прошивные цена 2805,12руб./4,2*1,03 | м3 | 60.34 | 687.92 |  | 687.92 | 41509 |  |  | 41509 |  |  | 1 Раздел 1 СМР=4,2 | 174338
75 | ТЕР26-01-054-01 | Обертывание поверхности изоляции рулонными материалами насухо с проклейкой швов | 100 м2 поверхности покрытия изоляции | 12,4752 13,3662-0,891 | 504.33 | 57.79 | 187.82 | 6292 | 3228 | 721 | 2343 | 31.98 | 398.96 | 1 Раздел 1 СМР=4,2 | 58926
|  | 504,33 = 1 932,03 - 0,0473 x 4 222,12 - 0,115 x 10 678,14 |  |  | 258.72
76 | с/ф №66 от 06.08.2012г. | Стеклопластик цена 48,04руб./4,2*1,03 | м2 | 1435 | 11.78 |  | 11.78 | 16904 |  |  | 16904 |  |  | 1 Раздел 1 СМР=4,2 | 70997
77 | с/ф №32 от 04.07.2012г. | Пряжки цена 1,96руб./4,2*1,03 | шт | 5066 | 0.48 |  | 0.48 | 2432 |  |  | 2432 |  |  | 1 Раздел 1 СМР=4,2 | 10214
78 | с/ф №71 от 01.12.2011г. | Лента упаковочная цена 1,88руб./4,2*1,03 | м | 5125.17 | 0.46 |  | 0.46 | 2358 |  |  | 2358 |  |  | 1 Раздел 1 СМР=4,2 | 9904
79 | ТЕР22-03-001-05 | Установка фасонных частей стальных сварных диаметром: 100-250 мм | 1 т фасонных частей | 0,3124 (6*19,6+8*10,5+18*3,6+20*2,3)/1000 | 18050.25 | 13622.21 | 752.06 | 5639 | 1148 | 4256 | 235 | 353.8 | 110.53 | 1 Раздел 1 СМР=4,2 | 48728
|  | 18 050,25 = 24 921,24 - 1 x 6 870,99 |  |  | 3675.98 | 930.5 |  |  |  | 291 |  | 103.16 | 32.23
80 | с/ф №67 от 06.08.2012г. | Отводы ст. Д219мм цена 2720,02руб./4,2*1,03 | шт | 6 | 667.05 |  | 667.05 | 4002 |  |  | 4002 |  |  | 1 Раздел 1 СМР=4,2 | 16808
81 | с/ф №67 от 06.08.2012г. | Отводы ст. Д159мм цена 1097,19руб./4,2*1,03 | шт | 8 | 269.07 |  | 269.07 | 2153 |  |  | 2153 |  |  | 1 Раздел 1 СМР=4,2 | 9043
82 | с/ф №6 от 04.07.2012г. | Отводы ст. Д108мм цена 368,1руб./4,2*1,03 | шт | 18 | 90.27 |  | 90.27 | 1625 |  |  | 1625 |  |  | 1 Раздел 1 СМР=4,2 | 6825
83 | с/ф №2 от 19.06.2012г. | Отводы ст. Д89мм цена 235руб./4,2*1,03 | шт | 20 | 57.63 |  | 57.63 | 1153 |  |  | 1153 |  |  | 1 Раздел 1 СМР=4,2 | 4843
84 | ТЕР07-06-002-07 | Устройство плит перекрытий каналов площадью: до 5 м2 | 100 шт. сборных конструкций | 4.72 | 6984.36 | 5927.37 |  | 32966 | 4989 | 27977 |  | 119.84 | 565.64 | 1 Раздел 1 СМР=4,2 | 303983
|  | 6 984,36 = 7 201,74 - 0,51 x 426,24 |  |  | 1056.99 | 705.53 |  |  |  | 3330 |  | 58.26 | 274.99
85 | с/ф №22 от06.08.2012г. | Плиты перекрытия каналов П-15-8/2 цена 2906,27руб./4,2*1,03 | шт | 18 | 712.73 |  | 712.73 | 12829 |  |  | 12829 |  |  | 1 Раздел 1 СМР=4,2 | 53882
86 | с/ф №22 от06.08.2012г. | Плиты перекрытия каналов П11-8/2 цена 1897,88руб./4,2*1,03 | шт | 30 | 465.43 |  | 465.43 | 13963 |  |  | 13963 |  |  | 1 Раздел 1 СМР=4,2 | 58645
87 | ТЕР07-01-039-01 | Заделка швов | 100 п. м | 7.08 | 566.92 |  | 0.08 | 4014 | 4013 |  | 1 | 74 | 523.92 | 1 Раздел 1 СМР=4,2 | 72332
|  | 566,92 = 680,83 - 0,26 x 438,10 |  |  | 566.84
88 | ТЕР06-01-082-16 | Приготовление тяжелых кладочных растворов: цементных марки 50 | 100 м3 раствора | 0,0425 4,25/100 | 16460.15 | 1749.64 | 13035.5 | 700 | 71 | 74 | 555 | 229.14 | 9.74 | 1 Раздел 1 СМР=4,2 | 3641
|  | 16 460,15 = 25 598,86 - 23,2 x 393,91 |  |  | 1675.01 | 415 |  |  |  | 18 |  | 51.94 | 2.21
89 | с/ф №572 от 10.07.2012г. | Цемент цена 4,54руб./4,2*1,03 | кг | 986 | 1.11 |  | 1.11 | 1094 |  |  | 1094 |  |  | 1 Раздел 1 СМР=4,2 | 4595
90 | ТЕР26-01-055-01 | Установка пароизоляционного слоя из: пленки полиэтиленовой | 100 м2 поверхности покрытия изоляции | 14.16 | 811.32 | 24.61 |  | 11488 | 11140 | 348 |  | 95.94 | 1358.51 | 1 Раздел 1 СМР=4,2 | 156488
|  | 811,32 = 3 790,38 - 206 x 10,60 - 7,423 x 45,69 - 0,023 x 19 839,34 |  |  | 786.71
91 | с/ф №66 от 06.08.2012г. | Пленка полиэтиленовая цена 52,62руб./4,2*1,03 | кг | 325.7 | 12.9 |  | 12.9 | 4202 |  |  | 4202 |  |  | 1 Раздел 1 СМР=4,2 | 17648
92 | ТЕР01-01-033-02 | Засыпка траншей и котлованов с перемещением грунта до 5 м бульдозерами мощностью: 59 кВт (80 л.с.), группа грунтов 2 | 1000 м3 грунта | 4.246 | 834.93 | 834.93 |  | 3545 |  | 3545 |  |  |  | 1 Раздел 1 СМР=4,2 | 24427
[6 empty] | 92.16 |  |  |  | 391 |  | 8.87 | 37.66
93 | ТЕР01-02-061-02 | Засыпка вручную траншей, пазух котлованов и ям, группа грунтов: 2 | 100 м3 грунта | 1.27 | 683.32 |  |  | 868 | 868 |  |  | 97.2 | 123.44 | 1 Раздел 1 СМР=4,2 | 10139
683.32
94 | ТЕР01-02-027-02 | Планировка площадей: механизированным способом, группа грунтов 2 | 1000 м2 спланированной площади | 3.54 | 150.53 | 150.53 |  | 533 |  | 533 |  |  |  | 1 Раздел 1 СМР=4,2 | 3532
[6 empty] | 13.32 |  |  |  | 47 |  | 1.1 | 3.89
95 | ТЕР01-02-027-05 | Планировка площадей: ручным способом, группа грунтов 2 | 1000 м2 спланированной площади | 0.354 | 982.77 |  |  | 348 | 348 |  |  | 123 | 43.54 | 1 Раздел 1 СМР=4,2 | 4061
982.77
Итого прямые затраты по разделу в ценах 2001г. | [7 empty] | 778627 | 66069 | 111898 | 599967 |  | 8047.23
[10 empty] | 9613 |  |  | 907.06
Итого прямые затраты по разделу с учетом коэффициентов к итогам | [7 empty] | 840098 | 84320 | 155118 | 599967 |  | 10251.98
[10 empty] | 13323 |  |  | 1255.81
В том числе, справочно:
7. Ремонт инженерных сетей и сооружений, а также объектов жилищно-гражданского назначения в стесненных условиях застроенной части города: ОЗП=1,15; ЭМ=1,15; ЗПМ=1,15; ТЗ=1,15; ТЗМ=1,15 (Поз. 1-5, 92, 6, 93, 7-14, 31-66, 70-71, 79-83, 15-20, 28, 21-27, 94-95, 29-30, 89, 67-69, 72-78, 90-91, 84-88) | [7 empty] | 26695 | 9910 | 16785 |  |  | 1207.0845
[10 empty] | 1442 |  |  | 136.059
При ремонте и реконструкции зданий и сооружений работы, аналогичные технологическим процессам в новом строительстве ОЗП=1,15; ЭМ=1,25; ЗПМ=1,25; ТЗ=1,15; ТЗМ=1,25 (Поз. 5, 92, 6, 93, 9-14, 31-66, 70-71, 79-83, 27, 94-95, 29-30, 89, 67-69, 72-78, 90-91, 84-88) | [7 empty] | 34776 | 8340 | 26436 |  |  | 997.683
[10 empty] | 2268 |  |  | 212.6675
Накладные расходы | [7 empty] | 102338
В том числе, справочно:
66%*0,9 ФОТ (от 120) (Поз. 88) | [7 empty] | 71
74% ФОТ (от 4427) (Поз. 15-20, 28) | [7 empty] | 3276
80%*0,9 ФОТ (от 4077) (Поз. 6, 93, 27, 94-95) | [7 empty] | 2935
90%*0,9 ФОТ (от 821) (Поз. 72) | [7 empty] | 665
95%*0,9 ФОТ (от 3300) (Поз. 5, 92) | [7 empty] | 2822
100%*0,9 ФОТ (от 32399) (Поз. 73-78, 90-91) | [7 empty] | 29159
104% ФОТ (от 4792) (Поз. 1-2) | [7 empty] | 4984
108% ФОТ (от 10757) (Поз. 21-26) | [7 empty] | 11618
110% ФОТ (от 2386) (Поз. 7-8) | [7 empty] | 2625
122%*0,9 ФОТ (от 171) (Поз. 29-30, 89) | [7 empty] | 188
128%*0,9 ФОТ (от 67) (Поз. 67-69) | [7 empty] | 77
130%*0,9 ФОТ (от 17633) (Поз. 9-14, 31-66, 70-71, 79-83) | [7 empty] | 20631
155%*0,9 ФОТ (от 16693) (Поз. 84-87) | [7 empty] | 23287
Сметная прибыль | [7 empty] | 64533
В том числе, справочно:
40%*0,85 ФОТ (от 120) (Поз. 88) | [7 empty] | 41
45%*0,85 ФОТ (от 4077) (Поз. 6, 93, 27, 94-95) | [7 empty] | 1559
50% ФОТ (от 4427) (Поз. 15-20, 28) | [7 empty] | 2214
50%*0,85 ФОТ (от 3300) (Поз. 5, 92) | [7 empty] | 1403
60% ФОТ (от 4792) (Поз. 1-2) | [7 empty] | 2875
68% ФОТ (от 10757) (Поз. 21-26) | [7 empty] | 7315
70% ФОТ (от 2386) (Поз. 7-8) | [7 empty] | 1670
70%*0,85 ФОТ (от 33220) (Поз. 72-78, 90-91) | [7 empty] | 19765
80%*0,85 ФОТ (от 171) (Поз. 29-30, 89) | [7 empty] | 116
83%*0,85 ФОТ (от 67) (Поз. 67-69) | [7 empty] | 47
89%*0,85 ФОТ (от 17633) (Поз. 9-14, 31-66, 70-71, 79-83) | [7 empty] | 13339
100%*0,85 ФОТ (от 16693) (Поз. 84-87) | [7 empty] | 14189
Итоги по разделу 1 Трубы стальные :
Благоустройство (ремонтно-строительные) | [7 empty] | 17336 |  |  |  |  | 512.72
81.62
Перевозка грузов автомобильным транспортом | [7 empty] | 4106
Земляные работы, выполняемые механизированным способом | [7 empty] | 35561 |  |  |  |  | 76.2
234.2
Земляные работы, выполняемые ручным способом | [7 empty] | 6389 |  |  |  |  | 421.9
Работы по реконструкции зданий и сооружений (усиление и замена существующих конструкций, разборка и возведение отдельных конструктивных элементов) | [7 empty] | 12077 |  |  |  |  | 265.28
34.18
Наружные сети водопровода, канализации, теплоснабжения, газопровода | [7 empty] | 580708 |  |  |  |  | 1502.43
353.85
Наружные инженерные сети: разборка, очистка (ремонтно-строительные) | [7 empty] | 10863 |  |  |  |  | 587.91
4.55
Наружные инженерные сети: другие работы (ремонтно-строительные) | [7 empty] | 40509 |  |  |  |  | 1237.17
72.11
Земляные работы, выполняемые по другим видам работ (подготовительным, сопутствующим, укрепительным) | [7 empty] | 3620 |  |  |  |  | 57.58
75.48
Конструкции из кирпича и блоков | [7 empty] | 3300 |  |  |  |  | 20.61
1.14
Сантехнические работы - внутренние (трубопроводы, водопровод, канализация, отопление, газоснабжение, вентиляция и кондиционирование воздуха) | [7 empty] | 918 |  |  |  |  | 7.77
Защита строительных конструкций и оборудования от коррозии | [7 empty] | 4323 |  |  |  |  | 79.96
0.2
Теплоизоляционные работы | [7 empty] | 170000 |  |  |  |  | 4028.63
Бетонные и железобетонные сборные конструкции в в жилищно-гражданском строительстве | [7 empty] | 116392 |  |  |  |  | 1440.94
395.3
Изготовление в построечных условиях материалов и полуфабрикатов, металлических и трубопроводных заготовок | [7 empty] | 867 |  |  |  |  | 12.88
3.18
Итого | [7 empty] | 1006969 |  |  |  |  | 10251.98
1255.81
Всего с учетом "Раздел 1 СМР=4,2" | [7 empty] | 4229270 |  |  |  |  | 10251.98
1255.81
Справочно, в ценах 2001г.:
Материалы | [7 empty] | 599967
Машины и механизмы | [7 empty] | 155118
ФОТ | [7 empty] | 97643
Накладные расходы | [7 empty] | 102338
Сметная прибыль | [7 empty] | 64533
Итого по разделу 1 Трубы стальные | [7 empty] | 4229270 |  |  |  |  | 10251.98
1255.81
Раздел 2. Трубы полипропиленовые
96 | ТЕР46-03-001-01 | Сверление кольцевыми алмазными сверлами в железобетонных конструкциях с применением охлаждающей жидкости (воды) вертикальных отверстий глубиной 200 мм диаметром: 20 мм | 100 отверстий | 11.8 | 1993.9 | 696.54 | 1141.31 | 23528 | 1841 | 8219 | 13468 | 17.3 | 204.14 | 2 Раздел 2 СМР=4,42 | 141657
[5 empty] | 156.05 | 131.04 |  |  |  | 1546 |  | 16.4 | 193.52
97 | с/ф №32 от 04.07.2012г. | Хомут металлический п/п Д110мм цена 49,37руб./4,42*1,03 | шт | 552 | 11.5 |  | 11.5 | 6348 |  |  | 6348 |  |  | 2 Раздел 2 СМР=4,42 | 28058
98 | с/ф №32 от 04.07.2012г. | Хомут металлический п/п Д90мм цена 48,49руб./4,42*1,03 | шт | 245 | 11.3 |  | 11.3 | 2769 |  |  | 2769 |  |  | 2 Раздел 2 СМР=4,42 | 12239
99 | с/ф №36 от 03.05.2012г. | Хомут металлический п/п Д75мм цена 39,49руб./4,42*1,03 | шт | 174 | 9.2 |  | 9.2 | 1601 |  |  | 1601 |  |  | 2 Раздел 2 СМР=4,42 | 7076
100 | с/ф №32 от 04.07.2012г. | Хомут металлический п/п Д63мм цена 34,97руб./4,42*1,03 | шт | 209 | 8.15 |  | 8.15 | 1703 |  |  | 1703 |  |  | 2 Раздел 2 СМР=4,42 | 7527
101 | с/ф №32 от 04.07.2012г. | Шпилька-шуруп М14 цена 28,02руб./4,42*1,03 | шт | 552 | 6.53 |  | 6.53 | 3605 |  |  | 3605 |  |  | 2 Раздел 2 СМР=4,42 | 15934
102 | с/ф №32 от 04.07.2012г. | Шпилька-шуруп М12 цена 11,3руб./4,42*1,03 | шт | 245 | 2.63 |  | 2.63 | 644 |  |  | 644 |  |  | 2 Раздел 2 СМР=4,42 | 2846
103 | с/ф №32 от 04.07.2012г. | Шпилька-шуруп М10 цена 13,04руб./4,42*1,03 | шт | 174 | 3.04 |  | 3.04 | 529 |  |  | 529 |  |  | 2 Раздел 2 СМР=4,42 | 2338
104 | с/ф №32 от 04.07.2012г. | Шпилька-шуруп М8 цена 9,9руб./4,42*1,03 | шт | 209 | 2.31 |  | 2.31 | 483 |  |  | 483 |  |  | 2 Раздел 2 СМР=4,42 | 2135
105 | с/ф №35 от 15.08.2011г. | Дюбель распорный п/п 14 цена 3,4руб./4,42*1,03 | шт | 552 | 0.79 |  | 0.79 | 436 |  |  | 436 |  |  | 2 Раздел 2 СМР=4,42 | 1927
106 | с/ф №141 от 13.07.2011г. | Дюбель распорный п/п 12 цена 3руб./4,42*1,03 | шт | 245 | 0.7 |  | 0.7 | 172 |  |  | 172 |  |  | 2 Раздел 2 СМР=4,42 | 760
107 | с/ф №141 от 13.07.2011г. | Дюбель распорный п/п 10 цена 2,5руб./4,42*1,03 | шт | 174 | 0.58 |  | 0.58 | 101 |  |  | 101 |  |  | 2 Раздел 2 СМР=4,42 | 446
108 | с/ф №141 от 13.07.2011г. | Дюбель распорный п/п 8 цена 2руб./4,42*1,03 | шт | 209 | 0.47 |  | 0.47 | 98 |  |  | 98 |  |  | 2 Раздел 2 СМР=4,42 | 433
109 | ТЕР22-01-021-02 | Укладка трубопроводов из полипропиленовых труб диаметром: 63 мм | 1 км трубопровода | 0.2486 | 5101.53 | 3268.72 | 24.27 | 1268 | 450 | 813 | 5 | 207.64 | 51.62 | 2 Раздел 2 СМР=4,42 | 13565
|  | 5 101,53 = 19 838,44 - 101 x 145,91 |  |  | 1808.54 | 216.18 |  |  |  | 54 |  | 24.02 | 5.97
110 | с/ф №21 2002.07.2012г. | Трубы полипропиленовые Д63 цена 181,37руб./4,42*1,03 | м | 251.1 | 42.27 |  | 42.27 | 10614 |  |  | 10614 |  |  | 2 Раздел 2 СМР=4,42 | 46914
111 | с/ф №32 от 04.07.2012г. | Муфта соединит. Д63мм цена 73,27руб./4,42*1,03 | шт | 63 | 17.07 |  | 17.07 | 1075 |  |  | 1075 |  |  | 2 Раздел 2 СМР=4,42 | 4752
112 | ТЕР22-01-021-03 | Укладка трубопроводов из полипропиленовых труб диаметром: 75 мм | 1 км трубопровода | 0.2241 | 6208.33 | 4193.98 | 54.25 | 1391 | 439 | 940 | 12 | 225.04 | 50.43 | 2 Раздел 2 СМР=4,42 | 14290
|  | 6 208,33 = 48 866,69 - 101 x 422,36 |  |  | 1960.1 | 272.82 |  |  |  | 61 |  | 30.28 | 6.79
113 | с/ф №21 2002.07.2012г. | Трубы полипропиленовые Д75 цена 266,97руб./4,42*1,03 | м | 226.3 | 62.21 |  | 62.21 | 14078 |  |  | 14078 |  |  | 2 Раздел 2 СМР=4,42 | 62225
114 | с/ф №126 от 25.06.2012г. | Муфта соединит. Д75мм цена 121,45руб./4,42*1,03 | шт | 57 | 28.3 |  | 28.3 | 1613 |  |  | 1613 |  |  | 2 Раздел 2 СМР=4,42 | 7129
115 | ТЕР22-01-021-03 | Укладка трубопроводов из полипропиленовых труб диаметром: 90 мм | 1 км трубопровода | 0.3636 | 6208.33 | 4193.98 | 54.25 | 2257 | 713 | 1525 | 19 | 225.04 | 81.82 | 2 Раздел 2 СМР=4,42 | 23196
|  | 6 208,33 = 48 866,69 - 101 x 422,36 |  |  | 1960.1 | 272.82 |  |  |  | 99 |  | 30.28 | 11.01
116 | с/ф №70 от 21.05.2012г. | Трубы полипропиленовые Д90мм 359,52руб./4,42*1,03 | м | 367.2 | 83.78 |  | 83.78 | 30764 |  |  | 30764 |  |  | 2 Раздел 2 СМР=4,42 | 135977
117 | с/ф №47 от 13.07.2012г. | Муфта соединит. Д90мм цена 268,34руб./4,42*1,03 | шт | 92 | 62.53 |  | 62.53 | 5753 |  |  | 5753 |  |  | 2 Раздел 2 СМР=4,42 | 25428
118 | ТЕР22-01-021-03 | Укладка трубопроводов из полипропиленовых труб диаметром: 110 мм | 1 км трубопровода | 1.0932 | 6208.33 | 4193.98 | 54.25 | 6787 | 2143 | 4585 | 59 | 225.04 | 246.01 | 2 Раздел 2 СМР=4,42 | 69703
|  | 6 208,33 = 48 866,69 - 101 x 422,36 |  |  | 1960.1 | 272.82 |  |  |  | 298 |  | 30.28 | 33.1
119 | с/ф №216 от 09.08.2012г. | Трубы полипропиленовые Д110мм 665,95руб./4,42*1,03 | м | 1104 | 155.19 |  | 155.19 | 171330 |  |  | 171330 |  |  | 2 Раздел 2 СМР=4,42 | 757279
120 | с/ф №162 от 12.07.2012г. | Муфта соединит. Д110мм цена 267,02руб./4,42*1,03 | шт | 276 | 62.22 |  | 62.22 | 17173 |  |  | 17173 |  |  | 2 Раздел 2 СМР=4,42 | 75905
121 | ТЕР22-03-002-01 | Установка полипропиленовых фасонных частей: отводов, колен, патрубков, переходов | 10 фасонных частей | 17.1 | 376.82 | 335.97 |  | 6444 | 699 | 5745 |  | 4.8 | 82.08 | 2 Раздел 2 СМР=4,42 | 53402
|  | 376,82 = 461,78 - 1 x 84,96 |  |  | 40.85 | 23.57 |  |  |  | 403 |  | 2.61 | 44.63
122 | с/ф №126 от 25.06.2012г. | Муфта переходная Д110*90 цена 125,32руб./4,42*1,03 | шт | 1 | 29.2 |  | 29.2 | 29 |  |  | 29 |  |  | 2 Раздел 2 СМР=4,42 | 128
123 | с/ф №36 от 0,3.05.2012г. | Муфта переходная Д110*75 цена 113,74руб./4,42*1,03 | шт | 1 | 26.51 |  | 26.51 | 27 |  |  | 27 |  |  | 2 Раздел 2 СМР=4,42 | 119
124 | с/ф №7 от 15.02.2012г. | Муфта переходная Д90*63 цена 101,29руб./4,42*1,03 | шт | 1 | 23.6 |  | 23.6 | 24 |  |  | 24 |  |  | 2 Раздел 2 СМР=4,42 | 106
125 | с/ф №126 от 25.06.2012г. | Угольник Д110мм цена 301,43руб./4,42*1,03 | шт | 86 | 70.24 |  | 70.24 | 6041 |  |  | 6041 |  |  | 2 Раздел 2 СМР=4,42 | 26701
126 | с/ф №113 от 19.06.2012г. | Угольник Д90мм цена 195,7руб./4,42*1,03 | шт | 29 | 45.6 |  | 45.6 | 1322 |  |  | 1322 |  |  | 2 Раздел 2 СМР=4,42 | 5843
127 | с/ф №113 от 19.06.2012г. | Угольник Д75мм цена 142,02руб./4,42*1,03 | шт | 24 | 33.1 |  | 33.1 | 794 |  |  | 794 |  |  | 2 Раздел 2 СМР=4,42 | 3509
128 | с/ф №113 от 19.06.2012г. | Угольник Д63мм цена 72,72руб./4,42*1,03 | шт | 22 | 16.95 |  | 16.95 | 373 |  |  | 373 |  |  | 2 Раздел 2 СМР=4,42 | 1649
129 | с/ф №32 от 04.07.2012г. | Бурт под фланец Д110 цена 194,47руб./4,42*1,03 | шт | 6 | 45.32 |  | 45.32 | 272 |  |  | 272 |  |  | 2 Раздел 2 СМР=4,42 | 1202
130 | с/ф №215 от 09.08.2012г. | Бурт под фланец Д75мм цена 103,06руб./4,42*1,03 | шт | 1 | 24.02 |  | 24.02 | 24 |  |  | 24 |  |  | 2 Раздел 2 СМР=4,42 | 106
131 | ТЕР22-03-002-02 | Установка полипропиленовых фасонных частей: тройников | 10 фасонных частей | 1.7 | 555.1 | 494.76 |  | 944 | 103 | 841 |  | 7.09 | 12.05 | 2 Раздел 2 СМР=4,42 | 7828
|  | 555,10 = 940,35 - 1 x 385,25 |  |  | 60.34 | 34.68 |  |  |  | 59 |  | 3.84 | 6.53
132 | с/ф №215 от 09.08.2012г. | Тройник 110*90*110 цена 556,62руб./4,42*1,03 | шт | 3 | 129.71 |  | 129.71 | 389 |  |  | 389 |  |  | 2 Раздел 2 СМР=4,42 | 1719
133 | с/ф №113 от 19.06.2012г. | Тройник 110*63*110 цена 521,71руб./4,42*1,03 | шт | 10 | 121.58 |  | 121.58 | 1216 |  |  | 1216 |  |  | 2 Раздел 2 СМР=4,42 | 5375
134 | с/ф №215 от 09.08.2012г. | Тройник 110*75*110 цена 387,91руб./4,42*1,03 | шт | 1 | 90.4 |  | 90.4 | 90 |  |  | 90 |  |  | 2 Раздел 2 СМР=4,42 | 398
135 | с/ф №36 от 03.05.2012г. | Тройник 90*63*90 цена 301,92руб./4,42*1,03 | шт | 2 | 70.36 |  | 70.36 | 141 |  |  | 141 |  |  | 2 Раздел 2 СМР=4,42 | 623
136 | с/ф №126 от 25.06.2012г. | Тройник 75*63*75 цена 263,81руб./4,42*1,03 | шт | 1 | 61.48 |  | 61.48 | 61 |  |  | 61 |  |  | 2 Раздел 2 СМР=4,42 | 270
137 | с/ф №32 от 04.07.2011г. | Уайт спирит цена 55,23руб./4,42*1,03 | л | 4.5 | 12.87 |  | 12.87 | 58 |  |  | 58 |  |  | 2 Раздел 2 СМР=4,42 | 256
138 | ТЕР22-03-002-01 | Установка п/п кран шаровой диаметром: 110 мм | 10шт | 1.4 | 376.82 | 335.97 |  | 528 | 57 | 471 |  | 4.8 | 6.72 | 2 Раздел 2 СМР=4,42 | 4389
|  | 376,82 = 461,78 - 1 x 84,96 |  |  | 40.85 | 23.57 |  |  |  | 33 |  | 2.61 | 3.65
139 | с/ф №215 от 09.08.2012г. | Кран шаровой Д110мм п/п цена 6459,72руб./4,42*1,03 | шт | 14 | 1505.32 |  | 1505.32 | 21074 |  |  | 21074 |  |  | 2 Раздел 2 СМР=4,42 | 93147
140 | ТЕР22-03-002-01 | Установка п/п кран шаровой диаметром: 75 мм | 10шт | 0.2 | 376.82 | 335.97 |  | 75 | 8 | 67 |  | 4.8 | 0.96 | 2 Раздел 2 СМР=4,42 | 623
|  | 376,82 = 461,78 - 1 x 84,96 |  |  | 40.85 | 23.57 |  |  |  | 5 |  | 2.61 | 0.52
141 | с/ф №139 от 29.06.2012г. | Кран шаровой Д75мм п/п цена 2164,53руб./4,42*1,03 | шт | 2 | 504.4 |  | 504.4 | 1009 |  |  | 1009 |  |  | 2 Раздел 2 СМР=4,42 | 4460
142 | ТЕР22-03-002-01 | Установка п/п кран шаровой диаметром: 90 мм | 10шт | 0.3 | 376.82 | 335.97 |  | 113 | 12 | 101 |  | 4.8 | 1.44 | 2 Раздел 2 СМР=4,42 | 933
|  | 376,82 = 461,78 - 1 x 84,96 |  |  | 40.85 | 23.57 |  |  |  | 7 |  | 2.61 | 0.78
143 | с/ф №215 от 09.08.2012г. | Кран шаровой Д90мм п/п цена 3527,52руб./4,42*1,03 | шт | 3 | 822.02 |  | 822.02 | 2466 |  |  | 2466 |  |  | 2 Раздел 2 СМР=4,42 | 10900
144 | ТЕР22-03-002-01 | Установка п/п кран шаровой диаметром: 63 мм | 10шт | 1.3 | 376.82 | 335.97 |  | 490 | 53 | 437 |  | 4.8 | 6.24 | 2 Раздел 2 СМР=4,42 | 4071
|  | 376,82 = 461,78 - 1 x 84,96 |  |  | 40.85 | 23.57 |  |  |  | 31 |  | 2.61 | 3.39
145 | с/ф №139 от 29.06.2012г. | Кран шаровой Д63мм п/п цена 811,75руб./4,42*1,03 | шт | 13 | 189.16 |  | 189.16 | 2459 |  |  | 2459 |  |  | 2 Раздел 2 СМР=4,42 | 10869
Итого прямые затраты по разделу в ценах 2001г. | [7 empty] | 352583 | 6518 | 23744 | 322321 |  | 743.51
[10 empty] | 2596 |  |  | 309.89
Итого прямые затраты по разделу с учетом коэффициентов к итогам | [7 empty] | 362394 | 8303 | 31770 | 322321 |  | 948.08
[10 empty] | 3288 |  |  | 389.84
В том числе, справочно:
7. Ремонт инженерных сетей и сооружений, а также объектов жилищно-гражданского назначения в стесненных условиях застроенной части города: ОЗП=1,15; ЭМ=1,15; ЗПМ=1,15; ТЗ=1,15; ТЗМ=1,15 (Поз. 96-128, 130-136, 138-145) | [7 empty] | 4540 | 978 | 3562 |  |  | 111.5265
[10 empty] | 389 |  |  | 46.4835
При ремонте и реконструкции зданий и сооружений работы, аналогичные технологическим процессам в новом строительстве ОЗП=1,15; ЭМ=1,25; ЗПМ=1,25; ТЗ=1,15; ТЗМ=1,25 (Поз. 109-128, 130-136, 138-145) | [7 empty] | 5271 | 807 | 4464 |  |  | 93.042
[10 empty] | 302 |  |  | 33.4575
Накладные расходы | [7 empty] | 13289
В том числе, справочно:
110% ФОТ (от 3895) (Поз. 96-108) | [7 empty] | 4285
130%*0,9 ФОТ (от 7696) (Поз. 109-128, 130-136, 138-145) | [7 empty] | 9004
Сметная прибыль | [7 empty] | 8549
В том числе, справочно:
70% ФОТ (от 3895) (Поз. 96-108) | [7 empty] | 2727
89%*0,85 ФОТ (от 7696) (Поз. 109-128, 130-136, 138-145) | [7 empty] | 5822
Итоги по разделу 2 Трубы полипропиленовые :
Работы по реконструкции зданий и сооружений (усиление и замена существующих конструкций, разборка и возведение отдельных конструктивных элементов) | [7 empty] | 50538 |  |  |  |  | 234.76
222.55
Наружные сети водопровода, канализации, теплоснабжения, газопровода | [7 empty] | 333364 |  |  |  |  | 713.32
167.29
Сантехнические работы - внутренние (трубопроводы, водопровод, канализация, отопление, газоснабжение, вентиляция и кондиционирование воздуха) | [7 empty] | 330
Итого | [7 empty] | 384232 |  |  |  |  | 948.08
389.84
Всего с учетом "Раздел 2 СМР=4,42" | [7 empty] | 1698305 |  |  |  |  | 948.08
389.84
Справочно, в ценах 2001г.:
Материалы | [7 empty] | 322321
Машины и механизмы | [7 empty] | 31770
ФОТ | [7 empty] | 11591
Накладные расходы | [7 empty] | 13289
Сметная прибыль | [7 empty] | 8549
Итого по разделу 2 Трубы полипропиленовые | [7 empty] | 1698305 |  |  |  |  | 948.08
389.84
Раздел 3. Внутренние работы
146 | ТЕРр65-14-3 | Разборка трубопроводов из водогазопроводных труб в зданиях и сооружениях: на сварке диаметром до 50 мм | 100 м трубопровода | 0.58 | 372.88 | 7.9 | 16.62 | 216 | 202 | 5 | 9 | 43.6 | 25.29 | 3 Раздел 3 СМР=5,55 | 2969
348.36
147 | ТЕРр65-14-4 | Разборка трубопроводов из водогазопроводных труб в зданиях и сооружениях: на сварке диаметром до 100 мм | 100 м трубопровода | 1.35 | 581.67 | 19.72 | 40.2 | 785 | 704 | 27 | 54 | 65.3 | 88.16 | 3 Раздел 3 СМР=5,55 | 10539
521.75
148 | ТЕРр65-14-5 | Разборка трубопроводов из водогазопроводных труб в зданиях и сооружениях: на сварке диаметром до 150 мм | 100 м трубопровода | 0.68 | 1020.45 | 26.54 | 52.69 | 694 | 640 | 18 | 36 | 117.8 | 80.1 | 3 Раздел 3 СМР=5,55 | 9468
941.22
149 | ТЕР16-02-004-07 | Демонтаж трубопроводов отопления и водоснабжения из стальных бесшовных труб диаметром: 200 мм | 100 м трубопровода | 1.04 | 864.91 | 201.54 |  | 900 | 690 | 210 |  | 74.37 | 77.34 | 3 Раздел 3 СМР=5,55 | 16245
|  | КОЭФ. К ПОЗИЦИИ: к0,4 ПЗ=0,4 (ОЗП=0,4; ЭМ=0,4 к расх.; ЗПМ=0,4; МАТ=0 к расх.; ТЗ=0,4; ТЗМ=0,4) |  |  | 663.37 | 4.42 |  |  |  | 5 |  | 0.41 | 0.43
150 | ТЕР16-02-004-08 | Демонтаж трубопроводов отопления и газоснабжения из стальных бесшовных труб диаметром: 250 мм | 100 м трубопровода | 0.03 | 1073.6 | 282.36 |  | 32 | 24 | 8 |  | 88.7 | 2.66 | 3 Раздел 3 СМР=5,55 | 572
|  | КОЭФ. К ПОЗИЦИИ: к-0,4 ПЗ=0,4 (ОЗП=0,4; ЭМ=0,4 к расх.; ЗПМ=0,4; МАТ=0 к расх.; ТЗ=0,4; ТЗМ=0,4) |  |  | 791.24 | 6.74 | [5 empty] | 0.63 | 0.02
151 | ТЕРр65-3-13 | Снятие задвижек диаметром: до 100 мм | 100 шт. арматуры | 0.05 | 768.87 | 7.42 |  | 38 | 38 |  |  | 95.3 | 4.77 | 3 Раздел 3 СМР=5,55 | 549
[5 empty] | 761.45 | 2.26 | [5 empty] | 0.25 | 0.01
152 | ТЕРр65-3-14 | Снятие задвижек диаметром: до 200 мм | 100 шт. арматуры | 0.07 | 1258.32 | 22.27 |  | 88 | 87 | 1 |  | 154.7 | 10.83 | 3 Раздел 3 СМР=5,55 | 1249
[5 empty] | 1236.05 | 6.77 | [5 empty] | 0.75 | 0.05
153 | ТЕР16-05-001-07 | Демонтаж задвижек на трубопроводах из стальных труб диаметром: до 250 мм | 1 шт. | 1 | 52.5 | 15.08 |  | 53 | 38 | 15 |  | 4.3 | 4.3 | 3 Раздел 3 СМР=5,55 | 927
|  | КОЭФ. К ПОЗИЦИИ: к-0,4 ПЗ=0,4 (ОЗП=0,4; ЭМ=0,4 к расх.; ЗПМ=0,4; МАТ=0 к расх.; ТЗ=0,4; ТЗМ=0,4) |  |  | 37.42 | 0.44 | [5 empty] | 0.04 | 0.04
154 | ТЕР22-03-014-01 | Демонтаж фланцев к стальным трубопроводам диаметром: 50 мм | 1 фланец | 11 | 14.53 | 12.99 |  | 160 | 17 | 143 |  | 0.15 | 1.65 | 3 Раздел 3 СМР=5,55 | 1671
|  | КОЭФ. К ПОЗИЦИИ: к-0,4 ПЗ=0,4 (ОЗП=0,4; ЭМ=0,4 к расх.; ЗПМ=0,4; МАТ=0 к расх.; ТЗ=0,4; ТЗМ=0,4) |  |  | 1.54 | 0.9 |  |  |  | 10 |  | 0.1 | 1.1
155 | ТЕР22-03-014-02 | Демонтаж фланцев к стальным трубопроводам диаметром: 80 мм | 1 фланец | 13 | 20.4 | 18.2 |  | 265 | 29 | 236 |  | 0.21 | 2.73 | 3 Раздел 3 СМР=5,55 | 2742
|  | КОЭФ. К ПОЗИЦИИ: к-0,4 ПЗ=0,4 (ОЗП=0,4; ЭМ=0,4 к расх.; ЗПМ=0,4; МАТ=0 к расх.; ТЗ=0,4; ТЗМ=0,4) |  |  | 2.2 | 1.26 |  |  |  | 16 |  | 0.14 | 1.82
156 | ТЕР22-03-014-03 | Демонтаж фланцев к стальным трубопроводам диаметром: 100 мм | 1 фланец | 5 | 23.18 | 20.27 |  | 116 | 15 | 101 |  | 0.28 | 1.4 | 3 Раздел 3 СМР=5,55 | 1238
|  | КОЭФ. К ПОЗИЦИИ: к-0,4 ПЗ=0,4 (ОЗП=0,4; ЭМ=0,4 к расх.; ЗПМ=0,4; МАТ=0 к расх.; ТЗ=0,4; ТЗМ=0,4) |  |  | 2.91 | 1.41 |  |  |  | 7 |  | 0.16 | 0.8
157 | ТЕР22-03-014-05 | Демонтаж фланцев к стальным трубопроводам диаметром: 150 мм | 1 фланец | 7 | 34.35 | 30.03 |  | 240 | 30 | 210 |  | 0.42 | 2.94 | 3 Раздел 3 СМР=5,55 | 2542
|  | КОЭФ. К ПОЗИЦИИ: к-0,4 ПЗ=0,4 (ОЗП=0,4; ЭМ=0,4 к расх.; ЗПМ=0,4; МАТ=0 к расх.; ТЗ=0,4; ТЗМ=0,4) |  |  | 4.32 | 2.06 |  |  |  | 14 |  | 0.23 | 1.61
158 | ТЕР22-03-014-06 | Демонтаж фланцев к стальным трубопроводам диаметром: 200 мм | 1 фланец | 10 | 63.96 | 57.06 |  | 640 | 69 | 571 |  | 0.66 | 6.6 | 3 Раздел 3 СМР=5,55 | 6632
|  | КОЭФ. К ПОЗИЦИИ: к-0,4 ПЗ=0,4 (ОЗП=0,4; ЭМ=0,4 к расх.; ЗПМ=0,4; МАТ=0 к расх.; ТЗ=0,4; ТЗМ=0,4) |  |  | 6.9 | 3.93 |  |  |  | 39 |  | 0.44 | 4.4
159 | ТЕР22-03-014-07 | Демонтаж фланцев к стальным трубопроводам диаметром: 250 мм | 1 фланец | 2 | 396.93 | 154.34 | 221.71 | 794 | 42 | 309 | 443 | 2.01 | 4.02 | 3 Раздел 3 СМР=5,55 | 6133
[5 empty] | 20.88 | 10.64 |  |  |  | 21 |  | 1.18 | 2.36
160 | ТЕР16-02-004-08 | Прокладка трубопроводов отопления из стальных бесшовных труб диаметром: 250 мм | 100 м трубопровода | 0.03 | 2947.8 | 705.91 | 263.79 | 88 | 59 | 21 | 8 | 221.76 | 6.65 | 3 Раздел 3 СМР=5,55 | 1460
|  | 2 947,80 = 43 716,74 - 93 x 390,34 - 11 x 406,12 |  |  | 1978.1 | 16.85 |  |  |  | 1 |  | 1.57 | 0.05
161 | с/ф №16 от 27.06.2011г. | Трубы ст Д273*8 52,28кг*3м цена 36038,34руб./5,55*1,03 | т | 0.157 | 6688.2 |  | 6688.2 | 1050 |  |  | 1050 |  |  | 3 Раздел 3 СМР=5,55 | 5828
162 | с/ф №31 от 02.07.2012г. | Отводы ст. Д273мм цена 2871,15руб./5,55*1,03 | шт | 3 | 532.84 |  | 532.84 | 1599 |  |  | 1599 |  |  | 3 Раздел 3 СМР=5,55 | 8874
163 | ТЕР16-02-004-07 | Прокладка трубопроводов отопления и газоснабжения из стальных бесшовных труб диаметром: 200 мм | 100 м трубопровода | 1.04 | 2394.93 | 503.86 | 232.66 | 2491 | 1725 | 524 | 242 | 185.92 | 193.36 | 3 Раздел 3 СМР=5,55 | 41908
|  | 2 394,93 = 31 352,33 - 93 x 279,19 - 13 x 230,21 |  |  | 1658.41 | 11.06 |  |  |  | 12 |  | 1.03 | 1.07
164 | с/ф №188 от 13.10.2011г. | Трубы ст Д219*8 41,63кг*104м цена 39403,42руб./5,55*1,03 | т | 4.33 | 7312.71 |  | 7312.71 | 31664 |  |  | 31664 |  |  | 3 Раздел 3 СМР=5,55 | 175735
165 | с/ф №67 от 06.08.2012г. | Отводы ст. Д219мм цена 2720,02руб./5,55*1,03 | шт | 38 | 504.8 |  | 504.8 | 19182 |  |  | 19182 |  |  | 3 Раздел 3 СМР=5,55 | 106460
166 | ТЕР16-02-004-06 | Прокладка трубопроводов отопления из стальных бесшовных труб диаметром: 150 мм | 100 м трубопровода | 0.13 | 1525.91 | 298.84 | 197.35 | 198 | 134 | 39 | 25 | 115.44 | 15.01 | 3 Раздел 3 СМР=5,55 | 3269
|  | 1 525,91 = 14 069,91 - 100 x 125,44 |  |  | 1029.72 | 7.01 |  |  |  | 1 |  | 0.65 | 0.08
167 | с/ф №188 от 13.10.2011г. | Трубы ст Д159*8 29,79кг*13м цена 47242,78руб./5,55*1,03 | т | 0.387 | 8767.58 |  | 8767.58 | 3393 |  |  | 3393 |  |  | 3 Раздел 3 СМР=5,55 | 18831
168 | с/ф №67 от 06.08.2012г. | Отводы ст. Д159мм цена 1097,19руб./5,55*1,03 | шт | 13 | 203.62 |  | 203.62 | 2647 |  |  | 2647 |  |  | 3 Раздел 3 СМР=5,55 | 14691
169 | ТЕР16-02-004-04 | Прокладка трубопроводов отопления из стальных бесшовных труб диаметром: 100 мм | 100 м трубопровода | 0.06 | 1046.55 | 230.85 | 85.99 | 63 | 44 | 14 | 5 | 79.75 | 4.79 | 3 Раздел 3 СМР=5,55 | 1077
|  | 1 046,55 = 8 927,55 - 100 x 78,81 |  |  | 729.71 | 4.01 | [5 empty] | 0.37 | 0.02
170 | с/ф №21 от 02.07.2012г. | Трубы ст Д108*6 15,09кг*6м цена 49500руб./5,55*1,03 | т | 0.0905 | 9186.49 |  | 9186.49 | 831 |  |  | 831 |  |  | 3 Раздел 3 СМР=5,55 | 4612
171 | с/ф №6 от 04.07.2012г. | Отводы ст. Д108мм цена 368,1руб./5,55*1,03 | шт | 6 | 68.31 |  | 68.31 | 410 |  |  | 410 |  |  | 3 Раздел 3 СМР=5,55 | 2276
172 | с/ф №21 от 02.07.2012г. | Переход 108*89 мм цена 417,48руб./5,55*1,03 | шт | 2 | 77.48 |  | 77.48 | 155 |  |  | 155 |  |  | 3 Раздел 3 СМР=5,55 | 860
173 | ТЕР16-02-004-03 | Прокладка трубопроводов отопления из стальных бесшовных труб диаметром: 80 мм | 100 м трубопровода | 0.76 | 1035.2 | 230.85 | 74.64 | 787 | 555 | 175 | 57 | 79.75 | 60.61 | 3 Раздел 3 СМР=5,55 | 13392
|  | 1 035,20 = 7 140,20 - 100 x 61,05 |  |  | 729.71 | 4.01 |  |  |  | 3 |  | 0.37 | 0.28
174 | с/ф №12 от 23.03.2012г. | Трубы ст Д89*6 12,28кг*76 цена 42601,05руб./5,55*1,03 | т | 0.933 | 7906.14 |  | 7906.14 | 7376 |  |  | 7376 |  |  | 3 Раздел 3 СМР=5,55 | 40937
175 | с/ф №2 от 19.06.2012г. | Отводы ст. Д89мм цена 235руб./5,55*1,03 | шт | 38 | 43.61 |  | 43.61 | 1657 |  |  | 1657 |  |  | 3 Раздел 3 СМР=5,55 | 9196
176 | ТЕР16-02-004-01 | Прокладка трубопроводов отопления из стальных бесшовных труб диаметром: 50 мм | 100 м трубопровода | 0.03 | 725.26 | 134.81 | 33.86 | 22 | 17 | 4 | 1 | 60.83 | 1.82 | 3 Раздел 3 СМР=5,55 | 400
|  | 725,26 = 5 941,26 - 100 x 52,16 |  |  | 556.59 | 2.09 | [5 empty] | 0.19 | 0.01
177 | с/ф №51 от 16.11.2011г. | Трубы ст. Д57*4 5,23кг*3м цена 47500руб./5,55*1,03 | т | 0.016 | 8815.32 |  | 8815.32 | 141 |  |  | 141 |  |  | 3 Раздел 3 СМР=5,55 | 783
178 | с/ф №2 от 19.06.2012г. | Отводы ст. Д57мм цена 65,23руб./5,55*1,03 | шт | 2 | 12.11 |  | 12.11 | 24 |  |  | 24 |  |  | 3 Раздел 3 СМР=5,55 | 133
179 | ТЕР13-03-002-15 | Огрунтовка металлических поверхностей за один раз: лаком БТ-577 | 100 м2 окрашиваемой поверхности | 1.04 | 412.14 | 23.68 | 300.2 | 429 | 92 | 25 | 312 | 8.6 | 8.94 | 3 Раздел 3 СМР=5,55 | 3563
|  | КОЭФ. К ПОЗИЦИИ: к-2 ПЗ=2 (ОЗП=2; ЭМ=2 к расх.; ЗПМ=2; МАТ=2 к расх.; ТЗ=2; ТЗМ=2); 1.10 При нанесении лакокрасочных материалов ручным способом ОЗП=1,1; ТЗ=1,1 |  |  | 88.26 | 0.16 | [5 empty] | 0.02 | 0.02
180 | ТЕР26-01-005-04 | Изоляция плоских и криволинейных поверхностей плитами | 1 м3 | 8.6 | 448.45 | 67.91 | 207.62 | 3857 | 1487 | 584 | 1786 | 22 | 189.2 | 3 Раздел 3 СМР=5,55 | 41808
|  | 448,45 = 1 721,54 - 1,03 x 1 236,01 |  |  | 172.92
181 | с/ф №66 от 06.08.2012г. | Маты прошивные цена 2805,12руб./5,55*1,03 | м3 | 8.858 | 687.92 |  | 687.92 | 6094 |  |  | 6094 |  |  | 3 Раздел 3 СМР=5,55 | 33822
182 | ТЕР26-01-054-01 | Обертывание поверхности изоляции рулонными материалами насухо с проклейкой швов | 100 м2 поверхности покрытия изоляции | 1.82 | 504.33 | 57.79 | 187.82 | 918 | 471 | 105 | 342 | 31.98 | 58.2 | 3 Раздел 3 СМР=5,55 | 11366
|  | 504,33 = 1 932,03 - 0,0473 x 4 222,12 - 0,115 x 10 678,14 |  |  | 258.72
183 | с/ф №66 от 06.08.2012г. | Стеклопластик цена 48,04руб./5,55*1,03 | м2 | 209.3 | 8.92 |  | 8.92 | 1867 |  |  | 1867 |  |  | 3 Раздел 3 СМР=5,55 | 10362
184 | с/ф №32 от 04.07.2012г. | Пряжки цена 1,96руб./5,55*1,03 | шт | 683 | 0.36 |  | 0.36 | 246 |  |  | 246 |  |  | 3 Раздел 3 СМР=5,55 | 1365
185 | с/ф №71 от 01.12.2011г. | Лента упаковочная цена 1,88руб./5,55*1,03 | м | 696 | 0.35 |  | 0.35 | 244 |  |  | 244 |  |  | 3 Раздел 3 СМР=5,55 | 1354
186 | ТЕР16-05-001-02 | Установка вентилей, задвижек, затворов, клапанов обратных, кранов проходных на трубопроводах из стальных труб диаметром: до 50 мм | 1 шт. | 2 | 18.5 | 4.7 | 1.29 | 37 | 25 | 9 | 3 | 1.47 | 2.94 | 3 Раздел 3 СМР=5,55 | 611
|  | 18,50 = 118,10 - 0,0011 x 14 829,56 - 2 x 40,87 - 0,002 x 777,24 |  |  | 12.51
187 | с/ф №14 от 19.07.2012г. | Задвижки ст.Д50мм цена 3163,4руб./5,55*1,03 | шт | 2 | 587.08 |  | 587.08 | 1174 |  |  | 1174 |  |  | 3 Раздел 3 СМР=5,55 | 6516
188 | с/ф №15 от 30.07.2012г. | Фланцы ст.Д50мм цена 228,69руб./5,55*1,03 | шт | 4 | 42.44 |  | 42.44 | 170 |  |  | 170 |  |  | 3 Раздел 3 СМР=5,55 | 944
189 | с/ф №143 от 15.07.2011г. | Шпильки М16 цена 20,33руб./5,55*1,03 | шт | 16 4*2*2 | 3.77 |  | 3.77 | 60 |  |  | 60 |  |  | 3 Раздел 3 СМР=5,55 | 333
190 | с/ф №22 от 06.08.2012г. | Гайки М16 цена 4,55руб./5,55*1,03 | шт | 32 16*2 | 0.84 |  | 0.84 | 27 |  |  | 27 |  |  | 3 Раздел 3 СМР=5,55 | 150
191 | с/ф №8 от 28.01.2011г. | Паронит 114,41руб./5,55*1,03 | кг | 0,288 0,072*2*2 | 21.23 |  | 21.23 | 6 |  |  | 6 |  |  | 3 Раздел 3 СМР=5,55 | 33
192 | ТЕР16-05-001-03 | Установка вентилей, задвижек, затворов, клапанов обратных, кранов проходных на трубопроводах из стальных труб диаметром: 80 мм | 1 шт. | 2 | 37.13 | 9.34 | 3.03 | 74 | 50 | 19 | 5 | 2.91 | 5.82 | 3 Раздел 3 СМР=5,55 | 1243
|  | 37,13 = 210,85 - 0,00207 x 14 829,56 - 2 x 70,25 - 0,002 x 1 259,42 |  |  | 24.76 | 0.23 | [5 empty] | 0.02 | 0.04
193 | №13 от 19.07.2012г. | Задвижки ст.Д80мм цена 5763,73руб./5,55*1,03 | шт | 2 | 1249.57 |  | 1249.57 | 2499 |  |  | 2499 |  |  | 3 Раздел 3 СМР=5,55 | 13869
194 | с/ф №15 от 30.07.2012г. | Фланцы ст.Д80мм цена 370,61руб./5,55*1,03 | шт | 4 | 68.78 |  | 68.78 | 275 |  |  | 275 |  |  | 3 Раздел 3 СМР=5,55 | 1526
195 | с/ф №143 от 15.07.2011г. | Шпильки М16 цена 20,33руб./5,55*1,03 | шт | 16 4*2*2 | 3.77 |  | 3.77 | 60 |  |  | 60 |  |  | 3 Раздел 3 СМР=5,55 | 333
196 | с/ф №22 от 06.08.2012г. | Гайки М16 цена 4,55руб./5,55*1,03 | шт | 32 16*2 | 0.84 |  | 0.84 | 27 |  |  | 27 |  |  | 3 Раздел 3 СМР=5,55 | 150
197 | с/ф №8 от 28.01.2011г. | Паронит 114,41руб./5,55*1,03 | кг | 0,432 0,108*4 | 21.23 |  | 21.23 | 9 |  |  | 9 |  |  | 3 Раздел 3 СМР=5,55 | 50
198 | ТЕР16-05-001-05 | Установка вентилей, задвижек, затворов, клапанов обратных, кранов проходных на трубопроводах из стальных труб диаметром: до 150 мм | 1 шт. | 1 | 78.89 | 16.55 | 5.15 | 79 | 57 | 17 | 5 | 6.72 | 6.72 | 3 Раздел 3 СМР=5,55 | 1376
|  | 78,89 = 367,45 - 0,00504 x 13 559,59 - 2 x 108,07 - 0,002 x 2 041,67 |  |  | 57.19 | 0.45 | [5 empty] | 0.04 | 0.04
199 | с/ф 313 от 19.07.2012г. | Задвижка ст.Д150мм цена 16902,87руб./5,55*1,03 | шт | 1 | 3136.93 |  | 3136.93 | 3137 |  |  | 3137 |  |  | 3 Раздел 3 СМР=5,55 | 17410
200 | с/ф №15 от 30.07.2012г. | Фланцы ст.Д150мм цена 814,8руб./5,55*1,03 | шт | 2 | 151.22 |  | 151.22 | 302 |  |  | 302 |  |  | 3 Раздел 3 СМР=5,55 | 1676
201 | с/ф №4 от 15.02.2012г. | Шпильки М20 цена 29,04руб./5,55*1,03 | шт | 16 8*2 | 5.39 |  | 5.39 | 86 |  |  | 86 |  |  | 3 Раздел 3 СМР=5,55 | 477
202 | с/ф №21 от 14.06.2012г. | Гайки М20 цена 5,53руб./5,55*1,03 | шт | 32 16*2 | 1.03 |  | 1.03 | 33 |  |  | 33 |  |  | 3 Раздел 3 СМР=5,55 | 183
203 | с/ф №8 от 28.01.2011г. | Паронит 114,41руб./5,55*1,03 | кг | 0,408 0,204*2 | 21.23 |  | 21.23 | 9 |  |  | 9 |  |  | 3 Раздел 3 СМР=5,55 | 50
204 | ТЕР16-05-001-06 | Установка вентилей, задвижек, затворов, клапанов обратных, кранов проходных на трубопроводах из стальных труб диаметром: до 200 мм | 1 шт. | 4 | 107.57 | 27.04 | 7.26 | 430 | 293 | 108 | 29 | 8.61 | 34.44 | 3 Раздел 3 СМР=5,55 | 7221
|  | 107,57 = 507,95 - 0,00504 x 13 559,59 - 2 x 163,24 - 0,002 x 2 780,58 |  |  | 73.27 | 0.78 |  |  |  | 3 |  | 0.07 | 0.28
205 | с/ф №9 от 05.07.2012г. | Задвижка ст.Д200мм цена 24243,33руб./5,55*1,03 | шт | 4 | 4499.21 |  | 4499.21 | 17997 |  |  | 17997 |  |  | 3 Раздел 3 СМР=5,55 | 99883
206 | с/ф №14 от 19.07.2012г. | Фланцы ст.Д200мм цена 1437,85руб./5,55*1,03 | шт | 8 | 266.84 |  | 266.84 | 2135 |  |  | 2135 |  |  | 3 Раздел 3 СМР=5,55 | 11849
207 | с/ф №4 от 15.02.2012г. | Шпильки М20 цена 29,04руб./5,55*1,03 | шт | 64 8*8 | 5.39 |  | 5.39 | 345 |  |  | 345 |  |  | 3 Раздел 3 СМР=5,55 | 1915
208 | с/ф №21 от 14.06.2012г. | Гайки М20 цена 5,53руб./5,55*1,03 | шт | 128 64*2 | 1.03 |  | 1.03 | 132 |  |  | 132 |  |  | 3 Раздел 3 СМР=5,55 | 733
209 | с/ф №8 от 28.01.2011г. | Паронит 114,41руб./5,55*1,03 | кг | 2,272 0,284*8 | 21.23 |  | 21.23 | 48 |  |  | 48 |  |  | 3 Раздел 3 СМР=5,55 | 266
210 | ТЕР16-05-001-07 | Установка вентилей, задвижек, затворов, клапанов обратных, кранов проходных на трубопроводах из стальных труб диаметром: до 250 мм | 1 шт. | 1 | 144.12 | 37.71 | 12.86 | 144 | 94 | 38 | 12 | 10.74 | 10.74 | 3 Раздел 3 СМР=5,55 | 2348
|  | 144,12 = 694,26 - 0,00786 x 13 559,59 - 2 x 212,03 - 0,002 x 9 749,63 |  |  | 93.55 | 1.11 |  |  |  | 1 |  | 0.1 | 0.1
211 | с/ф №25 от 23.06.2011г. | Задвижка ст.Д250мм цена 24243,33руб./5,55*1,03 | шт | 1 | 4499.21 |  | 4499.21 | 4499 |  |  | 4499 |  |  | 3 Раздел 3 СМР=5,55 | 24969
212 | с/ф №42 от 09.12.2011г. | Фланцы ст.Д250мм цена 1760,39руб./5,55*1,03 | шт | 2 | 326.7 |  | 326.7 | 653 |  |  | 653 |  |  | 3 Раздел 3 СМР=5,55 | 3624
213 | с/ф №4 от 15.02.2012г. | Шпильки М20 цена 29,04руб./5,55*1,03 | шт | 24 12*2 | 5.39 |  | 5.39 | 129 |  |  | 129 |  |  | 3 Раздел 3 СМР=5,55 | 716
214 | с/ф №21 от 14.06.2012г. | Гайки М20 цена 5,53руб./5,55*1,03 | шт | 48 24*2 | 1.03 |  | 1.03 | 49 |  |  | 49 |  |  | 3 Раздел 3 СМР=5,55 | 272
215 | с/ф №8 от 28.01.2011г. | Паронит 114,41руб./5,55*1,03 | кг | 0,776 0,388*2 | 21.23 |  | 21.23 | 16 |  |  | 16 |  |  | 3 Раздел 3 СМР=5,55 | 89
216 | ТЕР22-03-014-05 | Приварка фланцев к стальным трубопроводам диаметром: 150 мм | 1 фланец | 4 | 89.6 | 75.06 | 3.73 | 358 | 43 | 300 | 15 | 1.04 | 4.16 | 3 Раздел 3 СМР=5,55 | 3707
|  | 89,60 = 197,67 - 1 x 108,07 |  |  | 10.81 | 5.14 |  |  |  | 21 |  | 0.57 | 2.28
217 | с/ф №15 от 30.07.2012г. | Фланцы ст.Д150мм цена 813,05руб./5,55*1,03 | шт | 4 | 150.89 |  | 150.89 | 604 |  |  | 604 |  |  | 3 Раздел 3 СМР=5,55 | 3352
218 | с/ф №143 от 15.07.2011г. | Шпильки М16 цена 20,33руб./5,55*1,03 | шт | 32 8*4 | 3.77 |  | 3.77 | 121 |  |  | 121 |  |  | 3 Раздел 3 СМР=5,55 | 672
219 | с/ф №22 от 06.08.2012г. | Гайки М16 цена 4,55руб./5,55*1,03 | шт | 64 32*2 | 0.84 |  | 0.84 | 54 |  |  | 54 |  |  | 3 Раздел 3 СМР=5,55 | 300
220 | с/ф №8 от 28.01.2011г. | Паронит 114,41руб./5,55*1,03 | кг | 0,816 0,204*4 | 21.23 |  | 21.23 | 17 |  |  | 17 |  |  | 3 Раздел 3 СМР=5,55 | 94
221 | ТЕР22-03-014-03 | Приварка фланцев к стальным трубопроводам диаметром: 100 мм | 1 фланец | 6 | 60.41 | 50.68 | 2.46 | 362 | 44 | 304 | 14 | 0.7 | 4.2 | 3 Раздел 3 СМР=5,55 | 3785
|  | 60,41 = 130,66 - 1 x 70,25 |  |  | 7.27 | 3.52 |  |  |  | 21 |  | 0.39 | 2.34
222 | с/ф №15от 30.07.2012г. | Фланцы ст.Д100мм цена 490,12руб./5,55*1,03 | шт | 6 | 90.96 |  | 90.96 | 546 |  |  | 546 |  |  | 3 Раздел 3 СМР=5,55 | 3030
223 | с/ф №143 от 15.07.2011г. | Шпильки М16 цена 20,33руб./5,55*1,03 | шт | 48 8*6 | 3.77 |  | 3.77 | 181 |  |  | 181 |  |  | 3 Раздел 3 СМР=5,55 | 1005
224 | с/ф №22 от 06.08.2012г. | Гайки М16 цена 4,55руб./5,55*1,03 | шт | 96 48*2 | 0.84 |  | 0.84 | 81 |  |  | 81 |  |  | 3 Раздел 3 СМР=5,55 | 450
225 | с/ф №8 от 28.01.2011г. | Паронит 114,41руб./5,55*1,03 | кг | 0,84 0,14*6 | 21.23 |  | 21.23 | 18 |  |  | 18 |  |  | 3 Раздел 3 СМР=5,55 | 100
226 | ТЕР22-03-014-02 | Приварка фланцев к стальным трубопроводам диаметром: 80 мм | 1 фланец | 10 | 52.87 | 45.49 | 1.87 | 529 | 55 | 455 | 19 | 0.53 | 5.3 | 3 Раздел 3 СМР=5,55 | 5395
|  | 52,87 = 107,03 - 1 x 54,16 |  |  | 5.51 | 3.16 |  |  |  | 32 |  | 0.35 | 3.5
227 | с/ф №15от 30.07.2012г. | Фланцы ст.Д80мм цена 370,61руб./5,55*1,03 | шт | 10 | 68.78 |  | 68.78 | 688 |  |  | 688 |  |  | 3 Раздел 3 СМР=5,55 | 3818
228 | с/ф №143 от 15.07.2011г. | Шпильки М16 цена 20,33руб./5,55*1,03 | шт | 40 4*10 | 3.77 |  | 3.77 | 151 |  |  | 151 |  |  | 3 Раздел 3 СМР=5,55 | 838
229 | с/ф №22 от 06.08.2012г. | Гайки М16 цена 4,55руб./5,55*1,03 | шт | 80 40*2 | 0.84 |  | 0.84 | 67 |  |  | 67 |  |  | 3 Раздел 3 СМР=5,55 | 372
230 | с/ф №8 от 28.01.2011г. | Паронит 114,41руб./5,55*1,03 | кг | 1,08 0,108*10 | 21.23 |  | 21.23 | 23 |  |  | 23 |  |  | 3 Раздел 3 СМР=5,55 | 128
231 | ТЕР22-03-014-01 | Приварка фланцев к стальным трубопроводам диаметром: 50 мм | 1 фланец | 11 | 37.18 | 32.49 | 0.85 | 409 | 42 | 357 | 10 | 0.37 | 4.07 | 3 Раздел 3 СМР=5,55 | 4185
|  | 37,18 = 78,05 - 1 x 40,87 |  |  | 3.84 | 2.26 |  |  |  | 25 |  | 0.25 | 2.75
232 | с/ф №15от 30.07.2012г. | Фланцы ст.Д50мм цена 228,69руб./5,55*1,03 | шт | 11 | 42.44 |  | 42.44 | 467 |  |  | 467 |  |  | 3 Раздел 3 СМР=5,55 | 2592
233 | с/ф №143 от 15.07.2011г. | Шпильки М16 цена 20,33руб./5,55*1,03 | шт | 44 4*11 | 3.77 |  | 3.77 | 166 |  |  | 166 |  |  | 3 Раздел 3 СМР=5,55 | 921
234 | с/ф №22 от 06.08.2012г. | Гайки М16 цена 4,55руб./5,55*1,03 | шт | 88 44*2 | 0.84 |  | 0.84 | 74 |  |  | 74 |  |  | 3 Раздел 3 СМР=5,55 | 411
235 | с/ф №8 от 28.01.2011г. | Паронит 114,41руб./5,55*1,03 | кг | 0,792 0,072*11 | 21.23 |  | 21.23 | 17 |  |  | 17 |  |  | 3 Раздел 3 СМР=5,55 | 94
Итого прямые затраты по разделу в ценах 2001г. | [7 empty] | 132028 | 7912 | 4952 | 119164 |  | 929.76
[10 empty] | 232 |  |  | 25.5
Итого прямые затраты по разделу с учетом коэффициентов к итогам | [7 empty] | 136445 | 10177 | 7104 | 119164 |  | 1193.52
[10 empty] | 334 |  |  | 36.64
В том числе, справочно:
3. Производство строительных и других работ в существующих зданиях и сооружениях в стесненных условиях: с наличием в зоне производства работ действующего технологического оборудования (станков, установок, кранов и т.п.) или загромождающих предметов (лабораторное оборудование, мебель и т.п.) или движения транспорта по внутрицеховым путям ОЗП=1,15; ЭМ=1,15; ЗПМ=1,15; ТЗ=1,15; ТЗМ=1,15 (Поз. 146-148, 151-152, 149-150, 153, 160, 163, 166, 169, 173, 176, 186-188, 192-194, 198-200, 204-206, 210-212, 217, 222, 227, 232, 154-159, 161-162, 164-165, 167-168, 170-172, 174-175, 177-178, 189-191, 195-197, 201-203, 207-209, 213-216, 218-221, 223-226, 228-231, 233-235, 179-185) | [7 empty] | 1931 | 1187 | 743 |  |  | 139.464
[10 empty] | 35 |  |  | 3.825
При ремонте и реконструкции зданий и сооружений работы, аналогичные технологическим процессам в новом строительстве ОЗП=1,15; ЭМ=1,25; ЗПМ=1,25; ТЗ=1,15; ТЗМ=1,25 (Поз. 149-150, 153, 160, 163, 166, 169, 173, 176, 186-188, 192-194, 198-200, 204-206, 210-212, 217, 222, 227, 232, 154-159, 161-162, 164-165, 167-168, 170-172, 174-175, 177-178, 189-191, 195-197, 201-203, 207-209, 213-216, 218-221, 223-226, 228-231, 233-235, 179-185) | [7 empty] | 2486 | 1077 | 1409 |  |  | 124.305
[10 empty] | 67 |  |  | 7.3125
Накладные расходы | [7 empty] | 10637
В том числе, справочно:
74% ФОТ (от 1922) (Поз. 146-148, 151-152) | [7 empty] | 1422
90%*0,9 ФОТ (от 122) (Поз. 179) | [7 empty] | 99
100%*0,9 ФОТ (от 2590) (Поз. 180-185) | [7 empty] | 2331
128%*0,9 ФОТ (от 5070) (Поз. 149-150, 153, 160, 163, 166, 169, 173, 176, 186-188, 192-194, 198-200, 204-206, 210-212, 217, 222, 227, 232) | [7 empty] | 5841
130%*0,9 ФОТ (от 807) (Поз. 154-159, 161-162, 164-165, 167-168, 170-172, 174-175, 177-178, 189-191, 195-197, 201-203, 207-209, 213-216, 218-221, 223-226, 228-231, 233-235) | [7 empty] | 944
Сметная прибыль | [7 empty] | 6762
В том числе, справочно:
50% ФОТ (от 1922) (Поз. 146-148, 151-152) | [7 empty] | 961
70%*0,85 ФОТ (от 2712) (Поз. 179-185) | [7 empty] | 1614
83%*0,85 ФОТ (от 5070) (Поз. 149-150, 153, 160, 163, 166, 169, 173, 176, 186-188, 192-194, 198-200, 204-206, 210-212, 217, 222, 227, 232) | [7 empty] | 3577
89%*0,85 ФОТ (от 807) (Поз. 154-159, 161-162, 164-165, 167-168, 170-172, 174-175, 177-178, 189-191, 195-197, 201-203, 207-209, 213-216, 218-221, 223-226, 228-231, 233-235) | [7 empty] | 610
Итоги по разделу 3 Внутренние работы :
Внутренние санитарно-технические работы: демонтаж и разборка (ремонтно-строительные) | [7 empty] | 4463 |  |  |  |  | 240.52
0.07
Сантехнические работы - внутренние (трубопроводы, водопровод, канализация, отопление, газоснабжение, вентиляция и кондиционирование воздуха) | [7 empty] | 51714 |  |  |  |  | 564.97
3.54
Наружные сети водопровода, канализации, теплоснабжения, газопровода | [7 empty] | 78994 |  |  |  |  | 49.02
33
Защита строительных конструкций и оборудования от коррозии | [7 empty] | 642 |  |  |  |  | 11.82
0.03
Теплоизоляционные работы | [7 empty] | 18031 |  |  |  |  | 327.19
Итого | [7 empty] | 153844 |  |  |  |  | 1193.52
36.64
Всего с учетом "Раздел 3 СМР=5,55" | [7 empty] | 853834 |  |  |  |  | 1193.52
36.64
Справочно, в ценах 2001г.:
Материалы | [7 empty] | 119164
Машины и механизмы | [7 empty] | 7104
ФОТ | [7 empty] | 10511
Накладные расходы | [7 empty] | 10637
Сметная прибыль | [7 empty] | 6762
Итого по разделу 3 Внутренние работы | [7 empty] | 853834 |  |  |  |  | 1193.52
36.64
Раздел 4. Внутренние трубопроводы гор.водоснабжения
236 | ТЕР16-04-002-06 | Прокладка трубопроводов водоснабжения из полипропиленовых труб наружным диаметром: 63 мм | 100 м трубопровода | 0.4017 | 3103.96 | 1759.36 | 82.24 | 1247 | 507 | 707 | 33 | 141.52 | 56.85 | 4 Раздел 4 СМР=3,79 | 11722
|  | 3 103,96 = 4 484,27 - 9,46 x 145,91 |  |  | 1262.36 | 121.68 |  |  |  | 49 |  | 13.46 | 5.41
237 | с/ф №21 от 02.07.2012г. | Трубы полипропиленовые Д63 цена 181,37руб./3,79*1,03 | м | 38 | 49.29 |  | 49.29 | 1873 |  |  | 1873 |  |  | 4 Раздел 4 СМР=3,79 | 7099
238 | с/ф №32 от 04.07.2012г. | Муфта соединит. Д63мм цена 73,27руб./3,79*1,03 | шт | 6 | 19.91 |  | 19.91 | 119 |  |  | 119 |  |  | 4 Раздел 4 СМР=3,79 | 451
239 | с/ф №113 от 19.06.2012г. | Угольник Д63мм цена 72,72руб./3,79*1,03 | шт | 46 | 19.77 |  | 19.77 | 909 |  |  | 909 |  |  | 4 Раздел 4 СМР=3,79 | 3445
240 | с/ф №139 от 29.06.2012г. | Кран шаровой Д63мм п/п цена 811,75руб./3,79*1,03 | шт | 4 | 220.61 |  | 220.61 | 882 |  |  | 882 |  |  | 4 Раздел 4 СМР=3,79 | 3343
241 | с/ф №113 от 19.06.2012г. | Бурт под фланец п/п Ду63 Цена 59,21руб./3,79*1,03 | шт | 7 | 16.09 |  | 16.09 | 113 |  |  | 113 |  |  | 4 Раздел 4 СМР=3,79 | 428
242 | ТЕР16-04-002-07 | Прокладка трубопроводов водоснабжения из п/п труб диаметром: 75 мм | 100 м трубопровода | 0.0616 | 3728.97 | 2214.62 | 65.74 | 230 | 89 | 136 | 5 | 162.4 | 10 | 4 Раздел 4 СМР=3,79 | 2119
|  | 3 728,97 = 5 714,27 - 9,74 x 203,83 |  |  | 1448.61 | 153.41 |  |  |  | 9 |  | 16.97 | 1.05
243 | с/ф №216 от 09.08.2012г. | Трубы полипропиленовые Д75 цена 266,97руб./3,79*1,03 | м | 6 | 72.55 |  | 72.55 | 435 |  |  | 435 |  |  | 4 Раздел 4 СМР=3,79 | 1649
244 | с/ф №113 от 19.06.2012г. | Угольник Д75мм цена 142,02руб./3,79*1,03 | шт | 3 | 38.6 |  | 38.6 | 116 |  |  | 116 |  |  | 4 Раздел 4 СМР=3,79 | 440
245 | с/ф №126 от 25.06.2012г. | Тройник п/п Д75*63*75 цена 263,81/3,79*1,03 | шт | 1 | 71.7 |  | 71.7 | 72 |  |  | 72 |  |  | 4 Раздел 4 СМР=3,79 | 273
246 | ТЕР16-04-002-08 | Прокладка трубопроводов водоснабжения из полипропиленовых труб наружным диаметром: 90 мм | 100 м трубопровода | 0.8932 | 3257.73 | 1897.44 | 66.89 | 2910 | 1155 | 1695 | 60 | 145 | 129.51 | 4 Раздел 4 СМР=3,79 | 27189
|  | 3 257,73 = 6 047,95 - 9,74 x 286,47 |  |  | 1293.4 | 130.54 |  |  |  | 117 |  | 14.44 | 12.9
247 | с/ф №70 от 21.05.2012г. | Трубы полипропиленовые Д90мм 359,52руб./3,79*1,03 | м | 87 | 97.71 |  | 97.71 | 8501 |  |  | 8501 |  |  | 4 Раздел 4 СМР=3,79 | 32219
248 | с/ф №47 от 13.07.2012г. | Муфта соединит. Д90мм цена 268,34руб./3,79*1,03 | шт | 18 | 72.93 |  | 72.93 | 1313 |  |  | 1313 |  |  | 4 Раздел 4 СМР=3,79 | 4976
249 | с/ф №113 от 19.06.2012г. | Угольник Д90мм цена 195,7руб./3,79*1,03 | шт | 36 | 53.19 |  | 53.19 | 1915 |  |  | 1915 |  |  | 4 Раздел 4 СМР=3,79 | 7258
250 | с/ф №36 от 03.05.2012г. | Тройник 90*63*90 цена 301,92руб./3,79*1,03 | шт | 1 | 82.05 |  | 82.05 | 82 |  |  | 82 |  |  | 4 Раздел 4 СМР=3,79 | 311
251 | с/ф №7 от 15.02.2012г. | Муфта переходная Д90*63 цена 101,29руб./3,79*1,03 | шт | 1 | 27.53 |  | 27.53 | 28 |  |  | 28 |  |  | 4 Раздел 4 СМР=3,79 | 106
252 | с/ф №215 от 09.08.2012г. | Кран шаровой Д90мм п/п цена 3527,52руб./3,79*1,03 | шт | 1 | 958.67 |  | 958.67 | 959 |  |  | 959 |  |  | 4 Раздел 4 СМР=3,79 | 3635
253 | с/ф №215 от 09.08.2012г. | Бурт под фланец Д90 цена 114,59руб./3,79*1,03 | шт | 2 | 31.14 |  | 31.14 | 62 |  |  | 62 |  |  | 4 Раздел 4 СМР=3,79 | 235
254 | ТЕР16-04-002-09 | Прокладка трубопроводов водоснабжения из полипропиленовых труб диаметром: 110мм | 100 м трубопровода | 0.8735 | 3116.67 | 1904.81 | 63.32 | 2722 | 1003 | 1664 | 55 | 128.76 | 112.47 | 4 Раздел 4 СМР=3,79 | 24790
|  | 3 116,67 = 7 323,38 - 9,96 x 422,36 |  |  | 1148.54 | 130.86 |  |  |  | 114 |  | 14.46 | 12.63
255 | с/ф №216 от 09.08.2012г. | Трубы полипропиленовые Д110мм 665,95руб./3,79*1,03 | м | 87 | 180.98 |  | 180.98 | 15745 |  |  | 15745 |  |  | 4 Раздел 4 СМР=3,79 | 59674
256 | с/ф №162 от 12.07.2012г. | Муфта соединит. Д110мм цена 267,02руб./3,79*1,03 | шт | 18 | 72.57 |  | 72.57 | 1306 |  |  | 1306 |  |  | 4 Раздел 4 СМР=3,79 | 4950
257 | с/ф №126 от 25.06.2012г. | Угольник Д110мм цена 301,43руб./3,79*1,03 | шт | 30 | 81.92 |  | 81.92 | 2458 |  |  | 2458 |  |  | 4 Раздел 4 СМР=3,79 | 9316
258 | с/ф №126 от 25.06.2012г. | Муфта переходная Д110*90 цена 125,32руб./3,79*1,03 | шт | 2 | 34.06 |  | 34.06 | 68 |  |  | 68 |  |  | 4 Раздел 4 СМР=3,79 | 258
259 | с/ф №113 от 19.06.2012г. | Тройник 110*63*110 цена 521,71руб./3,79*1,03 | шт | 2 | 141.78 |  | 141.78 | 284 |  |  | 284 |  |  | 4 Раздел 4 СМР=3,79 | 1076
260 | с/ф №32 от 04.07.2012г. | Бурт под фланец Д110 цена 194,47руб./3,79*1,03 | шт | 2 | 52.85 |  | 52.85 | 106 |  |  | 106 |  |  | 4 Раздел 4 СМР=3,79 | 402
261 | с/ф №215 от 09.08.2012г. | Кран шаровой Д110мм п/п цена 6459,72руб./3,79*1,03 | шт | 2 | 1755.54 |  | 1755.54 | 3511 |  |  | 3511 |  |  | 4 Раздел 4 СМР=3,79 | 13307
Итого прямые затраты по разделу в ценах 2001г. | [7 empty] | 47966 | 2754 | 4202 | 41010 |  | 308.83
[10 empty] | 289 |  |  | 31.99
Итого прямые затраты по разделу с учетом коэффициентов к итогам | [7 empty] | 50692 | 3642 | 6040 | 41010 |  | 408.42
[10 empty] | 415 |  |  | 45.99
В том числе, справочно:
3. Производство строительных и других работ в существующих зданиях и сооружениях в стесненных условиях: с наличием в зоне производства работ действующего технологического оборудования (станков, установок, кранов и т.п.) или загромождающих предметов (лабораторное оборудование, мебель и т.п.) или движения транспорта по внутрицеховым путям ОЗП=1,15; ЭМ=1,15; ЗПМ=1,15; ТЗ=1,15; ТЗМ=1,15 (Поз. 236, 241-242, 246, 253-254, 260) | [7 empty] | 1043 | 413 | 630 |  |  | 46.3245
[10 empty] | 43 |  |  | 4.7985
При ремонте и реконструкции зданий и сооружений работы, аналогичные технологическим процессам в новом строительстве ОЗП=1,15; ЭМ=1,25; ЗПМ=1,25; ТЗ=1,15; ТЗМ=1,25 (Поз. 236, 241-242, 246, 253-254, 260) | [7 empty] | 1683 | 475 | 1208 |  |  | 53.2725
[10 empty] | 83 |  |  | 9.1975
Накладные расходы | [7 empty] | 4674
В том числе, справочно:
128%*0,9 ФОТ (от 4057) (Поз. 236, 241-242, 246, 253-254, 260) | [7 empty] | 4674
Сметная прибыль | [7 empty] | 2862
В том числе, справочно:
83%*0,85 ФОТ (от 4057) (Поз. 236, 241-242, 246, 253-254, 260) | [7 empty] | 2862
Итоги по разделу 4 Внутренние трубопроводы гор.водоснабжения :
Сантехнические работы - внутренние (трубопроводы, водопровод, канализация, отопление, газоснабжение, вентиляция и кондиционирование воздуха) | [7 empty] | 17652 |  |  |  |  | 408.42
45.99
Наружные сети водопровода, канализации, теплоснабжения, газопровода | [7 empty] | 40576
Итого | [7 empty] | 58228 |  |  |  |  | 408.42
45.99
Всего с учетом "Раздел 4 СМР=3,79" | [7 empty] | 220684 |  |  |  |  | 408.42
45.99
Справочно, в ценах 2001г.:
Материалы | [7 empty] | 41010
Машины и механизмы | [7 empty] | 6040
ФОТ | [7 empty] | 4057
Накладные расходы | [7 empty] | 4674
Сметная прибыль | [7 empty] | 2862
Итого по разделу 4 Внутренние трубопроводы гор.водоснабжения | [7 empty] | 220684 |  |  |  |  | 408.42
45.99
ИТОГИ ПО СМЕТЕ:
Итого прямые затраты по смете в ценах 2001г. | [7 empty] | 1311204 | 83253 | 144796 | 1082462 |  | 10029.33
[10 empty] | 12730 |  |  | 1274.44
Итого прямые затраты по смете с учетом коэффициентов к итогам | [7 empty] | 1389629 | 106442 | 200032 | 1082462 |  | 12802
[10 empty] | 17360 |  |  | 1728.28
В том числе, справочно:
7. Ремонт инженерных сетей и сооружений, а также объектов жилищно-гражданского назначения в стесненных условиях застроенной части города: ОЗП=1,15; ЭМ=1,15; ЗПМ=1,15; ТЗ=1,15; ТЗМ=1,15 (Поз. 1-5, 92, 6, 93, 7-14, 31-66, 70-71, 79-83, 15-20, 28, 21-27, 94-95, 29-30, 89, 67-69, 72-78, 90-91, 84-88, 96-128, 130-136, 138-145) | [7 empty] | 31235 | 10888 | 20346 |  |  | 1318.611
[10 empty] | 1831 |  |  | 182.5425
3. Производство строительных и других работ в существующих зданиях и сооружениях в стесненных условиях: с наличием в зоне производства работ действующего технологического оборудования (станков, установок, кранов и т.п.) или загромождающих предметов (лабораторное оборудование, мебель и т.п.) или движения транспорта по внутрицеховым путям ОЗП=1,15; ЭМ=1,15; ЗПМ=1,15; ТЗ=1,15; ТЗМ=1,15 (Поз. 146-148, 151-152, 149-150, 153, 160, 163, 166, 169, 173, 176, 186-188, 192-194, 198-200, 204-206, 210-212, 217, 222, 227, 232, 154-159, 161-162, 164-165, 167-168, 170-172, 174-175, 177-178, 189-191, 195-197, 201-203, 207-209, 213-216, 218-221, 223-226, 228-231, 233-235, 179-185, 236, 241-242, 246, 253-254, 260) | [7 empty] | 2974 | 1600 | 1373 |  |  | 185.7885
[10 empty] | 78 |  |  | 8.6235
При ремонте и реконструкции зданий и сооружений работы, аналогичные технологическим процессам в новом строительстве ОЗП=1,15; ЭМ=1,25; ЗПМ=1,25; ТЗ=1,15; ТЗМ=1,25 (Поз. 5, 92, 6, 93, 9-14, 31-66, 70-71, 79-83, 27, 94-95, 29-30, 89, 67-69, 72-78, 90-91, 84-88, 109-128, 130-136, 138-145, 149-150, 153, 160, 163, 166, 169, 173, 176, 186-188, 192-194, 198-200, 204-206, 210-212, 217, 222, 227, 232, 154-159, 161-162, 164-165, 167-168, 170-172, 174-175, 177-178, 189-191, 195-197, 201-203, 207-209, 213-216, 218-221, 223-226, 228-231, 233-235, 179-185, 236, 241-242, 246, 253-254, 260) | [7 empty] | 44216 | 10699 | 33516 |  |  | 1268.3025
[10 empty] | 2720 |  |  | 262.635
Накладные расходы | [7 empty] | 130938
В том числе, справочно:
66%*0,9 ФОТ (от 120) (Поз. 88) | [7 empty] | 71
74% ФОТ (от 6349) (Поз. 15-20, 28, 146-148, 151-152) | [7 empty] | 4698
80%*0,9 ФОТ (от 4077) (Поз. 6, 93, 27, 94-95) | [7 empty] | 2935
90%*0,9 ФОТ (от 943) (Поз. 72, 179) | [7 empty] | 764
95%*0,9 ФОТ (от 3300) (Поз. 5, 92) | [7 empty] | 2822
100%*0,9 ФОТ (от 34989) (Поз. 73-78, 90-91, 180-185) | [7 empty] | 31490
104% ФОТ (от 4792) (Поз. 1-2) | [7 empty] | 4984
108% ФОТ (от 10757) (Поз. 21-26) | [7 empty] | 11618
110% ФОТ (от 6281) (Поз. 7-8, 96-108) | [7 empty] | 6910
122%*0,9 ФОТ (от 171) (Поз. 29-30, 89) | [7 empty] | 188
128%*0,9 ФОТ (от 9194) (Поз. 67-69, 149-150, 153, 160, 163, 166, 169, 173, 176, 186-188, 192-194, 198-200, 204-206, 210-212, 217, 222, 227, 232, 236, 241-242, 246, 253-254, 260) | [7 empty] | 10592
130%*0,9 ФОТ (от 26136) (Поз. 9-14, 31-66, 70-71, 79-83, 109-128, 130-136, 138-145, 154-159, 161-162, 164-165, 167-168, 170-172, 174-175, 177-178, 189-191, 195-197, 201-203, 207-209, 213-216, 218-221, 223-226, 228-231, 233-235) | [7 empty] | 30579
155%*0,9 ФОТ (от 16693) (Поз. 84-87) | [7 empty] | 23287
Сметная прибыль | [7 empty] | 82706
В том числе, справочно:
40%*0,85 ФОТ (от 120) (Поз. 88) | [7 empty] | 41
45%*0,85 ФОТ (от 4077) (Поз. 6, 93, 27, 94-95) | [7 empty] | 1559
50% ФОТ (от 6349) (Поз. 15-20, 28, 146-148, 151-152) | [7 empty] | 3175
50%*0,85 ФОТ (от 3300) (Поз. 5, 92) | [7 empty] | 1403
60% ФОТ (от 4792) (Поз. 1-2) | [7 empty] | 2875
68% ФОТ (от 10757) (Поз. 21-26) | [7 empty] | 7315
70% ФОТ (от 6281) (Поз. 7-8, 96-108) | [7 empty] | 4397
70%*0,85 ФОТ (от 35932) (Поз. 72-78, 90-91, 179-185) | [7 empty] | 21379
80%*0,85 ФОТ (от 171) (Поз. 29-30, 89) | [7 empty] | 116
83%*0,85 ФОТ (от 9194) (Поз. 67-69, 149-150, 153, 160, 163, 166, 169, 173, 176, 186-188, 192-194, 198-200, 204-206, 210-212, 217, 222, 227, 232, 236, 241-242, 246, 253-254, 260) | [7 empty] | 6486
89%*0,85 ФОТ (от 26136) (Поз. 9-14, 31-66, 70-71, 79-83, 109-128, 130-136, 138-145, 154-159, 161-162, 164-165, 167-168, 170-172, 174-175, 177-178, 189-191, 195-197, 201-203, 207-209, 213-216, 218-221, 223-226, 228-231, 233-235) | [7 empty] | 19771
100%*0,85 ФОТ (от 16693) (Поз. 84-87) | [7 empty] | 14189
Итоги по смете:
Итого Поз. 1-95 "Раздел 1 СМР=4,2" | [7 empty] | 4229270 |  |  |  |  | 10251.98
1255.81
Итого Поз. 96-145 "Раздел 2 СМР=4,42" | [7 empty] | 1698305 |  |  |  |  | 948.08
389.84
Итого Поз. 146-235 "Раздел 3 СМР=5,55" | [7 empty] | 853834 |  |  |  |  | 1193.52
36.64
Итого Поз. 236-261 "Раздел 4 СМР=3,79" | [7 empty] | 220684 |  |  |  |  | 408.42
45.99
Итого | [7 empty] | 7002093 |  |  |  |  | 12802
1728.28
Справочно, в ценах 2001г.:
Материалы | [7 empty] | 1082462
Машины и механизмы | [7 empty] | 200032
ФОТ | [7 empty] | 123802
Накладные расходы | [7 empty] | 130938
Сметная прибыль | [7 empty] | 82706
НДС 18% | [7 empty] | 1260376.74
ВСЕГО по смете | [7 empty] | 8262469.74 |  |  |  |  | 12802
1728.28
Составил:
Проверил:

## ЦТП-14
СОГЛАСОВАНО: | [11 empty] | УТВЕРЖДАЮ:
______________ | [11 empty] | ______________
"___" ___________ 2012 г. | [11 empty] | "___" ___________ 2012 г.
(наименование стройки)
ЛОКАЛЬНЫЙ СМЕТНЫЙ РАСЧЕТ №
(локальная смета)
| на | Реконструкция сетей отопления и горячего водоснабжения от ЦТП-14 к ж/д пр. Строителей 22,24,26,28,22а
Основание:Дефектная ведомость
|  | Сметная стоимость строительных работ _______________________________________________________________________________________________ |  |  | ___________________________5908,188 |  | тыс. руб. с НДС
Составлен(а) в текущих (прогнозных) ценах по состоянию на _______2012 г.
№ пп | Обосно- вание | Наименование работ и затрат | Ед. изм. | Кол. | Стоимость единицы в базисных ценах, руб. |  |  | Общая стоимость в базисных ценах, руб. |  |  |  | Затр.тр.раб-х не занятых обслуж.машин |  | Обосно- вание, индекс | Всего в текущих ценах, руб.
[5 empty] | Всего | Экспл. маш. | Мат-ы | Всего | в т.ч. оплата труда | Экспл. маш. | Мат-ы | Обслуж-х машины
[5 empty] | оплата труда | в т.ч. оплата труда |  |  |  | в т.ч. оплата труда |  | на ед-цу | всего
1 | 2 | 3 | 4 | 5 | 6 | 7 | 8 | 9 | 10 | 11 | 12 | 13 | 14 | 15 | 16
Раздел 1. Наружные трубопроводы отопления
1 | ТЕРр68-12-4 | Разборка покрытий и оснований: асфальтобетонных с помощью молотков отбойных штробление | 100 м3 конструкций | 0,26 26/100 | 4720.45 | 2824.75 |  | 1227.32 | 492.88 | 734.44 |  | 243.35 | 63.27 | 1 Раздел 1 СМР=4,2 | 10614.7
[5 empty] | 1895.7 | 379.96 |  |  |  | 98.79 |  | 41.39 | 10.76
2 | СЦП1-1-27 | Погрузочные работы при автомобильных перевозках: Мусор строительный | т | 57,2 26*2,2 | 3.17 |  |  | 181.32 | [5 empty] | 1 Раздел 1 СМР=4,2 | 761.54
3 | СЦП3-3-10-1 | Перевозка грузов автомобилями-самосвалами (работающими вне карьеров), расстояние перевозки 10 км: класс груза 1 | 1 т | 57,2 26*2,2 | 13.57 | 13.57 |  | 776.2 |  | 776.2 |  |  |  | 1 Раздел 1 СМР=4,2 | 3749.05
4 | ТЕР01-01-013-14 | Разработка грунта с погрузкой на автомобили-самосвалы экскаваторами с ковшом вместимостью 0,5 (0,5-0,63) м3, группа грунтов 2 | 1000 м3 грунта | 2,36 2360/1000 | 6061.14 | 5944.62 | 6.29 | 14304.29 | 260.14 | 14029.3 | 14.85 | 15.08 | 35.59 | 1 Раздел 1 СМР=4,2 | 97692.84
[5 empty] | 110.23 | 528.24 |  |  |  | 1246.65 |  | 43.62 | 102.94
5 | СЦП3-3-10-1 | Перевозка грузов автомобилями-самосвалами (работающими вне карьеров), расстояние перевозки 10 км: класс груза 1 | 1 т | 4130 2360*1,75 | 13.57 | 13.57 |  | 56044.1 |  | 56044.1 |  |  |  | 1 Раздел 1 СМР=4,2 | 270693.02
6 | ТЕР01-02-057-02 | Разработка грунта вручную в траншеях глубиной до 2 м без креплений с откосами, группа грунтов: 2 | 100 м3 грунта | 1,18 118/100 | 1350.89 |  |  | 1594.05 | 1594.05 |  |  | 184.8 | 218.06 | 1 Раздел 1 СМР=4,2 | 18615.83
1350.89
7 | ТЕРр66-26-1 | Демонтаж задвижек диаметром: до 50 мм | 1 задвижка | 2 | 14.77 | 9.84 |  | 29.54 | 9.86 | 19.68 |  | 0.61 | 1.22 | 1 Раздел 1 СМР=4,2 | 201.73
4.93
8 | ТЕРр66-26-2 | Демонтаж задвижек диаметром: до 100 мм | 1 задвижка | 14 | 19.06 | 9.84 |  | 266.84 | 129.08 | 137.76 |  | 1.14 | 15.96 | 1 Раздел 1 СМР=4,2 | 2061.91
9.22
9 | ТЕРр66-24-2 | Разборка тепловой изоляции: из ваты минеральной | 100 м2 наружной площади разобранной изоляции | 9,63 963/100 | 148.79 |  |  | 1432.85 | 1432.85 |  |  | 19.1 | 183.93 | 1 Раздел 1 СМР=4,2 | 15502.33
148.79
10 | ТЕР22-03-014-02 | Демонтаж фланцев диаметром: 80 мм | 1 фланец | 7 | 30.6 | 27.29 |  | 214.2 | 23.17 | 191.03 |  | 0.32 | 2.24 | 1 Раздел 1 СМР=4,2 | 1684.79
[5 empty] | 3.31 | 1.9 |  |  |  | 13.3 |  | 0.21 | 1.47
11 | ТЕР22-03-014-03 | Демонтаж фланцев к стальным трубопроводам диаметром: 100 мм | 1 фланец | 17 | 34.77 | 30.41 |  | 591.09 | 74.12 | 516.97 |  | 0.42 | 7.14 | 1 Раздел 1 СМР=4,2 | 4743.35
[5 empty] | 4.36 | 2.11 |  |  |  | 35.87 |  | 0.23 | 3.91
12 | ТЕР22-03-014-01 | Демонтаж фланцев к стальным трубопроводам диаметром: 50 мм | 1 фланец | 8 | 21.8 | 19.5 |  | 174.4 | 18.4 | 156 |  | 0.22 | 1.76 | 1 Раздел 1 СМР=4,2 | 1367.44
[5 empty] | 2.3 | 1.36 |  |  |  | 10.88 |  | 0.15 | 1.2
13 | ТЕРр66-16-1 | Демонтаж трубопроводов в непроходных каналах краном диаметром труб: до 50 мм | 100 м трубопровода | 1,382 138,2/100 | 443.57 | 256.12 | 8.47 | 613.01 | 247.35 | 353.96 | 11.7 | 22.4 | 30.96 | 1 Раздел 1 СМР=4,2 | 5293.6
[5 empty] | 178.98 | 20.22 |  |  |  | 27.94 |  | 1.67 | 2.31
14 | ТЕРр66-16-2 | Демонтаж трубопроводов в непроходных каналах краном диаметром труб: до 80 мм | 100 м трубопровода | 9,6 960/100 | 577.51 | 294.35 | 13.1 | 5544.1 | 2592.58 | 2825.76 | 125.76 | 33.8 | 324.48 | 1 Раздел 1 СМР=4,2 | 50654.73
[5 empty] | 270.06 | 23.49 |  |  |  | 225.5 |  | 1.94 | 18.62
15 | ТЕРр66-16-3 | Демонтаж трубопроводов в непроходных каналах краном диаметром труб: до 100 мм | 100 м трубопровода | 7,67 767/100 | 590.68 | 294.35 | 15.88 | 4530.52 | 2151.05 | 2257.66 | 121.81 | 35.1 | 269.22 | 1 Раздел 1 СМР=4,2 | 41622.97
[5 empty] | 280.45 | 23.49 |  |  |  | 180.17 |  | 1.94 | 14.88
16 | ТЕРр66-16-4 | Демонтаж трубопроводов в непроходных каналах краном диаметром труб: до 150 мм | 100 м трубопровода | 1,296 (74,2+55,4)/100 | 665.23 | 333.98 | 29.23 | 862.14 | 391.42 | 432.84 | 37.88 | 37.8 | 48.99 | 1 Раздел 1 СМР=4,2 | 7763.87
[5 empty] | 302.02 | 26.88 |  |  |  | 34.84 |  | 2.22 | 2.88
17 | ТЕР07-06-002-07 | Демонтаж плит перекрытий каналов площадью: до 5 м2 | 100 шт. сборных конструкций | 1,95 195/100 | 5587.49 | 4741.9 |  | 10895.61 | 1648.9 | 9246.71 |  | 95.87 | 186.95 | 1 Раздел 1 СМР=4,2 | 94894.72
[5 empty] | 845.59 | 564.42 |  |  |  | 1100.62 |  | 46.61 | 90.89
18 | ТЕРр66-12-5 | Очистка непроходных каналов: от мокрого ила и грязи при снятых трубах, глубина очистки до 2 м | 1 м3 ила, грязи | 87.3 | 31.36 |  |  | 2737.73 | 2737.73 |  |  | 4.32 | 377.14 | 1 Раздел 1 СМР=4,2 | 29620.08
31.36
19 | ТЕР01-02-068-01 | Водоотлив: из траншей | 100 м3 мокрого грунта | 3,5 350/100 | 1740.97 | 1740.97 |  | 6093.4 |  | 6093.4 |  |  |  | 1 Раздел 1 СМР=4,2 | 53321.35
[6 empty] | 709.63 |  |  |  | 2483.71 |  | 97.21 | 340.24
20 | ТЕР24-01-002-01 | Прокладка трубопроводов в непроходном канале при условном давлении 1,6 МПа, температуре 150 °С, диаметр труб: 50 мм | 1 км трубопровода | 0,1342 134,2/1000 | 18318.52 | 10343.27 | 3930.95 | 2458.35 | 542.75 | 1388.07 | 527.53 | 442 | 59.32 | 1 Раздел 1 СМР=4,2 | 20455.05
|  | 18 318,52 = 62 970,62 - 1010 x 44,21 |  |  | 4044.3 | 664.01 |  |  |  | 89.11 |  | 75.37 | 10.11
21 | Сч.ф.№51 от16.11.11г. | Трубы ст. Д57*6мм 34,2м*7,55кг цена 44928,08/4,2*1,03 | т | 1,01321 134,2*7,55/1000 | 11018.08 |  | 11018.08 | 11163.63 |  |  | 11163.63 |  |  | 1 Раздел 1 СМР=4,2 | 46887.25
22 | ТЕР24-01-002-02 | Прокладка трубопроводов в непроходном канале при условном давлении 1,6 МПа, температуре 150 °С, диаметр труб: 70 мм | 1 км трубопровода | 0,2498 249,8/1000 | 18691.07 | 10445.12 | 4000.35 | 4669.03 | 1060.55 | 2609.19 | 999.29 | 464 | 115.91 | 1 Раздел 1 СМР=4,2 | 39153.53
|  | 18 691,07 = 76 422,67 - 1010 x 57,16 |  |  | 4245.6 | 676.04 |  |  |  | 168.87 |  | 76.91 | 19.21
23 | Сч.ф.№5 от 25.02.11г. | Трубы ст. Д76*6мм 249.8м*10,36кг цена 47500/4,2*1,03 | т | 2,587928 249,8*10,36/1000 | 11648,81 47500/4,2*1,03 |  | 11648,81 47500/4,2*1,03 | 30146.28 |  |  | 30146.28 |  |  | 1 Раздел 1 СМР=4,2 | 126614.38
24 | ТЕР24-01-002-03 | Прокладка трубопроводов в непроходном канале при условном давлении 1,6 МПа, температуре 150 °С, диаметр труб: 80 мм | 1 км трубопровода | 0,488 488/1000 | 19290.58 | 10678.52 | 4284.11 | 9413.8 | 2112.04 | 5211.12 | 2090.64 | 473 | 230.82 | 1 Раздел 1 СМР=4,2 | 78448.86
|  | 19 290,58 = 86 142,48 - 1010 x 66,19 |  |  | 4327.95 | 682.56 |  |  |  | 333.09 |  | 77.74 | 37.94
25 | Сч.ф.№12 от23.03.12г. | Трубы ст. Д89*6мм 214м*12,23кг | т | 5,96824 488*12,23/1000 | 11648,81 47500/4,2*1,03 |  | 11648,81 47500/4,2*1,03 | 69522.89 |  |  | 69522.89 |  |  | 1 Раздел 1 СМР=4,2 | 291996.14
26 | ТЕР24-01-002-04 | Прокладка трубопроводов в непроходном канале при условном давлении 1,6 МПа, температуре 150 °С, диаметр труб: 100 мм | 1 км трубопровода | 0,472 472/1000 | 21342.27 | 11665.79 | 4892.13 | 10073.55 | 2258.21 | 5506.25 | 2309.09 | 515 | 243.08 | 1 Раздел 1 СМР=4,2 | 83472.77
|  | 21 342,27 = 109 032,27 - 1000 x 87,69 |  |  | 4784.35 | 696.34 |  |  |  | 328.67 |  | 79.4 | 37.48
27 | Сч.ф.№21 от02.07.12г. | Трубы ст. 108*6мм 184,3м*15,09кг цена 49500/4,2*1,03 | т | 7,12248 472*15,09/1000 | 12139.29 |  | 12139.29 | 86461.85 |  |  | 86461.85 |  |  | 1 Раздел 1 СМР=4,2 | 363139.77
28 | ТЕР24-01-002-06 | Прокладка трубопроводов в непроходном канале при условном давлении 1,6 МПа, температуре 150°С, диаметр труб 150 мм | 1 км трубопровода | 0,0554 55,4/1000 | 30804.04 | 17850.64 | 6551.07 | 1706.54 | 354.69 | 988.93 | 362.92 | 669 | 37.06 | 1 Раздел 1 СМР=4,2 | 13914.85
|  | 30 804,04 = 185 664,04 - 1000 x 154,86 |  |  | 6402.33 | 1015.67 |  |  |  | 56.27 |  | 113.23 | 6.27
29 | Сч.ф.№188 от13.10.11г. | Трубы ст. 159*8мм 55,4м*29,79кг цена 49500/4,2*1,03 | т | 1,650366 55,4*29,79/1000 | 12139.29 |  | 12139.29 | 20034.27 |  |  | 20034.27 |  |  | 1 Раздел 1 СМР=4,2 | 84143.93
30 | ТЕР22-03-001-05 | Установка фасонных частей стальных сварных диаметром: 100-250 мм | 1 т фасонных частей | 0,615 615/1000 | 18050.25 | 13622.21 | 752.06 | 11100.9 | 2260.73 | 8377.66 | 462.51 | 353.8 | 217.59 | 1 Раздел 1 СМР=4,2 | 95927.62
|  | 18 050,25 = 24 921,24 - 1 x 6 870,99 |  |  | 3675.98 | 930.5 |  |  |  | 572.26 |  | 103.16 | 63.44
31 | Сч.ф.№2 от19.06.12г. | Отвод ст. ф-57 Цена 65,23/4,2*1,03 | шт | 12 | 16 |  | 16 | 192 |  |  | 192 |  |  | 1 Раздел 1 СМР=4,2 | 806.4
32 | Сч.ф.№2 от19.06.12г. | Отвод ст. ф-89 Цена 235/4,2*1,03 | шт | 56 | 57.63 |  | 57.63 | 3227.28 |  |  | 3227.28 |  |  | 1 Раздел 1 СМР=4,2 | 13554.58
33 | Сч.ф.№2 от19.06.12г. | Отвод ст. ф-76 Цена 206,12/4,2*1,03 | шт | 75 | 50.55 |  | 50.55 | 3791.25 |  |  | 3791.25 |  |  | 1 Раздел 1 СМР=4,2 | 15923.25
34 | Сч.ф.№6 от04.07.12г. | Отвод ст. ф-108 Цена 368,1/4,2*1,03 | шт | 24 | 90.27 |  | 90.27 | 2166.48 |  |  | 2166.48 |  |  | 1 Раздел 1 СМР=4,2 | 9099.22
35 | Сч.ф.№67 от06.07.12г. | Отвод ст. ф-159 | шт | 24 | 269,27 1098/4,2*1,03 |  | 269,27 1098/4,2*1,03 | 6462.48 |  |  | 6462.48 |  |  | 1 Раздел 1 СМР=4,2 | 27142.42
36 | Сч.ф.№21 от14.06.12г. | Переход ст. ф-108х89 Цена 417,48/4,2*1,03 | шт | 2 | 102.38 |  | 102.38 | 204.76 |  |  | 204.76 |  |  | 1 Раздел 1 СМР=4,2 | 859.99
37 | Сч.ф.№21 от14.06.12г. | Переход ст. ф-89х76 Цена 319,24/4,2*1,03 | шт | 2 | 78.29 |  | 78.29 | 156.58 |  |  | 156.58 |  |  | 1 Раздел 1 СМР=4,2 | 657.64
38 | ТЕР13-03-002-15 | Огрунтовка металлических поверхностей за один раз: лаком БТ-577 | 100 м2 окрашиваемой поверхности | 2,18 218/100 | 412.14 | 23.68 | 300.2 | 898.47 | 192.41 | 51.62 | 654.44 | 8.6 | 18.75 | 1 Раздел 1 СМР=4,2 | 5633.67
[5 empty] | 88.26 | 0.16 |  |  |  | 0.35 |  | 0.02 | 0.04
39 | ТЕР26-01-005-04 | Изоляция плоских и криволинейных поверхностей плитами | 1 м3 | 52.8 | 1721.54 | 67.91 | 1480.71 | 90897.31 | 9130.18 | 3585.65 | 78181.48 | 22 | 1161.6 | 1 Раздел 1 СМР=4,2 | 476541.03
172.92
40 | ТЕР26-01-054-01 | Обертывание поверхности изоляции рулонными материалами насухо с проклейкой швов | 100 м2 поверхности покрытия изоляции | 6,6766 667,66/100 | 504.33 | 57.79 | 187.82 | 3367.21 | 1727.37 | 385.84 | 1254 | 31.98 | 213.52 | 1 Раздел 1 СМР=4,2 | 31535.11
|  | 504,33 = 1 932,03 - 0,0473 x 4 222,12 - 0,115 x 10 678,14 |  |  | 258.72
41 | Сч.ф.№66 от06.08.12г. | Стеклопластик цена 48,07/4,2*1,03 | м2 | 767.8 | 11.79 |  | 11.79 | 9052.36 |  |  | 9052.36 |  |  | 1 Раздел 1 СМР=4,2 | 38019.91
42 | Сч.ф.№32 от01.07.12г. | Пряжки цена 2,03/4,2*1,03 | шт | 4267 | 0.5 |  | 0.5 | 2133.5 |  |  | 2133.5 |  |  | 1 Раздел 1 СМР=4,2 | 8960.7
43 | Сч.ф.№71 от01.12.11г. | Лента упаковочная цена 1,88/4,2*1,03 | м | 2699 | 0.46 |  | 0.46 | 1241.54 |  |  | 1241.54 |  |  | 1 Раздел 1 СМР=4,2 | 5214.47
44 | ТЕР07-06-002-07 | Устройство плит перекрытий каналов площадью: до 5 м2 | 100 шт. сборных конструкций | 1,95 195/100 | 7201.74 | 5927.37 | 217.38 | 14043.39 | 2061.13 | 11558.37 | 423.89 | 119.84 | 233.69 | 1 Раздел 1 СМР=4,2 | 120398.63
[5 empty] | 1056.99 | 705.53 |  |  |  | 1375.78 |  | 58.26 | 113.61
45 | СЦМ-402-0002 | Раствор готовый кладочный цементный марки 50 | м3 | -0.9945 | 426.24 |  | 426.24 | -423.9 |  |  | -423.9 |  |  | 1 Раздел 1 СМР=4,2 | -1780.38
46 | Сч.ф.№8903 от04.07.12г. | Плита П11-8/2 Цена 1897,88/4,2*1,03 | шт | 25 | 465.43 |  | 465.43 | 11635.75 |  |  | 11635.75 |  |  | 1 Раздел 1 СМР=4,2 | 48870.15
47 | Сч.ф.№8903 от04.07.12г. | Плита П8-8/2 Цена 1376,33/4,2*1,03 | шт | 48 | 337.53 |  | 337.53 | 16201.44 |  |  | 16201.44 |  |  | 1 Раздел 1 СМР=4,2 | 68046.05
48 | ТЕР08-02-001-01 | Кладка стен лотков кирпичных | 1 м3 кладки | 4.2 | 85.76 | 42.08 | 1.61 | 360.19 | 176.69 | 176.74 | 6.76 | 5.4 | 22.68 | 1 Раздел 1 СМР=4,2 | 4009.45
[5 empty] | 42.07 | 4.16 |  |  |  | 17.47 |  | 0.4 | 1.68
49 | Сч.ф.№22 от06.08.12г. | Кирпич красный Цена 6,46/4,2*1,03 | шт | 1655 | 1.58 |  | 1.58 | 2614.9 |  |  | 2614.9 |  |  | 1 Раздел 1 СМР=4,2 | 10982.58
50 | ТЕР08-01-003-01 | Заделка швов плит покрытия | 100 м2 изолируемой поверхности | 0,585 58,5/100 | 486.24 | 39.37 | 141.65 | 284.45 | 178.55 | 23.03 | 82.87 | 38.2 | 22.35 | 1 Раздел 1 СМР=4,2 | 3242.19
|  | 486,24 = 1 709,59 - 3,1 x 394,63 |  |  | 305.22
51 | ТЕР06-01-082-18 | Приготовление тяжелых кладочных растворов: цементных марки 100 | 100 м3 раствора | 0,038155 (1,813+1,008+0,9945)/100 | 28512.35 | 1748.05 | 25089.29 | 1087.89 | 63.91 | 66.7 | 957.28 | 229.14 | 8.74 | 1 Раздел 1 СМР=4,2 | 5294.98
[5 empty] | 1675.01 | 414.84 |  |  |  | 15.83 |  | 51.92 | 1.98
52 | СЦМ-101-1324 | Шлакопортландцемент общестроительного и специального назначения марки 400 | т | -1.007 | 406.81 |  | 406.81 | -409.66 |  |  | -409.66 |  |  | 1 Раздел 1 СМР=4,2 | -1720.57
53 | Сч.ф.№572 от10.07.12г. | Цемент Цена 6,2/4,2*1,03 | кг | 1007 | 1.52 |  | 1.52 | 1530.64 |  |  | 1530.64 |  |  | 1 Раздел 1 СМР=4,2 | 6428.69
54 | ТЕР26-01-055-01 | Установка пароизоляционного слоя из: пленки полиэтиленовой | 100 м2 поверхности покрытия изоляции | 8,24 824/100 | 3334.08 | 24.61 | 2522.76 | 27472.82 | 6482.49 | 202.79 | 20787.54 | 95.94 | 790.55 | 1 Раздел 1 СМР=4,2 | 178369.42
|  | 3 334,08 = 3 790,38 - 0,023 x 19 839,34 |  |  | 786.71
55 | Сч.ф.№66 от06.08.12г. | Пленка полиэтиленовая цена 52,62/4,2*1,03 | кг | 189.5 | 12.9 |  | 12.9 | 2444.55 |  |  | 2444.55 |  |  | 1 Раздел 1 СМР=4,2 | 10267.11
56 | ТЕР24-01-032-01 | Установка задвижек или клапанов стальных для горячей воды и пара диаметром: 50 мм | 1 компл. задвижек или клапана | 2 | 93.41 | 73.02 | 2.74 | 186.82 | 35.3 | 146.04 | 5.48 | 1.9 | 3.8 | 1 Раздел 1 СМР=4,2 | 1588.23
|  | 93,41 = 910,84 - 1 x 817,43 |  |  | 17.65 | 4.71 |  |  |  | 9.42 |  | 0.47 | 0.94
57 | Сч.ф.№14 от19.07.12г. | Задвижка ст. Ду 50 Цена 3163,4/4,2*1,03 | шт | 2 | 775.79 |  | 775.79 | 1551.58 |  |  | 1551.58 |  |  | 1 Раздел 1 СМР=4,2 | 6516.64
58 | Сч.ф.№15 от30.07.12г. | Фланцы ст. Ду50 Цена 228,69/4,2*1,03 | шт | 4 | 56.08 |  | 56.08 | 224.32 |  |  | 224.32 |  |  | 1 Раздел 1 СМР=4,2 | 942.14
59 | ТЕР24-01-032-02 | Установка задвижек или клапанов стальных для горячей воды и пара диаметром: 80 мм | 1 комплект задвижек или клапана | 12 | 150.28 | 119.19 | 2.85 | 1803.36 | 338.88 | 1430.28 | 34.2 | 3.04 | 36.48 | 1 Раздел 1 СМР=4,2 | 15427.86
|  | 150,28 = 151,81 - 0,00018 x 8 487,01 |  |  | 28.24 | 8.17 |  |  |  | 98.04 |  | 0.78 | 9.36
60 | Сч.ф.№13 от19.07.12г. | Задвижка ст. Ду 80 Цена 5763,73/4,2*1,03 | шт | 12 | 1413.49 |  | 1413.49 | 16961.88 |  |  | 16961.88 |  |  | 1 Раздел 1 СМР=4,2 | 71239.9
61 | Сч.ф.№15 от30.07.12г. | Фланцы ст. Ду 80 Цена 372,53/4,2*1,03 | шт | 24 | 91.36 |  | 91.36 | 2192.64 |  |  | 2192.64 |  |  | 1 Раздел 1 СМР=4,2 | 9209.09
62 | ТЕР24-01-032-03 | Установка задвижек или клапанов стальных для горячей воды и пара диаметром: 100 мм | 1 компл. задвижек или клапана | 4 | 159.17 | 122.7 | 5.63 | 636.68 | 123.36 | 490.8 | 22.52 | 3.32 | 13.28 | 1 Раздел 1 СМР=4,2 | 5429.17
|  | 159,17 = 1 327,28 - 1 x 1 168,11 |  |  | 30.84 | 7.87 |  |  |  | 31.48 |  | 0.79 | 3.16
63 | Сч.ф.№18 от30.07.12г. | Задвижка ст. Ду100 Цена 6294,6/4,2*1,03 | шт | 4 | 1543.68 |  | 1543.68 | 6174.72 |  |  | 6174.72 |  |  | 1 Раздел 1 СМР=4,2 | 25933.82
64 | Сч.ф.№15 от30.07.12г. | Фланцы ст. Ду 100 Цена 488,73/4,2*1,03 | шт | 8 | 119.86 |  | 119.86 | 958.88 |  |  | 958.88 |  |  | 1 Раздел 1 СМР=4,2 | 4027.3
65 | ТЕР22-03-014-01 | Приварка фланцев к стальным трубопроводам диаметром: 50 мм | 1 фланец | 12 | 37.18 | 32.49 | 0.85 | 446.16 | 46.08 | 389.88 | 10.2 | 0.37 | 4.44 | 1 Раздел 1 СМР=4,2 | 3461.26
|  | 37,18 = 78,05 - 1 x 40,87 |  |  | 3.84 | 2.26 |  |  |  | 27.12 |  | 0.25 | 3
66 | Сч.ф.№15 от30.07.12г. | Фланцы ст. Ду 50 Цена 228,69/4,2*1,03 | шт | 12 | 56.08 |  | 56.08 | 672.96 |  |  | 672.96 |  |  | 1 Раздел 1 СМР=4,2 | 2826.43
67 | ТЕР22-03-014-02 | Приварка фланцев к стальным трубопроводам диаметром: 80 мм | 1 фланец | 7 | 52.87 | 45.49 | 1.87 | 370.09 | 38.57 | 318.43 | 13.09 | 0.53 | 3.71 | 1 Раздел 1 СМР=4,2 | 2861.84
|  | 52,87 = 107,03 - 1 x 54,16 |  |  | 5.51 | 3.16 |  |  |  | 22.12 |  | 0.35 | 2.45
68 | Сч.ф.№15 от30.07.12г. | Фланцы ст. Ду 80 Цена 490,12/4,2*1,03 | шт | 7 | 120.2 |  | 120.2 | 841.4 |  |  | 841.4 |  |  | 1 Раздел 1 СМР=4,2 | 3533.88
69 | ТЕР22-03-014-03 | Приварка фланцев к стальным трубопроводам диаметром: 100 мм | 1 фланец | 25 | 60.41 | 50.68 | 2.46 | 1510.25 | 181.75 | 1267 | 61.5 | 0.7 | 17.5 | 1 Раздел 1 СМР=4,2 | 11885.71
|  | 60,41 = 130,66 - 1 x 70,25 |  |  | 7.27 | 3.52 |  |  |  | 88 |  | 0.39 | 9.75
70 |  | Фланцы ст. Ду 100 Цена 488,73/4,2*1,03 | шт | 25 | 119.86 |  | 119.86 | 2996.5 |  |  | 2996.5 |  |  | 1 Раздел 1 СМР=4,2 | 12585.3
71 | ТЕР01-01-013-14 | Разработка грунта с погрузкой на автомобили-самосвалы экскаваторами с ковшом вместимостью 0,5 (0,5-0,63) м3, группа грунтов 2 | 1000 м3 грунта | 2,36 2360/1000 | 6061.14 | 5944.62 | 6.29 | 14304.29 | 260.14 | 14029.3 | 14.85 | 15.08 | 35.59 | 1 Раздел 1 СМР=4,2 | 97692.84
[5 empty] | 110.23 | 528.24 |  |  |  | 1246.65 |  | 43.62 | 102.94
72 | СЦП3-3-10-1 | Перевозка грузов автомобилями-самосвалами (работающими вне карьеров), расстояние перевозки 10 км: класс груза 1 | 1 т | 4130 2360*1,75 | 13.57 | 13.57 |  | 56044.1 |  | 56044.1 |  |  |  | 1 Раздел 1 СМР=4,2 | 270693.02
73 | ТЕР01-01-087-02 | Засыпка траншей и котлованов с перемещением грунта до 5 м бульдозерами мощностью: 303 кВт (410 л.с.), группа грунтов 2 | 1000 м3 грунта | 1,18 118/100 | 650.97 | 650.97 |  | 768.14 |  | 768.14 |  |  |  | 1 Раздел 1 СМР=4,2 | 4759.19
[6 empty] | 13.32 |  |  |  | 15.72 |  | 1.1 | 1.3
74 | ТЕР01-02-061-02 | Засыпка вручную траншей, пазух котлованов и ям, группа грунтов: 2 | 100 м3 грунта | 1,28 128/100 | 683.32 |  |  | 874.65 | 874.65 |  |  | 97.2 | 124.42 | 1 Раздел 1 СМР=4,2 | 10214.53
683.32
Раздел 2. Наружные трубопроводы гор.водоснабжения из полипропиленовых труб
75 | ТЕР46-03-001-01 | Сверление кольцевыми алмазными сверлами в железобетонных конструкциях с применением охлаждающей жидкости (воды) вертикальных отверстий глубиной 200 мм диаметром: 20 мм | 100 отверстий | 6,74 (252+228+75+119)/100 | 1993.9 | 696.54 | 1141.31 | 13438.89 | 1051.78 | 4694.68 | 7692.43 | 17.3 | 116.6 | 2 Раздел 2 СМР=4,42 | 91145.13
[5 empty] | 156.05 | 131.04 |  |  |  | 883.21 |  | 16.4 | 110.54
76 | Сч.ф.№32 от 04.07.12г. | Хомут металлический п/п Д110мм цена 52,74/4,42*1,03 | шт | 252 | 12.29 |  | 12.29 | 3097.08 |  |  | 3097.08 |  |  | 2 Раздел 2 СМР=4,42 | 13689.09
77 | Сч.ф.№32 от 04.07.12г. | Хомут металлический п/п Д90мм цена 50,22/4,42*1,03 | шт | 228 | 11.7 |  | 11.7 | 2667.6 |  |  | 2667.6 |  |  | 2 Раздел 2 СМР=4,42 | 11790.79
78 | Сч.ф.№36 от 03.05.12г. | Хомут металлический п/п Д75мм цена 43,07/4,42*1,03 | шт | 75 | 11.92 |  | 11.92 | 894 |  |  | 894 |  |  | 2 Раздел 2 СМР=4,42 | 3951.48
79 | Сч.ф.№32 от 04.07.12г. | Хомут металлический п/п Д63мм цена 34,97/4,42*1,03 | шт | 119 | 8.15 |  | 8.15 | 969.85 |  |  | 969.85 |  |  | 2 Раздел 2 СМР=4,42 | 4286.74
80 | Сч.ф.№32 от 04.07.12г. | Шпилька-шуруп М14*120 цена 28,02/4,42*4,03 | шт | 252 | 6.53 |  | 6.53 | 1645.56 |  |  | 1645.56 |  |  | 2 Раздел 2 СМР=4,42 | 7273.38
81 | Сч.ф.№32 от 04.07.12г. | Шпилька-шуруп М12*120 цена 20,5/4,42*4,03 | шт | 228 | 4.78 |  | 4.78 | 1089.84 |  |  | 1089.84 |  |  | 2 Раздел 2 СМР=4,42 | 4817.09
82 | Сч.ф.№32 от 04.07.12г. | Шпилька-шуруп М10*100 цена 11,3/4,42*1,03 | шт | 75 | 2.63 |  | 2.63 | 197.25 |  |  | 197.25 |  |  | 2 Раздел 2 СМР=4,42 | 871.85
83 | Сч.ф.№32 от 04.07.12г. | Шпилька-шуруп М8*100 цена 6,27/4,42*1,03 | шт | 119 | 1.46 |  | 1.46 | 173.74 |  |  | 173.74 |  |  | 2 Раздел 2 СМР=4,42 | 767.93
84 | Сч.ф.№135 от 15.08.11г. | Дюбель распорный п/п 14 цена 2,5/4,42*1,03 | шт | 252 | 0.58 |  | 0.58 | 146.16 |  |  | 146.16 |  |  | 2 Раздел 2 СМР=4,42 | 646.03
85 | Сч.ф.№141 от 13.07.11г. | Дюбель распорный п/п 12 цена 1,8/4,42*1,03 | шт | 228 | 0.42 |  | 0.42 | 95.76 |  |  | 95.76 |  |  | 2 Раздел 2 СМР=4,42 | 423.26
86 | Сч.ф.№141 от 13.07.11г. | Дюбель распорный п/п 10 цена 1,5/4,42*1,03 | шт | 75 | 0.35 |  | 0.35 | 26.25 |  |  | 26.25 |  |  | 2 Раздел 2 СМР=4,42 | 116.03
87 | Сч.ф.№141 от 13.07.11г. | Дюбель распорный п/п 8 цена 1,0/4,42*1,03 | шт | 119 | 0.23 |  | 0.23 | 27.37 |  |  | 27.37 |  |  | 2 Раздел 2 СМР=4,42 | 120.98
88 | ТЕР22-01-021-02 | Укладка трубопроводов из полипропиленовых труб диаметром: 63 мм | 1 км трубопровода | 0,245 245/1000 | 5101.53 | 3268.72 | 24.27 | 1249.87 | 443.09 | 800.84 | 5.94 | 207.64 | 50.87 | 2 Раздел 2 СМР=4,42 | 13342.61
|  | 5 101,53 = 19 838,44 - 101 x 145,91 |  |  | 1808.54 | 216.18 |  |  |  | 52.96 |  | 24.02 | 5.88
89 | Сч.ф.№21 от 08.07.12г. | Труба п/п Ду 63 Цена 175,81/4,42*1,03 | м | 245 | 40.97 |  | 40.97 | 10037.65 |  |  | 10037.65 |  |  | 2 Раздел 2 СМР=4,42 | 44366.41
90 | Сч.ф.№32 от 04.07.12г. | Муфта соединительная Д63мм цена 73,27/4,42*1,03 | шт | 37 | 17.07 |  | 17.07 | 631.59 |  |  | 631.59 |  |  | 2 Раздел 2 СМР=4,42 | 2791.63
91 | ТЕР22-01-021-03 | Укладка трубопроводов из полипропиленовых труб диаметром: до 110 мм | 1 км трубопровода | 1,4192 (675,3+547,4+196,5)/1000 | 6208.33 | 4193.98 | 54.25 | 8810.86 | 2781.77 | 5952.1 | 76.99 | 225.04 | 319.38 | 2 Раздел 2 СМР=4,42 | 90484.96
|  | 6 208,33 = 48 866,69 - 101 x 422,36 |  |  | 1960.1 | 272.82 |  |  |  | 387.19 |  | 30.28 | 42.97
92 | Сч.ф.№316 от 09.03.12г. | Трубы полипропиленовые Д110 цена 628,74/4,42*1,03 | м | 675.3 | 146.52 |  | 146.52 | 98944.96 |  |  | 98944.96 |  |  | 2 Раздел 2 СМР=4,42 | 437336.72
93 | Сч.ф.№162 от 12.07.12г. | Муфта соединительная Д110мм цена 367/4,42*1,03 | шт | 419 | 85.52 |  | 85.52 | 35832.88 |  |  | 35832.88 |  |  | 2 Раздел 2 СМР=4,42 | 158381.33
94 | Сч.ф.№90 от 21.05.12г. | Трубы полипропиленовые Д90 цена 359,52/4,42*1,03 | м | 547.4 | 83.78 |  | 83.78 | 45861.17 |  |  | 45861.17 |  |  | 2 Раздел 2 СМР=4,42 | 202706.37
95 | Сч.ф.№47 от 13.07.12г. | Муфта соединительная Д90мм цена 268,34/4,42*1,03 | шт | 90 | 62.53 |  | 62.53 | 5627.7 |  |  | 5627.7 |  |  | 2 Раздел 2 СМР=4,42 | 24874.43
96 | Сч.ф.№216 от 09.08.12г. | Трубы полипропиленовые Д 75 цена 356,38/4,42*1,03 | м | 196.5 | 83.05 |  | 83.05 | 16319.33 |  |  | 16319.33 |  |  | 2 Раздел 2 СМР=4,42 | 72131.44
97 | Сч.ф.№126 от 25.06.12г. | Муфта соединительная Д75мм цена 121,45/4,42*1,03 | шт | 25 | 28.3 |  | 28.3 | 707.5 |  |  | 707.5 |  |  | 2 Раздел 2 СМР=4,42 | 3127.15
98 | ТЕР22-03-002-01 | Установка полипропиленовых фасонных частей: отводов, колен, патрубков, переходов | 10 фасонных частей | 22,8 228/10 | 376.82 | 335.97 |  | 8591.5 | 931.38 | 7660.12 |  | 4.8 | 109.44 | 2 Раздел 2 СМР=4,42 | 71181.32
|  | 376,82 = 461,78 - 1 x 84,96 |  |  | 40.85 | 23.57 |  |  |  | 537.4 |  | 2.61 | 59.51
99 | Сч.ф.№126 от 25.06.12г. | Угольник п/п Ду 110 Цена 304,07/4,42*1,03 | шт | 79 | 70.86 |  | 70.86 | 5597.94 |  |  | 5597.94 |  |  | 2 Раздел 2 СМР=4,42 | 24742.89
100 | Сч.ф.№113 от 19.06.12г. | Угольник п/п Ду 90 Цена 304,07/4,42*1,03 | шт | 49 | 70.86 |  | 70.86 | 3472.14 |  |  | 3472.14 |  |  | 2 Раздел 2 СМР=4,42 | 15346.86
101 | Сч.ф.№113 от 19.06.12г. | Угольник п/п Ду 75 Цена 304,07/4,42*1,03 | шт | 17 | 70.86 |  | 70.86 | 1204.62 |  |  | 1204.62 |  |  | 2 Раздел 2 СМР=4,42 | 5324.42
102 | Сч.ф.№113 от 19.06.12г. | Угольник п/п Ду 63 Цена 304,07/4,42*1,03 | шт | 28 | 70.86 |  | 70.86 | 1984.08 |  |  | 1984.08 |  |  | 2 Раздел 2 СМР=4,42 | 8769.63
103 | Сч.ф.№36 от 03.05.12г. | Тройник п/п Д90х63х90мм цена 501,14/4,42*1,03 | шт | 1 | 116.78 |  | 116.78 | 116.78 |  |  | 116.78 |  |  | 2 Раздел 2 СМР=4,42 | 516.17
104 | Сч.ф.№113 от 19.06.12г. | Тройник п/п Д110х63х110мм цена 556,63/4,42*1,03 | шт | 4 | 129.71 |  | 129.71 | 518.84 |  |  | 518.84 |  |  | 2 Раздел 2 СМР=4,42 | 2293.27
105 | Сч.ф.№215 от 09.08.12г. | Тройник п/п Д110х90х110мм цена 556,62/4,42*1,03 | шт | 2 | 129.71 |  | 129.71 | 259.42 |  |  | 259.42 |  |  | 2 Раздел 2 СМР=4,42 | 1146.64
106 | Сч.ф.№215 от 09.08.12г. | Тройник п/п Д110мм цена 501,14/4,42*1,03 | шт | 1 | 116.78 |  | 116.78 | 116.78 |  |  | 116.78 |  |  | 2 Раздел 2 СМР=4,42 | 516.17
107 | Сч.ф.№126 от 25.06.12г. | Тройник п/п Д75х63х75 мм цена 263,81/4,42*1,03 | шт | 1 | 61.48 |  | 61.48 | 61.48 |  |  | 61.48 |  |  | 2 Раздел 2 СМР=4,42 | 271.74
108 | Сч.ф.№126 от 25.06.12г. | Муфта переходная Д90х75мм цена 107,14/4,42*1,03 | шт | 1 | 24.97 |  | 24.97 | 24.97 |  |  | 24.97 |  |  | 2 Раздел 2 СМР=4,42 | 110.37
109 | Сч.ф.№126 от 25.06.12г. | Муфта переходная Д75х63мм цена 49,34/4,42*1,03 | шт | 1 | 11.5 |  | 11.5 | 11.5 |  |  | 11.5 |  |  | 2 Раздел 2 СМР=4,42 | 50.83
110 | Сч.ф.№36 от 03.05.12г. | Муфта переходная Д110х75мм цена 113,74/4,42*1,03 | шт | 1 | 26.51 |  | 26.51 | 26.51 |  |  | 26.51 |  |  | 2 Раздел 2 СМР=4,42 | 117.17
111 | Сч.ф.№126 от 25.06.12г. | Муфта переходная Д110*90мм цена 125,32/4,42*1,03 | шт | 1 | 29.2 |  | 29.2 | 29.2 |  |  | 29.2 |  |  | 2 Раздел 2 СМР=4,42 | 129.06
112 | Сч.ф.№32 от 04.07.12г. | Бурт под фланец п/п Ду110 Цена195,27/4,42*1,03 | шт | 8 | 45.5 |  | 45.5 | 364 |  |  | 364 |  |  | 2 Раздел 2 СМР=4,42 | 1608.88
113 | Сч.ф.№215 от 09.08.12г. | Бурт под фланец п/п Ду90Цена109,75/4,42*1,03 | шт | 5 | 25.58 |  | 25.58 | 127.9 |  |  | 127.9 |  |  | 2 Раздел 2 СМР=4,42 | 565.32
114 | Сч.ф.№215 от 09.08.12г. | Бурт под фланец п/п Ду75Цена109,75/4,42*1,03 | шт | 1 | 25.58 |  | 25.58 | 25.58 |  |  | 25.58 |  |  | 2 Раздел 2 СМР=4,42 | 113.06
115 | Сч.ф.№113 от 19.06.12г. | Бурт под фланец п/п Ду63 Цена 56,76/4,42*1,03 | шт | 7 | 13.23 |  | 13.23 | 92.61 |  |  | 92.61 |  |  | 2 Раздел 2 СМР=4,42 | 409.34
116 | Сч.ф.№139 от219.06.12г. | Кран шаровой Д63мм цена 811,75/4,42*1,03 | шт | 4 | 189.16 |  | 189.16 | 756.64 |  |  | 756.64 |  |  | 2 Раздел 2 СМР=4,42 | 3344.35
117 | Сч.ф.№215 от 09.08.12г. | Кран шаровой Д90мм цена 3527,52/4,42*1,03 | шт | 8 | 822.02 |  | 822.02 | 6576.16 |  |  | 6576.16 |  |  | 2 Раздел 2 СМР=4,42 | 29066.63
118 | Сч.ф.№215 от 09.08.12г. | Кран шаровой Д110мм цена 5358,54/4,42*1,03 | шт | 9 | 1248.71 |  | 1248.71 | 11238.39 |  |  | 11238.39 |  |  | 2 Раздел 2 СМР=4,42 | 49673.68
Итого прямые затраты по смете в ценах 2001г. | [7 empty] | 964706.8 | 49512.03 | 227939.48 | 687073.97 |  | 5978.08
[10 empty] | 11815.28 |  |  | 1233.66
Итого прямые затраты по смете с учетом коэффициентов к итогам | [7 empty] | 1044248.49 | 63722.8 | 293270.4 | 687073.97 |  | 7679.15
[10 empty] | 16821.42 |  |  | 1759.2
Накладные расходы | [7 empty] | 80415.81
Сметная прибыль | [7 empty] | 50816.57
Итоги по смете:
Итого Поз. 1-74 "Раздел 1 СМР=4,2" | [7 empty] | 3602198.21 |  |  |  |  | 6890.56
1444.52
Итого Поз. 75-118 "Раздел 2 СМР=4,42" | [7 empty] | 1404740.66 |  |  |  |  | 788.59
314.68
Итого | [7 empty] | 5006938.87 |  |  |  |  | 7679.15
1759.2
Справочно, в ценах 2001г.:
Материалы | [7 empty] | 687073.97
Машины и механизмы | [7 empty] | 293270.4
ФОТ | [7 empty] | 80544.22
Накладные расходы | [7 empty] | 80415.81
Сметная прибыль | [7 empty] | 50816.57
Итого | [7 empty] | 5006938.87
НДС 18% | [7 empty] | 901248.9966
ВСЕГО по смете | [7 empty] | 5908187.8666 |  |  |  |  | 7679.15
1759.2
Составил:
Проверил: