## Локальная смета
Приложение №2 к информационной карте открытого запроса предложений
УТВЕРЖДАЮ:
Генеральный директор ОАО"ВК и ЭХ"
______________И.Н.Нурутдинов
"___" ___________ 2012 г.
ЛОКАЛЬНЫЙ СМЕТНЫЙ РАСЧЕТ №
(локальная смета)
| на | ремонт водовода №2 Д720мм методом ЦПП
Основание:
|  | Сметная стоимость строительных работ _______________________________________________________________________________________________ |  | ___________________________13786,416 |  | тыс. руб.
|  | Средства на оплату труда _______________________________________________________________________________________________ |  | ___________________________145,240 |  | тыс. руб.
|  | Сметная трудоемкость _______________________________________________________________________________________________ |  | _______________________________________________________________________________________________10738,44 |  | чел.час
Составлен(а) в текущих (прогнозных) ценах по состоянию на _______2012 г.
№ пп | Обоснование | Наименование работ и затрат | Ед. изм. | Кол. | Стоимость единицы, руб. |  |  | Обоснова- ние, индекс | Общая стоимость, руб.
[5 empty] | Всего | Экспл. маш. | Мат-ы |  | Всего | в т.ч. оплата труда | Экспл. маш. | Мат-ы
[5 empty] | оплата труда | в т.ч. оплата труда |  |  |  |  | в т.ч. оплата труда
1 | 2 | 3 | 4 | 5 | 6 | 7 | 8 | 9 | 10 | 11 | 12 | 13
Раздел 1. Трубопроводы ЦПП
1 | ТЕР01-01-004-05 | Разработка грунта в отвал экскаваторами «драглайн» или «обратная лопата» с ковшом вместимостью 0,25 м3, группа грунтов 2( 5х3х3.5=52.5х22 | 1000 м3 грунта | 1,155 1155/1000 | 4451.65 | 4357.64 |  |  | 5141.66 | 108.58 | 5033.08
[5 empty] | 94.01 | 530.02 |  |  |  |  | 612.17
2 | ТЕР01-02-057-02 | Разработка грунта вручную в траншеях глубиной до 2 м без креплений с откосами, группа грунтов 2 | 100 м3 грунта | 0,347 34.7/100 | 1125.74 |  |  |  | 390.63 | 390.63
1125.74
3 | ТЕРр66-47-4 | Санация внутренней поверхности стальных труб водопроводных сетей методом нанесения цементно-песчаного раствора, диаметром 700 мм | 100 м трубопровода | 20,85 2085/100 | 111701.17 | 99757.83 | 6551.16 |  | 2328969.39 | 112426.95 | 2079950.76 | 136591.68
[5 empty] | 5392.18 | 1503.95 |  |  |  |  | 31357.36
4 | ТЕР01-01-033-01 | Засыпка траншей и котлованов с перемещением грунта до 5 м бульдозерами мощностью 59 кВт (80 л.с.), группа грунтов 1 | 1000 м3 грунта | 1,155 1155/1000 | 715.39 | 715.39 |  |  | 826.28 |  | 826.28
[6 empty] | 78.96 |  |  |  |  | 91.2
5 | ТЕР01-02-061-02 | Засыпка вручную траншей, пазух котлованов и ям, группа грунтов 2 | 100 м3 грунта | 0,347 34,7/100 | 683.32 |  |  |  | 237.11 | 237.11
683.32
6 | ТЕР01-02-027-02 | Планировка площадей механизированным способом, группа грунтов 2 | 1000 м2 спланированной площади | 1,2 1200/1000 | 150.53 | 150.53 |  |  | 180.64 |  | 180.64
[6 empty] | 13.32 |  |  |  |  | 15.98
Итого по разделу 1 Трубопроводы ЦПП | [8 empty] | 2590555.09
ИТОГИ ПО СМЕТЕ:
Итого прямые затраты по смете в ценах 2001г. | [8 empty] | 2335745.71 | 113163.27 | 2085990.76 | 136591.68
32076.71
Накладные расходы | [8 empty] | 156444.75
Сметная прибыль | [8 empty] | 98364.63
Итоги по смете:
Земляные работы, выполняемые механизированным способом | [8 empty] | 7007.24
Земляные работы, выполняемые ручным способом | [8 empty] | 1319.82
Наружные инженерные сети: другие работы (ремонтно-строительные) | [8 empty] | 2582029.77
Земляные работы, выполняемые по другим видам работ (подготовительным, сопутствующим, укрепительным) | [8 empty] | 198.26
Итого | [8 empty] | 2590555.09
В том числе:
Материалы | [8 empty] | 136591.68
Машины и механизмы | [8 empty] | 2085990.76
ФОТ | [8 empty] | 145239.98
Накладные расходы | [8 empty] | 156444.75
Сметная прибыль | [8 empty] | 98364.63
ПЕревод в текущие цены 2 590 555,09 * 4,51 | [8 empty] | 11683403.46
НДС 18% | [8 empty] | 2103012.62
ВСЕГО по смете | [8 empty] | 13786416.08
Составил: ___________________________
(должность, подпись, расшифровка)
Проверил: ___________________________
(должность, подпись, расшифровка)