## Локальная смета
Смета (Приложение №2 к извещению о проведении запроса ценовых котировок).
СОГЛАСОВАНО: | [11 empty] | УТВЕРЖДАЮ:
___________ | [11 empty] | ___________
"____" _____________ 2012 г. | [11 empty] | "____" __________2012 г.
(наименование стройки)
ЛОКАЛЬНЫЙ СМЕТНЫЙ РАСЧЕТ №
(локальная смета)
| на | Ремонт трубопровода ХПВ по пр. Химиков методом ЦПП
Основание:
|  | Сметная стоимость строительных работ _______________________________________________________________________________________________ |  |  | ___________________________1946,801 |  | тыс. руб.
|  | Сметная трудоемкость _______________________________________________________________________________________________ |  |  | _______________________________________________________________________________________________1167,17 |  | чел.час
Составлен(а) в текущих (прогнозных) ценах по состоянию на _______2012 г.
№ пп | Обосно- вание | Наименование работ и затрат | Ед. изм. | Кол. | Стоимость единицы, руб. |  |  | Обоснова-ние, индекс | Общая стоимость, руб. |  |  |  | Затр.тр.раб-х не занятых обслуж.машин
[5 empty] | Всего | Экспл. маш. | Мат-ы |  | Всего | в т.ч. оплата труда | Экспл. маш. | Мат-ы | Обслуж-х машины
[5 empty] | оплата труда | в т.ч. оплата труда |  |  |  |  | в т.ч. оплата труда |  | на ед-цу | всего
1 | 2 | 3 | 4 | 5 | 6 | 7 | 8 | 9 | 10 | 11 | 12 | 13 | 14 | 15
Раздел 1. Новый Раздел
1 | ТЕР01-01-003-08 | Разработка грунта в отвал экскаваторами «драглайн» или «обратная лопата» с ковшом вместимостью 0,65 (0,5-1) м3, группа грунтов 2 | 1000 м3 грунта | 0,42 420/1000 | 3729.15 | 3652.54 |  |  | 1566.24 | 32.18 | 1534.06 |  | 10.48 | 4.4
[5 empty] | 76.61 | 275.74 |  |  |  |  | 115.81 |  | 22.77 | 9.56
2 | ТЕР27-04-001-01 | Устройство подстилающих и выравнивающих слоев оснований из песка | 100 м3 материала основания (в плотном теле) | 0,36 36/100 | 2453.55 | 2321.04 | 14.3 |  | 883.28 | 42.56 | 835.57 | 5.15 | 15.72 | 5.66
[5 empty] | 118.21 | 148.1 |  |  |  |  | 53.32 |  | 13.88 | 5
3 | Прайс | Песок | тн | 54 36*1,5 | 45,36 198,63/4,51*1,03 |  | 45,36 198,63/4,51*1,03 |  | 2449.44 |  |  | 2449.44
4 | ТЕРр66-47-3 | Санация внутренней поверхности сталь-ных труб водопроводных сетей методом нанесения цементно-песчаного раствора, диаметром до 600 мм | 100 м трубопровода | 2.5 | 95885.2 | 86604.73 | 4668.99 |  | 239713 | 11528.7 | 216511.83 | 11672.47 | 436.28 | 1090.7
[5 empty] | 4611.48 | 1358.26 |  |  |  |  | 3395.65 |  | 128.99 | 322.48
5 | ТЕР22-03-007-09 | Установка задвижек или клапанов обратных стальных диаметром 600 мм | 1 задвижка (или клапан обратный) | 1 | 914.77 | 531.74 | 180.44 |  | 914.77 | 202.59 | 531.74 | 180.44 | 23.53 | 23.53
|  | 914,77 = 18 547,71 - 1 x 17 632,94 |  |  | 202.59 | 23.28 |  |  |  |  | 23.28 |  | 2.19 | 2.19
6 | Прайс | Затвор Ду600 Ру16 2-эксцентрический поворотный дисковой | шт | 1 | 70713,53 309629,15/4,51*1,03 |  | 70713,53 309629,15/4,51*1,03 |  | 70713.53 |  |  | 70713.53
7 | ТЕР22-03-014-12 | Приварка фланцев к стальным трубопроводам диаметром 600 мм | 1 фланец | 2 | 944.98 | 881.34 | 22.91 |  | 1889.96 | 81.46 | 1762.68 | 45.82 | 3.92 | 7.84
|  | 944,98 = 1 411,71 - 1 x 466,73 |  |  | 40.73 | 49.29 |  |  |  |  | 98.58 |  | 5.05 | 10.1
8 | Прайс | Фланцы ст. Ду600 Ру16 | шт | 2 | 3547,02 15531,11/4,51*1,03 |  | 3547,02 15531,11/4,51*1,03 |  | 7094.04 |  |  | 7094.04
9 | Прайс | Шпилька М 24 | шт | 40 | 154,08 674,67/4,51*1,03 |  | 154,08 674,67/4,51*1,03 |  | 6163.2 |  |  | 6163.2
10 | Прайс | Гайка М24 | шт | 80 | 6,77 29,66/4,51*1,03 |  | 6,77 29,66/4,51*1,03 |  | 541.6 |  |  | 541.6
11 | ТЕР07-04-004-01 | Демонтаж плит перекрытий камеры | 100 м3 сборных конструкций | 0,0282 2,82/100 | 10221.05 | 9015.35 |  |  | 288.23 | 34 | 254.23 |  | 141.68 | 4
[5 empty] | 1205.7 | 133.7 |  |  |  |  | 3.77 |  | 11.04 | 0.31
12 | ТЕР07-04-004-01 | Укладка плит перекрытий камеры | 100 м3 сборных конструкций | 0,0282 2,82/100 | 19080.93 | 11269.19 | 6304.62 |  | 538.08 | 42.5 | 317.79 | 177.79 | 177.1 | 4.99
[5 empty] | 1507.12 | 167.12 |  |  |  |  | 4.71 |  | 13.8 | 0.39
13 | ТЕР01-01-033-02 | Засыпка траншей и котлованов с пере-мещением грунта до 5 м бульдозерами мощностью 59 кВт (80 л.с.), гр.грунтов 2 | 1000 м3 грунта | 0.42 | 834.93 | 834.93 |  |  | 350.67 |  | 350.67
[6 empty] | 92.16 |  |  |  |  | 38.71 |  | 8.87 | 3.73
14 | ТЕР27-03-008-04 | Разборка покрытий и оснований асфальтобетонных | 100 м3 конструкций | 0,1 10/100 | 4387.6 | 2986.96 |  |  | 438.76 | 140.06 | 298.7 |  | 179.8 | 17.98
[5 empty] | 1400.64 | 416.15 |  |  |  |  | 41.62 |  | 45.63 | 4.56
15 | СЦП1-1-27 | Погрузочные работы при автомобильных перевозках: Мусор строительный | т | 18 10*1,8 | 3.17 |  |  |  | 57.06
16 | СЦП3-3-10-1 | Перевозка грузов автомобилями-самосвалами (работающими вне карьеров), расстояние перевозки 10 км: класс груза 1 | 1 т | 18 | 13.57 | 13.57 |  |  | 244.26 |  | 244.26
17 | ТЕР27-04-001-01 | Устройство подстилающих и выравнивающих слоев оснований из песка | 100 м3 материала основания (в плотном теле) | 0,0315 3,15/100 | 2453.55 | 2321.04 | 14.3 |  | 77.29 | 3.72 | 73.11 | 0.46 | 15.72 | 0.5
[5 empty] | 118.21 | 148.1 |  |  |  |  | 4.67 |  | 13.88 | 0.44
18 | Прайс | Песок | тн | 4,725 3,15*1,5 | 45,36 198,63/4,51*1,03 |  | 45,36 198,63/4,51*1,03 |  | 214.33 |  |  | 214.33
19 | ТЕР27-06-017-01 | Устройство оснований городских проездов толщиной слоя 16 см | 1000 м2 основания | 0,021 21/1000 | 10769.56 | 2150.41 | 6145.13 |  | 226.16 | 51.95 | 45.16 | 129.05 | 301.71 | 6.34
|  | 10 769,56 = 106 004,50 - 162 x 587,87 |  |  | 2474.02 | 140.04 |  |  |  |  | 2.94 |  | 15.56 | 0.33
20 | Прайс | Бетон |  | 3.402 | 640,97 2806,57/4,51*1,03 |  | 640,97 2806,57/4,51*1,03 |  | 2180.58 |  |  | 2180.58
21 | ТЕР27-06-020-01 | Устройство покрытия толщиной 4 см из горячих асфальтобетонных смесей плотных мелкозернистых типа АБВ, плотность каменных материалов 2,5-2,9 т/м3 | 1000 м2 покрытия | 0.032 | 2646.83 | 2111.32 | 190.04 |  | 84.7 | 11.06 | 67.56 | 6.08 | 38.3 | 1.23
[5 empty] | 345.47 | 223.05 |  |  |  |  | 7.14 |  | 19.08 | 0.61
22 | Прайс | Асфальтобетон | т | 3.091 | 320.17 |  | 320.17 |  | 989.65 |  |  | 989.65
Итого прямые затраты по смете в ценах 2001г. | [8 empty] | 337618.83 | 12170.78 | 222827.36 | 102563.63 |  | 1167.17
[11 empty] | 3790.2 |  |  | 359.7
Накладные расходы | [8 empty] | 17311.12
В том числе, справочно:
95%*0,9 ФОТ (от 186,7) (Поз. 1, 13) | [8 empty] | 159.63
108% ФОТ (от 14924,35) (Поз. 4) | [8 empty] | 16118.3
130%*0,9 ФОТ (от 490,89) (Поз. 5-12) | [8 empty] | 574.34
142%*0,9 ФОТ (от 359,04) (Поз. 2-3, 14, 17-22) | [8 empty] | 458.85
Сметная прибыль | [8 empty] | 10886.3
В том числе, справочно:
50%*0,85 ФОТ (от 186,7) (Поз. 1, 13) | [8 empty] | 79.35
68% ФОТ (от 14924,35) (Поз. 4) | [8 empty] | 10148.56
85%*0,85 ФОТ (от 84,98) (Поз. 11-12) | [8 empty] | 61.4
89%*0,85 ФОТ (от 405,91) (Поз. 5-10) | [8 empty] | 307.07
95%*0,85 ФОТ (от 359,04) (Поз. 2-3, 14, 17-22) | [8 empty] | 289.92
Итоги по смете:
Земляные работы, выполняемые механизированным способом | [8 empty] | 2155.89 |  |  |  |  | 4.4
13.29
Автомобильные дороги | [8 empty] | 8292.96 |  |  |  |  | 31.71
10.94
Наружные инженерные сети: другие работы (ремонтно-строительные) | [8 empty] | 265979.86 |  |  |  |  | 1090.7
322.48
Наружные сети водопровода, канализации, теплоснабжения, газопровода | [8 empty] | 88099.08 |  |  |  |  | 31.37
12.29
Бетонные и железобетонные сборные конструкции в промышленном строительстве | [8 empty] | 987.14 |  |  |  |  | 8.99
0.7
Перевозка автотранспортом | [8 empty] | 301.32
Итого | [8 empty] | 365816.25 |  |  |  |  | 1167.17
359.7
В том числе:
Материалы | [8 empty] | 102563.63
Машины и механизмы | [8 empty] | 222827.36
ФОТ | [8 empty] | 15960.98
Накладные расходы | [8 empty] | 17311.12
Сметная прибыль | [8 empty] | 10886.3
С индексом 365 816,25 * 4,51 | [8 empty] | 1649831.29
НДС 18% | [8 empty] | 296969.63
ВСЕГО по смете | [8 empty] | 1946800.92 |  |  |  |  | 1167.17
359.7
Составил: ___________________________
(должность, подпись, расшифровка)
Проверил: ___________________________
(должность, подпись, расшифровка)